## 1.1 封-1 封面
|  | 边城派出所装修改造工程 |  |  | 工程
招标工程量清单
招 标 人：
（单位盖章）
造价咨询人：
（单位盖章）
2023年08月07日

## 1.2 扉-1 扉页
|  | 边城派出所装修改造工程 |  |  |  | 工程
招标工程量清单
| 招 标 人： |  |  | 造价咨询人：
|  |  | （单位盖章） |  | （单位资质专用章）
| 法定代表人 或其授权人： |  |  | 法定代表人 或其授权人：
|  |  | （签字或盖章） |  | （签字或盖章）
| 编 制 人： |  |  | 复 核 人：
|  |  | （造价人员签字盖专用章） |  | （造价工程师签字盖专用章）
| 编 制 时 间： |  | 2023年08月07日 | 复 核 时 间： | 2023年08月07日

## 3.1 表-08 分部分项工程和单价措施项目清单与计价表
分部分项工程和单价措施项目清单与计价表
工程名称：拆除工程 |  |  |  |  | 标段： |  |  |  |  | 第1页 共2页
序号 | 项目编码 | 项目名称 |  | 项目特征描述 |  | 计量 单位 | 工程量 | 金额（元）
[8 empty] | 综合单价 | 合价 |  | 其中
暂估价
1 | 011601001001 | 砖砌体拆除 |  | 1、拆除砖砌花坛 |  | m3 | 9.43
2 | 011601001002 | 砖砌体拆除 |  | 1、拆除砖砌院墙 |  | m3 | 50.15
3 | 011601001003 | 砖砌体拆除 |  | 1、拆除绿化带砖砌台阶 |  | m2 | 2.22
4 | 011605001001 | 平面块料拆除 |  | 1、凿除地面火烧板 |  | m2 | 659.8
5 | 011605002001 | 立面块料拆除 |  | 1、拆除大门墙砖 |  | m2 | 11.66
6 | 011608001001 | 铲除油漆面 |  | 1、铲除外墙乳胶漆 |  | m2 | 132.08
7 | 011611005001 | 其他金属构件拆除 |  | 1、拆除钢结构彩钢瓦车棚 |  | m2 | 159.58
8 | 011601001004 | 砖砌体拆除 |  | 1、拆砖墙 |  | m3 | 16.96
9 | 011615001001 | 开孔（打洞） |  | 1、凿砖墙开门窗 |  | m2 | 8.43
10 | 011605002002 | 立面块料拆除 |  | 1、拆除外墙砖 |  | m2 | 55.51
11 | 011610001001 | 木门窗拆除 |  | 1、拆除木门900*2200 |  | 樘 | 4
12 | 011610002001 | 金属门窗拆除 |  | 1、拆除铝合金窗 |  | 樘 | 7
13 | 011606002001 | 墙柱面龙骨及饰面拆除 |  | 1、拆除原包间木工板衬底，软包面层背景墙 |  | m2 | 21.8
14 | 011606002002 | 墙柱面龙骨及饰面拆除 |  | 1、拆除护墙板 |  | m2 | 75.12
15 | 011606003001 | 天棚面龙骨及饰面拆除 |  | 1、拆除石膏板吊顶 |  | m2 | 262.02
16 | 011609002001 | 隔断隔墙拆除 |  | 1、拆除轻钢龙骨隔墙 |  | m2 | 24.96
17 | 011608001002 | 铲除油漆面 |  | 1、铲除墙面乳胶漆 |  | m2 | 262.54
18 | 011601001005 | 砖砌体拆除 |  | 1、拆砖墙 |  | m3 | 7.74
19 | 011615001002 | 开孔（打洞） |  | 1、凿砖墙开门窗 |  | m2 | 13.67
20 | 011606002003 | 墙柱面龙骨及饰面拆除 |  | 1、拆除原包间木工板衬底，软包面层背景墙 |  | m2 | 74.12
21 | 011606003002 | 天棚面龙骨及饰面拆除 |  | 1、拆除扣板吊顶 |  | m2 | 93.07
22 | 011606003003 | 天棚面龙骨及饰面拆除 |  | 1、拆除石膏板吊顶 |  | m2 | 100.92
23 | 011608001003 | 铲除油漆面 |  | 1、铲除墙面乳胶漆 |  | m2 | 77.88
24 | 011609002002 | 隔断隔墙拆除 |  | 1、拆除铝合金隔断 |  | m2 | 12
25 | 011610001002 | 木门窗拆除 |  | 1、拆除木门900*2200 |  | 樘 | 3
26 | 011610002002 | 金属门窗拆除 |  | 1、拆除铝合金窗 |  | 樘 | 4
27 | 011610002003 | 金属门窗拆除 |  | 1、拆铝合金门1400*2200 |  | 樘 | 1
28 | 011610002004 | 金属门窗拆除 |  | 1、拆除不锈钢防盗门1350*3380 |  | 樘 | 1
29 | 011606003004 | 天棚面龙骨及饰面拆除 |  | 1、拆除扣板吊顶 |  | m2 | 34.37
本页小计
【新点2013清单造价江苏版 V10.3.6】
分部分项工程和单价措施项目清单与计价表
工程名称：拆除工程 |  |  |  |  | 标段： |  |  |  |  | 第2页 共2页
序号 | 项目编码 | 项目名称 |  | 项目特征描述 |  | 计量 单位 | 工程量 | 金额（元）
[8 empty] | 综合单价 | 合价 |  | 其中
暂估价
30 | 011605002003 | 立面块料拆除 |  | 1、拆除外墙砖 |  | m2 | 90.55
31 | 010103002001 | 余方弃置 |  | 1、所有垃圾清理外运 2、工程量暂定 |  | 车 | 40
分部分项合计
本页小计
合 计
【新点2013清单造价江苏版 V10.3.6】

## 3.2 表-11 总价措施项目清单与计价表
总价措施项目清单与计价表
工程名称：拆除工程 | [5 empty] | 标段： |  |  |  |  | 第1页 共3页
序号 | 项目编码 | 项目名称 |  | 计算基础 | 费率（%） |  | 金额（元） |  | 调整 费率（%） | 调整后 金额（元） |  | 备注
1 | 011707001001 | 安全文明施工费
1.1 |  | 基本费 |  | 分部分项合计+单价措施项目合计-除税工程设备费 | 1.500
1.2 |  | 增加费 |  | 分部分项合计+单价措施项目合计-除税工程设备费
1.3 |  | 扬尘污染防治增加费 |  | 分部分项合计+单价措施项目合计-除税工程设备费
2 | 011707002001 | 夜间施工 |  | 分部分项合计+单价措施项目合计-除税工程设备费
3 | 011707003001 | 非夜间施工照明 |  | 分部分项合计+单价措施项目合计-除税工程设备费 | [7 empty] | 在计取非夜间施工照明费时，建筑工程、仿古工程、修缮土建部分仅地下室（地宫）部分可计取；单独装饰、安装工程、园林绿化工程、修缮安装部分仅特殊施工部位内施工项目可计取
4 | 011707004001 | 二次搬运 |  | 分部分项合计+单价措施项目合计-除税工程设备费
5 | 011707005001 | 冬雨季施工 |  | 分部分项合计+单价措施项目合计-除税工程设备费
【新点2013清单造价江苏版 V10.3.6】
编制人（造价人员）： | [7 empty] | 复核人（造价工程师）：
总价措施项目清单与计价表
工程名称：拆除工程 | [5 empty] | 标段： |  |  |  |  | 第2页 共3页
序号 | 项目编码 | 项目名称 |  | 计算基础 | 费率（%） |  | 金额（元） |  | 调整 费率（%） | 调整后 金额（元） |  | 备注
6 | 011707006001 | 地上、地下设施、建筑物的临时保护设施 |  | 分部分项合计+单价措施项目合计-除税工程设备费
7 | 011707007001 | 已完工程及设备保护 |  | 分部分项合计+单价措施项目合计-除税工程设备费
8 | 011707008001 | 临时设施 |  | 分部分项合计+单价措施项目合计-除税工程设备费
9 | 011707009001 | 赶工措施 |  | 分部分项合计+单价措施项目合计-除税工程设备费
10 | 011707010001 | 工程按质论价 |  | 分部分项合计+单价措施项目合计-除税工程设备费
11 | 011707011001 | 住宅分户验收 |  | 分部分项合计+单价措施项目合计-除税工程设备费 | [7 empty] | 在计取住宅分户验收时，大型土石方工程、桩基工程和地下室部分不计入计费基础
12 | 011707012001 | 建筑工人实名制费用 |  | 分部分项合计+单价措施项目合计-除税工程设备费 | [7 empty] | 建筑工人实名制设备由建筑工人工资专用账户开户银行提供的，建筑工人实名制费用按表中费率乘以0.5系数计取
13 | 011707091001 | 特殊条件下施工增加费 |  | 分部分项合计+单价措施项目合计-除税工程设备费
【新点2013清单造价江苏版 V10.3.6】
编制人（造价人员）： | [7 empty] | 复核人（造价工程师）：
总价措施项目清单与计价表
工程名称：拆除工程 | [5 empty] | 标段： |  |  |  |  | 第3页 共3页
序号 | 项目编码 | 项目名称 |  | 计算基础 | 费率（%） |  | 金额（元） |  | 调整 费率（%） | 调整后 金额（元） |  | 备注
14 | 011707015001 | 智慧工地费用 |  | 分部分项合计+单价措施项目合计-除税工程设备费 | [7 empty] | 现场安全隐患排查、人员信息动态管理、扬尘管控视频监控、高处作业防护预警、危大工程监测预警和集成平台等设备、软件和管理费用。
15 | 011707016001 | 新冠疫情常态化防控 |  | 分部分项合计+单价措施项目合计-除税工程设备费
【新点2013清单造价江苏版 V10.3.6】
编制人（造价人员）： | [7 empty] | 复核人（造价工程师）：

## 3.3 表-12 其他项目清单与计价汇总表
其他项目清单与计价汇总表
工程名称：拆除工程 |  |  |  | 标段： |  |  | 第1页 共1页
序号 | 项目名称 |  | 金额(元) |  | 结算金额(元) | 备注
1 | 暂列金额
2 | 暂估价
2.1 | 材料暂估价
2.2 | 专业工程暂估价
3 | 计日工
4 | 总承包服务费
合 计
【新点2013清单造价江苏版 V10.3.6】

## 3.4 表-13 规费、税金项目计价表
规费、税金项目计价表
工程名称：拆除工程 |  |  |  | 标段： |  |  |  | 第1页 共1页
序号 | 项目名称 |  | 计算基础 |  | 计算基数(元) |  | 计算费率(％) |  | 金额(元)
1 | 规费 |  | 环境保护税+社会保险费+住房公积金 |  |  |  | 100.000
1.1 | 社会保险费 |  | 分部分项工程费+措施项目费+其他项目费-除税工程设备费 |  |  |  | 3.800
1.2 | 住房公积金 |  | 分部分项工程费+措施项目费+其他项目费-除税工程设备费 |  |  |  | 0.670
1.3 | 环境保护税 |  | 分部分项工程费+措施项目费+其他项目费-除税工程设备费
2 | 税金 |  | 分部分项工程费+措施项目费+其他项目费+规费-除税甲供材料和甲供设备费/1.01 |  |  |  | 9.000
合 计
【新点2013清单造价江苏版 V10.3.6】
编制人（造价人员）： | [5 empty] | 复核人（造价工程师）：

## 4.1 表-08 分部分项工程和单价措施项目清单与计价表
分部分项工程和单价措施项目清单与计价表
工程名称：装修工程 |  |  |  |  | 标段： |  |  |  |  | 第1页 共6页
序号 | 项目编码 | 项目名称 |  | 项目特征描述 |  | 计量 单位 | 工程量 | 金额（元）
[8 empty] | 综合单价 | 合价 |  | 其中
暂估价
1 | 010401012001 | 零星砌砖 |  | 1、M5标准砖砌花坛、水泥砂浆粉刷 |  | m3 | 4.45
2 | 010401003001 | 实心砖墙 |  | 1、M5标准砖砌一砖外墙 |  | m3 | 12.04
3 | 011201001001 | 墙面一般抹灰 |  | 1、外墙面水泥砂浆粉刷 |  | m2 | 83.65
4 | 040203006001 | 沥青混凝土 |  | 1、5cm厚中粒式沥青铺设路面 |  | m2 | 1212.94
5 | 011207001001 | 宿舍楼外墙公安蓝色铝塑板墙裙 |  | 1、基层材料种类、规格：抹灰面 2、面层材料品种、规格、颜色：结构胶粘贴4mm32丝警蓝色铝塑板 |  | m2 | 156.56
6 | 011406001001 | 抹灰面油漆 |  | 1、油漆品种、刷漆遍数：外墙乳胶漆各二遍 |  | m2 | 1452.21
7 | 010804006001 | 钢质花饰大门 |  | 1、电动伸缩门 |  | 台 | 2
8 | 011210002001 | 金属隔断 |  | 1、成品金属围墙栏杆 |  | m2 | 53.54
9 | 040205006001 | 标线 |  | 1、车位画线 |  | m | 181.08
10 | 010401003002 | 实心砖墙 |  | 1、M5标准一砖砌封门、窗 |  | m3 | 9.29
11 | 011201001002 | 墙面一般抹灰 |  | 1、外墙面水泥砂浆粉刷 |  | m2 | 26.96
12 | 011201001003 | 墙面一般抹灰 |  | 1、内墙面水泥砂浆粉刷 |  | m2 | 50.45
13 | 011104002001 | 竹、木（复合）地板 |  | 1、会议主席台100*50木龙骨骨架、18mm木工板衬底 2、复合地板铺面、30*30铜条包边 |  | m2 | 9.45
14 | 011210002002 | 金属隔断 |  | 1、轻钢龙骨隔墙 2、双面18mm木工板基层、9.5mm纸面石膏板 3、油漆材料种类、规格：点防锈漆、贴缝纸 |  | m2 | 42.64
15 | 011207001002 | 墙面装饰板 |  | 1、18mm木工板基层 2、木质吸音板、30mm宽木线条压边 |  | m2 | 15.76
16 | 011207001003 | 墙面装饰板 |  | 1、会议室背景18mm木工板基层 2、4mm32丝红色铝塑板 3、100mm宽金色不锈钢压边 |  | m2 | 17.13
本页小计
【新点2013清单造价江苏版 V10.3.6】
分部分项工程和单价措施项目清单与计价表
工程名称：装修工程 |  |  |  |  | 标段： |  |  |  |  | 第2页 共6页
序号 | 项目编码 | 项目名称 |  | 项目特征描述 |  | 计量 单位 | 工程量 | 金额（元）
[8 empty] | 综合单价 | 合价 |  | 其中
暂估价
17 | 011302001001 | 吊顶天棚 |  | 1、吊顶形式、吊杆规格、高度：D8全丝杆吊筋 H=1050mm 2、龙骨材料种类、规格、中距：轻钢龙骨(不上人型) 面层规格400mm×600mm简单 2、面层材料品种、规格、：9.5mm纸面石膏板 3、油漆材料种类、规格：点防锈漆、贴缝纸、901胶白水泥腻子、乳胶漆各二遍 |  | m2 | 36.74
18 | 011302001002 | 吊顶天棚 |  | 1、吊顶形式、吊杆规格、高度：D8全丝杆吊筋 H=1050mm 2、龙骨材料种类、规格、中距：轻钢龙骨(不上人型) 面层规格400mm×600mm复杂 2、面层材料品种、规格、：9.5mm纸面石膏板、18mm木工板基层跌级 3、油漆材料种类、规格：点防锈漆、贴缝纸、901胶白水泥腻子、乳胶漆各二遍 |  | m2 | 36.24
19 | 011302001003 | 吊顶天棚 |  | 1、吊顶形式、吊杆规格、高度：D8全丝杆吊筋 H=1050mm 2、龙骨材料种类、规格、中距：轻钢龙骨(不上人型) 面层规格400mm×600mm复杂 2、面层材料品种、规格、：9.5mm纸面石膏板、18mm木工板基层灯槽、8mm亚克力灯片 3、油漆材料种类、规格：点防锈漆、贴缝纸、901胶白水泥腻子、乳胶漆各二遍 |  | m2 | 133.94
本页小计
【新点2013清单造价江苏版 V10.3.6】
分部分项工程和单价措施项目清单与计价表
工程名称：装修工程 |  |  |  |  | 标段： |  |  |  |  | 第3页 共6页
序号 | 项目编码 | 项目名称 |  | 项目特征描述 |  | 计量 单位 | 工程量 | 金额（元）
[8 empty] | 综合单价 | 合价 |  | 其中
暂估价
20 | 011302001004 | 吊顶天棚 |  | 1、吊顶形式、吊杆规格、高度：D8全丝杆吊筋 H=1050mm 2、龙骨材料种类、规格、中距：装配式T型(不上人型)铝合金龙骨 面层规格600mm×600mm 简单 3、面层材料品种、规格、：600*600硅钙板 |  | m2 | 53.82
21 | 010809004001 | 石材窗台板 |  | 1、三楼水泥 砂浆贴人造石窗台板B=150 2、磨 45°斜边 |  | m | 28.24
22 | 010810002001 | 木窗帘盒 |  | 1、18mm木工板基层、9.5mm纸面石膏板、150mm*250mm 2、点防锈漆、贴缝纸、901胶白水泥腻子、乳胶漆各二遍 |  | m | 31.1
23 | 010801002001 | 木质门带套 |  | 1、成品实木套装门1600*2200（含五金安装） |  | 樘 | 1
24 | 010808001001 | 木门窗套 |  | 1、成品实木窗套 |  | m | 72.16
25 | 011501008001 | 木壁柜 |  | 1、18mm免漆板制作装备柜 |  | m2 | 15.93
26 | 011501008002 | 木壁柜 |  | 1、18mm生态板免漆板制作耳房 |  | m2 | 5.9
27 | 011406003001 | 满刮腻子 |  | 1、基层类型：界面剂一遍、耐碱玻纤网格布一道、满批腻子两遍 |  | m2 | 187.59
28 | 011406001002 | 抹灰面油漆 |  | 1、基层类型：墙面 2、腻子种类：满批腻子两遍 3、油漆品种、刷漆遍数：白色乳胶漆两遍 |  | m2 | 461.77
29 | 011508004001 | 金属字 |  | 1、钛金字27cm |  | 个 | 16
30 | 011508004002 | 金属字 |  | 1、钛金字9cm |  | 个 | 13
31 | 010401012002 | 零星砌砖 |  | 1、M5标准砖砌蹲坑 |  | m3 | 0.84
32 | 010401003003 | 实心砖墙 |  | 1、M5标准一砖砌封门、窗 |  | m3 | 1.98
33 | 010401003004 | 实心砖墙 |  | 1、M5标准半砖砌墙 |  | m3 | 5.4
34 | 011201001004 | 墙面一般抹灰 |  | 1、内墙面水泥砂浆粉刷 |  | m2 | 106.57
35 | 010904002001 | 楼（地）面涂膜防水 |  | 1、刷聚合物水泥防水涂料 一布四涂 |  | m2 | 10.87
本页小计
【新点2013清单造价江苏版 V10.3.6】
分部分项工程和单价措施项目清单与计价表
工程名称：装修工程 |  |  |  |  | 标段： |  |  |  |  | 第4页 共6页
序号 | 项目编码 | 项目名称 |  | 项目特征描述 |  | 计量 单位 | 工程量 | 金额（元）
[8 empty] | 综合单价 | 合价 |  | 其中
暂估价
36 | 010903002001 | 墙面涂膜防水 |  | 1、刷聚合物水泥防水涂料 一布四涂 墙砖高度 |  | m2 | 47.28
37 | 011102003001 | 块料楼地面 |  | 1、1:3干硬性水泥砂浆铺400*400防滑地砖 |  | m2 | 10.87
38 | 011204003001 | 块料墙面 |  | 1、水泥砂浆贴400*800墙砖 |  | m2 | 47.28
39 | 011207001004 | 墙面装饰板 |  | 1、大包间背景18mm木工板基层 2、PU皮硬包 3、两侧20*20不锈钢线条 |  | m2 | 14.4
40 | 011302001005 | 吊顶天棚 |  | 1、塑钢扣板吊顶 |  | m2 | 96.98
41 | 011302001006 | 吊顶天棚 |  | 1、吊顶形式、吊杆规格、高度：D8全丝杆吊筋 H=1050mm 2、龙骨材料种类、规格、中距：轻钢龙骨(不上人型) 面层规格400mm×600mm复杂 2、面层材料品种、规格、：9.5mm纸面石膏板、18mm木工板基层跌级 3、油漆材料种类、规格：点防锈漆、贴缝纸、901胶白水泥腻子、乳胶漆各三遍 |  | m2 | 69.15
42 | 010809004002 | 石材窗台板 |  | 1、三楼水泥 砂浆贴人造石窗台板B=150 2、磨 45°斜边 |  | m | 21.25
43 | 010801002002 | 木质门带套 |  | 1、成品实木套装门800*2200（含五金安装） |  | 樘 | 2
44 | 010801002003 | 木质门带套 |  | 1、成品实木套装门900*2200（含五金安装） |  | 樘 | 2
45 | 010801002004 | 木质门带套 |  | 1、成品实木套装门1600*2200（含五金安装） |  | 樘 | 1
46 | 010807001001 | 金属（塑钢、断桥）窗 |  | 1、凤铝5+9A+5中空钢化玻璃窗安装（含五金） |  | m2 | 4.44
47 | 010802001001 | 金属（塑钢）门 |  | 1、铝合金平开门 |  | m2 | 3.08
48 | 010808001002 | 木门窗套 |  | 1、成品实木窗套 |  | m | 53.87
49 | 010808001003 | 木门窗套 |  | 1、成品实木门套 |  | m | 12.8
50 | 011210005001 | 成品隔断 |  | 1、卫生间抗倍特板蹲坑隔断 |  | m2 | 3.3
本页小计
【新点2013清单造价江苏版 V10.3.6】
分部分项工程和单价措施项目清单与计价表
工程名称：装修工程 |  |  |  |  | 标段： |  |  |  |  | 第5页 共6页
序号 | 项目编码 | 项目名称 |  | 项目特征描述 |  | 计量 单位 | 工程量 | 金额（元）
[8 empty] | 综合单价 | 合价 |  | 其中
暂估价
51 | 011406001003 | 抹灰面油漆 |  | 1、基层类型：墙面 2、腻子种类：满批腻子两遍 3、油漆品种、刷漆遍数：白色乳胶漆两遍 |  | m2 | 122.83
52 | 011406001004 | 抹灰面油漆 |  | 1、基层类型：顶面 2、腻子种类：满批腻子两遍 3、油漆品种、刷漆遍数：白色乳胶漆两遍 |  | m2 | 91.98
53 | 01B001 | 1400*400会议桌 |  | 1、成品会议桌 |  | 张 | 16
54 | 01B002 | 1500*600会议桌 |  | 1、成品会议桌 |  | 张 | 2
55 | 01B003 | 椅子 |  | 1、成品椅子 |  | 把 | 36
56 | 011406003002 | 满刮腻子 |  | 1、基层类型：界面剂一遍、耐碱玻纤网格布一道、满批腻子两遍 |  | m2 | 90.55
57 | 011302001007 | 吊顶天棚 |  | 1、塑钢扣板吊顶 |  | m2 | 34.37
58 | 010802004001 | 防盗门 |  | 1、定制成品钢制防盗门安装 |  | m2 | 3.08
59 | 011501003001 | 衣柜 |  | 1、免漆板制作衣柜2440*800*600 |  | m2 | 58.56
60 | 011103001001 | 橡胶板楼地面 |  | 1、复合砂浆自流平 2、地面塑胶地板 |  | m2 | 87.75
61 | 011207001005 | 墙面装饰板 |  | 1、多功能娱乐观影室18mm木工板基层 2、2、墙面布艺软包 |  | m2 | 55.87
62 | 011408002001 | 织锦缎裱糊 |  | 1、多功能运动宣泄室腻子二遍 2、墙面贴墙布 |  | m2 | 51.7
63 | 011302001008 | 吊顶天棚 |  | 1、吊顶形式、吊杆规格、高度：D8全丝杆吊筋 H=1050mm 2、龙骨材料种类、规格、中距：配套龙骨 2、面层材料品种、规格、：100*50*1.2铝方通吊顶 3、油漆材料种类、规格：顶部901胶白水泥腻子、黑色乳胶漆各二遍 |  | m2 | 87.75
64 | 010808001004 | 木门窗套 |  | 1、成品实木窗套 |  | m | 36.34
65 | 01B004 | 沙发 |  | 1、成品沙发 |  | 套 | 2
66 | 01B005 | 茶几 |  | 1、成品茶几 |  | 张 | 2
67 | 01B006 | 小方桌 |  | 1、成品小方桌 |  | 张 | 1
本页小计
【新点2013清单造价江苏版 V10.3.6】
分部分项工程和单价措施项目清单与计价表
工程名称：装修工程 |  |  |  |  | 标段： |  |  |  |  | 第6页 共6页
序号 | 项目编码 | 项目名称 |  | 项目特征描述 |  | 计量 单位 | 工程量 | 金额（元）
[8 empty] | 综合单价 | 合价 |  | 其中
暂估价
68 | 01B007 | 小软凳 |  | 1、成品小软凳 |  | 张 | 3
69 | 01B008 | 按摩椅 |  | 1、成品按摩椅 |  | 套 | 1
70 | 01B009 | 茶水柜 |  | 1、成品茶水柜 |  | 张 | 1
71 | 01B010 | 茶道桌 |  | 1、成品茶道桌 |  | 张 | 1
72 | 01B011 | 点歌台 |  | 1、成品点歌台 |  | 套 | 1
73 | 01B012 | 70寸电视 |  | 1、成品电视机 |  | 台 | 1
74 | 01B013 | 电子拳击靶 |  | 1、成品电子拳击靶 |  | 套 | 1
分部分项合计
1 | 011705001001 | 大型机械设备进出场及安拆 |  | 1、沥青摊铺机运输及安拆 |  | 台次 | 1
2 | 011701008001 | 外装饰吊篮 |  | 1、外墙吊篮脚手架 |  | m2 | 1452
3 | 011701006001 | 满堂脚手架 |  | 1、满堂脚手架3.6m高以内 |  | m2 | 315.58
4 | 011701003001 | 里脚手架 |  | 1、砌墙脚手架3.6m高以内 |  | m2 | 122.07
5 | 011701003002 | 里脚手架 |  | 1、抹灰脚手架3.6m高以内 |  | m2 | 745.66
单价措施合计
本页小计
合 计
【新点2013清单造价江苏版 V10.3.6】

## 4.2 表-11 总价措施项目清单与计价表
总价措施项目清单与计价表
工程名称：装修工程 | [5 empty] | 标段： |  |  |  |  | 第1页 共3页
序号 | 项目编码 | 项目名称 |  | 计算基础 | 费率（%） |  | 金额（元） |  | 调整 费率（%） | 调整后 金额（元） |  | 备注
1 | 011707001001 | 安全文明施工费
1.1 |  | 基本费 |  | 分部分项合计+单价措施项目合计-除税工程设备费 | 1.700
1.2 |  | 增加费 |  | 分部分项合计+单价措施项目合计-除税工程设备费
1.3 |  | 扬尘污染防治增加费 |  | 分部分项合计+单价措施项目合计-除税工程设备费
2 | 011707002001 | 夜间施工 |  | 分部分项合计+单价措施项目合计-除税工程设备费
3 | 011707003001 | 非夜间施工照明 |  | 分部分项合计+单价措施项目合计-除税工程设备费 | [7 empty] | 在计取非夜间施工照明费时，建筑工程、仿古工程、修缮土建部分仅地下室（地宫）部分可计取；单独装饰、安装工程、园林绿化工程、修缮安装部分仅特殊施工部位内施工项目可计取
4 | 011707004001 | 二次搬运 |  | 分部分项合计+单价措施项目合计-除税工程设备费
5 | 011707005001 | 冬雨季施工 |  | 分部分项合计+单价措施项目合计-除税工程设备费
【新点2013清单造价江苏版 V10.3.6】
编制人（造价人员）： | [7 empty] | 复核人（造价工程师）：
总价措施项目清单与计价表
工程名称：装修工程 | [5 empty] | 标段： |  |  |  |  | 第2页 共3页
序号 | 项目编码 | 项目名称 |  | 计算基础 | 费率（%） |  | 金额（元） |  | 调整 费率（%） | 调整后 金额（元） |  | 备注
6 | 011707006001 | 地上、地下设施、建筑物的临时保护设施 |  | 分部分项合计+单价措施项目合计-除税工程设备费
7 | 011707007001 | 已完工程及设备保护 |  | 分部分项合计+单价措施项目合计-除税工程设备费
8 | 011707008001 | 临时设施 |  | 分部分项合计+单价措施项目合计-除税工程设备费
9 | 011707009001 | 赶工措施 |  | 分部分项合计+单价措施项目合计-除税工程设备费
10 | 011707010001 | 工程按质论价 |  | 分部分项合计+单价措施项目合计-除税工程设备费
11 | 011707011001 | 住宅分户验收 |  | 分部分项合计+单价措施项目合计-除税工程设备费 | [7 empty] | 在计取住宅分户验收时，大型土石方工程、桩基工程和地下室部分不计入计费基础
12 | 011707012001 | 建筑工人实名制费用 |  | 分部分项合计+单价措施项目合计-除税工程设备费 | [7 empty] | 建筑工人实名制设备由建筑工人工资专用账户开户银行提供的，建筑工人实名制费用按表中费率乘以0.5系数计取
13 | 011707091001 | 特殊条件下施工增加费 |  | 分部分项合计+单价措施项目合计-除税工程设备费
【新点2013清单造价江苏版 V10.3.6】
编制人（造价人员）： | [7 empty] | 复核人（造价工程师）：
总价措施项目清单与计价表
工程名称：装修工程 | [5 empty] | 标段： |  |  |  |  | 第3页 共3页
序号 | 项目编码 | 项目名称 |  | 计算基础 | 费率（%） |  | 金额（元） |  | 调整 费率（%） | 调整后 金额（元） |  | 备注
14 | 011707015001 | 智慧工地费用 |  | 分部分项合计+单价措施项目合计-除税工程设备费 | [7 empty] | 现场安全隐患排查、人员信息动态管理、扬尘管控视频监控、高处作业防护预警、危大工程监测预警和集成平台等设备、软件和管理费用。
15 | 011707016001 | 新冠疫情常态化防控 |  | 分部分项合计+单价措施项目合计-除税工程设备费
【新点2013清单造价江苏版 V10.3.6】
编制人（造价人员）： | [7 empty] | 复核人（造价工程师）：

## 4.3 表-12 其他项目清单与计价汇总表
其他项目清单与计价汇总表
工程名称：装修工程 |  |  |  | 标段： |  |  | 第1页 共1页
序号 | 项目名称 |  | 金额(元) |  | 结算金额(元) | 备注
1 | 暂列金额
2 | 暂估价
2.1 | 材料暂估价
2.2 | 专业工程暂估价
3 | 计日工
4 | 总承包服务费
合 计
【新点2013清单造价江苏版 V10.3.6】

## 4.4 表-13 规费、税金项目计价表
规费、税金项目计价表
工程名称：装修工程 |  |  |  | 标段： |  |  |  | 第1页 共1页
序号 | 项目名称 |  | 计算基础 |  | 计算基数(元) |  | 计算费率(％) |  | 金额(元)
1 | 规费 |  | 环境保护税+社会保险费+住房公积金 |  |  |  | 100.000
1.1 | 社会保险费 |  | 分部分项工程费+措施项目费+其他项目费-除税工程设备费 |  |  |  | 2.400
1.2 | 住房公积金 |  | 分部分项工程费+措施项目费+其他项目费-除税工程设备费 |  |  |  | 0.420
1.3 | 环境保护税 |  | 分部分项工程费+措施项目费+其他项目费-除税工程设备费
2 | 税金 |  | 分部分项工程费+措施项目费+其他项目费+规费-除税甲供材料和甲供设备费/1.01 |  |  |  | 9.000
合 计
【新点2013清单造价江苏版 V10.3.6】
编制人（造价人员）： | [5 empty] | 复核人（造价工程师）：

## 5.1 表-08 分部分项工程和单价措施项目清单与计价表
分部分项工程和单价措施项目清单与计价表
工程名称：安装工程 |  |  |  |  | 标段： |  |  |  |  | 第1页 共2页
序号 | 项目编码 | 项目名称 |  | 项目特征描述 |  | 计量 单位 | 工程量 | 金额（元）
[8 empty] | 综合单价 | 合价 |  | 其中
暂估价
0304 电气设备安装工程
1 | 030404017001 | 配电箱 |  | 1、配电箱;PZ30-40 |  | 台 | 1
2 | 030404032001 | 端子箱 |  | 1、弱电箱 |  | 台 | 1
3 | 030411001001 | 配管 |  | 1、刚性阻燃管;PVC20;暗配 |  | m | 500
4 | 030411004001 | 配线 |  | 1、管内穿线;BV-2.5 |  | m | 1500
5 | 030411004002 | 配线 |  | 1、管内穿线;BV-4 |  | m | 600
6 | 030411004003 | 配线 |  | 1、管内穿六类网络线 |  | m | 500
7 | 030411004004 | 配线 |  | 1、管内穿音频线 |  | m | 150
8 | 030404034001 | 照明开关 |  | 1、单联单控开关;86K11-10 |  | 个 | 32
9 | 030404034002 | 照明开关 |  | 1、双联单控开关;86K21-10 |  | 个 | 11
10 | 030404035001 | 插座 |  | 1、五孔插座 |  | 个 | 50
11 | 030404035002 | 插座 |  | 1、网络插座 |  | 个 | 20
12 | 030404035003 | 插座 |  | 1、三孔插座 |  | 个 | 18
13 | 030412001001 | 普通灯具 |  | 1、雷士LED吸顶灯 24W |  | 套 | 7
14 | 030412001002 | 普通灯具 |  | 1、雷士LED吸顶灯 48W |  | 套 | 13
15 | 030412004001 | 装饰灯 |  | 1、4寸筒灯 |  | 套 | 103
16 | 030412004002 | 装饰灯 |  | 1、雷士600*600平板灯 LED 48w |  | 套 | 8
17 | 030412004003 | 装饰灯 |  | 1、LED灯带 |  | m | 244.82
18 | 030412004004 | 装饰灯 |  | 1、48wLED长条灯 |  | 套 | 12
19 | 030404033001 | 风扇 |  | 1、排风扇 |  | 台 | 2
20 | 030701004001 | 风机盘管 |  | 1、格力3匹风管机(含风口及空调主机) |  | 台 | 3
21 | 030701004002 | 风机盘管 |  | 1、格力2匹风管机(含风口及空调主机) |  | 台 | 2
22 | 030801014001 | 低压铜及铜合金管 |  | 1、低压管道 铜管(氧乙炔焊) φ22.2*1.0 |  | m | 50
23 | 030501002001 | 输出设备 |  | 1、投影仪 |  | 台 | 1
24 | 030506001001 | 扩声系统设备 |  | 1、WST-909吸顶音响 |  | 台 | 8
分部小计
0310 给排水、采暖、燃气工程
25 | 031001006001 | 塑料管 |  | 1、安装部位：室内 2、材质、规格：UPVC排水管 DN110 3、连接形式：零件粘接 |  | m | 30
本页小计
【新点2013清单造价江苏版 V10.3.6】
分部分项工程和单价措施项目清单与计价表
工程名称：安装工程 |  |  |  |  | 标段： |  |  |  |  | 第2页 共2页
序号 | 项目编码 | 项目名称 |  | 项目特征描述 |  | 计量 单位 | 工程量 | 金额（元）
[8 empty] | 综合单价 | 合价 |  | 其中
暂估价
26 | 031001006002 | 塑料管 |  | 1、安装部位：室内 2、材质、规格：UPVC排水管 DN50 3、连接形式：零件粘接 |  | m | 80
27 | 031001006003 | 塑料管 |  | 1、安装部位：室内 2、材质、规格：PP-R冷水管 DN20 3、连接形式：热熔 |  | m | 100
28 | 031003001001 | 螺纹阀门 |  | 1、PP-R给水管阀门 DN20 |  | 个 | 8
29 | 031004006001 | 大便器 |  | 1、规格、类型：蹲便器 2、附件名称、数量：蹲坑水箱 |  | 组 | 2
30 | 031004007001 | 小便器 |  | 1、延时阀挂式小便斗 |  | 组 | 2
31 | 031004003001 | 洗脸盆 |  | 1、规格、类型：成品洗脸柜，含感应龙头等附件 |  | 组 | 2
32 | 031004004001 | 洗涤盆 |  | 1、规格、类型：拖把池 2、附件名称、数量：拖把池龙头 |  | 组 | 2
33 | 031004014001 | 给、排水附（配）件 |  | 1、材质：不锈钢地漏 2、型号、规格：DN50 |  | 个(组) | 4
分部小计
分部分项合计
1 | 031301017001 | 脚手架搭拆 |  |  |  | 项 | 1
单价措施合计
本页小计
合 计
【新点2013清单造价江苏版 V10.3.6】

## 5.2 表-11 总价措施项目清单与计价表
总价措施项目清单与计价表
工程名称：安装工程 | [5 empty] | 标段： |  |  |  |  | 第1页 共3页
序号 | 项目编码 | 项目名称 |  | 计算基础 | 费率（%） |  | 金额（元） |  | 调整 费率（%） | 调整后 金额（元） |  | 备注
1 | 031302001001 | 安全文明施工费
1.1 |  | 基本费 |  | 分部分项合计+单价措施项目合计-除税工程设备费 | 1.500
1.2 |  | 增加费 |  | 分部分项合计+单价措施项目合计-除税工程设备费
1.3 |  | 扬尘污染防治增加费 |  | 分部分项合计+单价措施项目合计-除税工程设备费
2 | 031302002001 | 夜间施工增加 |  | 分部分项合计+单价措施项目合计-除税工程设备费
3 | 031302003001 | 非夜间施工增加 |  | 分部分项合计+单价措施项目合计-除税工程设备费
4 | 031302004001 | 二次搬运 |  | 分部分项合计+单价措施项目合计-除税工程设备费
5 | 031302005001 | 冬雨季施工增加 |  | 分部分项合计+单价措施项目合计-除税工程设备费
6 | 031302006001 | 已完工程及设备保护 |  | 分部分项合计+单价措施项目合计-除税工程设备费
7 | 031302008001 | 临时设施 |  | 分部分项合计+单价措施项目合计-除税工程设备费
8 | 031302009001 | 赶工措施 |  | 分部分项合计+单价措施项目合计-除税工程设备费
【新点2013清单造价江苏版 V10.3.6】
编制人（造价人员）： | [7 empty] | 复核人（造价工程师）：
总价措施项目清单与计价表
工程名称：安装工程 | [5 empty] | 标段： |  |  |  |  | 第2页 共3页
序号 | 项目编码 | 项目名称 |  | 计算基础 | 费率（%） |  | 金额（元） |  | 调整 费率（%） | 调整后 金额（元） |  | 备注
9 | 031302010001 | 工程按质论价 |  | 分部分项合计+单价措施项目合计-除税工程设备费
10 | 031302011001 | 住宅分户验收 |  | 分部分项合计+单价措施项目合计-除税工程设备费 | [7 empty] | 在计取住宅分户验收时，大型土石方工程、桩基工程和地下室部分不计入计费基础
11 | 031302012001 | 建筑工人实名制费用 |  | 分部分项合计+单价措施项目合计-除税工程设备费 | [7 empty] | 建筑工人实名制设备由建筑工人工资专用账户开户银行提供的，建筑工人实名制费用按表中费率乘以0.5系数计取
12 | 031302090001 | 地上、地下设施、建筑物的临时保护设施 |  | 分部分项合计+单价措施项目合计-除税工程设备费
13 | 031302091001 | 特殊条件下施工增加费 |  | 分部分项合计+单价措施项目合计-除税工程设备费
14 | 031302015001 | 智慧工地费用 |  | 分部分项合计+单价措施项目合计-除税工程设备费 | [7 empty] | 现场安全隐患排查、人员信息动态管理、扬尘管控视频监控、高处作业防护预警、危大工程监测预警和集成平台等设备、软件和管理费用。
【新点2013清单造价江苏版 V10.3.6】
编制人（造价人员）： | [7 empty] | 复核人（造价工程师）：
总价措施项目清单与计价表
工程名称：安装工程 | [5 empty] | 标段： |  |  |  |  | 第3页 共3页
序号 | 项目编码 | 项目名称 |  | 计算基础 | 费率（%） |  | 金额（元） |  | 调整 费率（%） | 调整后 金额（元） |  | 备注
15 | 031302016001 | 新冠疫情常态化防控 |  | 分部分项合计+单价措施项目合计-除税工程设备费
【新点2013清单造价江苏版 V10.3.6】
编制人（造价人员）： | [7 empty] | 复核人（造价工程师）：

## 5.3 表-12 其他项目清单与计价汇总表
其他项目清单与计价汇总表
工程名称：安装工程 |  |  |  | 标段： |  |  | 第1页 共1页
序号 | 项目名称 |  | 金额(元) |  | 结算金额(元) | 备注
1 | 暂列金额
2 | 暂估价
2.1 | 材料暂估价
2.2 | 专业工程暂估价
3 | 计日工
4 | 总承包服务费
合 计
【新点2013清单造价江苏版 V10.3.6】

## 5.4 表-13 规费、税金项目计价表
规费、税金项目计价表
工程名称：安装工程 |  |  |  | 标段： |  |  |  | 第1页 共1页
序号 | 项目名称 |  | 计算基础 |  | 计算基数(元) |  | 计算费率(％) |  | 金额(元)
1 | 规费 |  | 环境保护税+社会保险费+住房公积金 |  |  |  | 100.000
1.1 | 社会保险费 |  | 分部分项工程费+措施项目费+其他项目费-除税工程设备费 |  |  |  | 2.400
1.2 | 住房公积金 |  | 分部分项工程费+措施项目费+其他项目费-除税工程设备费 |  |  |  | 0.420
1.3 | 环境保护税 |  | 分部分项工程费+措施项目费+其他项目费-除税工程设备费
2 | 税金 |  | 分部分项工程费+措施项目费+其他项目费+规费-除税甲供材料和甲供设备费/1.01 |  |  |  | 9.000
合 计
【新点2013清单造价江苏版 V10.3.6】
编制人（造价人员）： | [5 empty] | 复核人（造价工程师）：