## 1.1 封-1 封面
| 通锡高速石港段北新港河涵洞改建工程 |  |  | 工程
招标工程量清单
招 标 人：
（单位盖章）
造价咨询人：
（单位盖章）

## 1.2 扉-1 扉页
|  | 通锡高速石港段北新港河涵洞改建工程 |  |  |  | 工程
招标工程量清单
| 招 标 人： |  |  | 造价咨询人：
|  |  | （单位盖章） |  | （单位资质专用章）
| 法定代表人 或其授权人： |  |  | 法定代表人 或其授权人：
|  |  | （签字或盖章） |  | （签字或盖章）
| 编 制 人： |  |  | 复 核 人：
|  |  | （造价人员签字盖专用章） |  | （造价工程师签字盖专用章）
| 编 制 时 间： |  |  | 复 核 时 间：

## 2.1 表-08 分部分项工程和单价措施项目清单与计价表
分部分项工程和单价措施项目清单与计价表
工程名称：通锡高速石港段北新港河涵洞改建工程 |  |  |  |  | 标段： | 第1页 共4页
序号 | 项目编码 | 项目名称 | 项目特征描述 | 计量 单位 | 工程量 | 金额（元）
[6 empty] | 综合单价 | 合价 | 其中
暂估价
K50+426.000箱涵
1 | 040303001001 | 砂砾垫层 | 1、部位:箱涵底部及护岸垫层 | m3 | 21.99
2 | 040303002001 | 混凝土基础 | 1、部位:进出口底板及隔水墙 2、混凝土强度等级:C25 | m3 | 28.46
3 | 040306003001 | 箱涵基础 | 1、混凝土强度等级:C20 | m3 | 3.06
4 | 040306004001 | 箱涵涵身 | 1、混凝土强度等级:C30 2、含模板 | m3 | 41.23
5 | 040303015001 | 混凝土翼墙 | 1、部位:翼墙 2、混凝土强度等级:C30 | m3 | 19.9
6 | 040901001001 | 现浇构件钢筋 | 1、钢筋规格:10以外 | t | 11.672
7 | 040303002002 | 小石子混凝土 | 1、混凝土强度等级:C20 | m3 | 9.04
8 | 040305005001 | 六角块 | 1、混凝土强度等级:C20 | m3 | 9.04
9 | 040101001001 | 挖一般土方 | 1、土壤类别:综合 | m3 | 380.39
10 | 040103001001 | 回填方 | 1、填方材料品种:碎石土 | m3 | 57.02
11 | 040103001002 | 回填方 | 1、填方材料品种:5%的石灰土 | m3 | 174.81
12 | 041001008001 | 拆除混凝土结构 | 1、原洞口拆除 2、具体按施工设计图及业主要求施工 | m3 | 13.26
13 | 040103002001 | 余方弃置 | 1、废弃料品种:拆除垃圾及余土 2、运距:外运距离施工单位自行考虑 | m3 | 187.67
分部小计
K50+445.000箱涵
14 | 040303001002 | 砂砾垫层 | 1、部位:箱涵底部及护岸垫层 | m3 | 24.29
15 | 040303002003 | 混凝土基础 | 1、部位:进出口底板及隔水墙 2、混凝土强度等级:C25 | m3 | 35.48
16 | 040306003002 | 箱涵基础 | 1、混凝土强度等级:C20 | m3 | 3.42
17 | 040306004002 | 箱涵涵身 | 1、混凝土强度等级:C30 2、含模板 | m3 | 46.02
本页小计
【清单大师计价软件江苏版V9.61】
分部分项工程和单价措施项目清单与计价表
工程名称：通锡高速石港段北新港河涵洞改建工程 |  |  |  |  | 标段： | 第2页 共4页
序号 | 项目编码 | 项目名称 | 项目特征描述 | 计量 单位 | 工程量 | 金额（元）
[6 empty] | 综合单价 | 合价 | 其中
暂估价
18 | 040303015002 | 混凝土翼墙 | 1、部位:翼墙 2、混凝土强度等级:C30 | m3 | 26.9
19 | 040901001002 | 现浇构件钢筋 | 1、钢筋规格:10以外 | t | 14.151
20 | 040303002004 | 小石子混凝土 | 1、混凝土强度等级:C20 | m3 | 9.92
21 | 040305005002 | 六角块 | 1、混凝土强度等级:C20 | m3 | 9.92
22 | 040101001002 | 挖一般土方 | 1、土壤类别:综合 | m3 | 488.08
23 | 040103001003 | 回填方 | 1、填方材料品种:碎石土 | m3 | 102.06
24 | 040103001004 | 回填方 | 1、填方材料品种:5%的石灰土 | m3 | 220.24
25 | 041001008002 | 拆除混凝土结构 | 1、原洞口拆除 2、具体按施工设计图及业主要求施工 | m3 | 13.26
26 | 040103002002 | 余方弃置 | 1、废弃料品种:拆除垃圾及余土 2、运距:外运距离施工单位自行考虑 | m3 | 220.67
分部小计
其他工程
分部小计
K50+426
27 | 041001001001 | 拆除路面 | 1、拆除后垃圾外运，外运距离施工单位自行考虑 | m3 | 15.1
28 | 040203007001 | 水泥混凝土 | 1、混凝土强度等级:按设计要求 2、厚度:18cm/22cm 3、嵌缝材料:含养护、模板等一切费用 | m3 | 15.1
29 | 040202011001 | 碎石 | 1、石料规格:按设计要求 2、厚度:15cm/18cm | m3 | 13.1
30 | 040202002001 | 石灰稳定土 | 1、含灰量:12% 2、厚度:18Cm | m3 | 13.8
31 | 040301001001 | 混凝土仿木桩 | 1、送桩深度、桩长:按设计要求，桩长5m 2、桩截面:φ300 3、混凝土强度等级:C50 4、含钢筋等一切费用 | 根 | 16
本页小计
【清单大师计价软件江苏版V9.61】
分部分项工程和单价措施项目清单与计价表
工程名称：通锡高速石港段北新港河涵洞改建工程 |  |  |  |  | 标段： | 第3页 共4页
序号 | 项目编码 | 项目名称 | 项目特征描述 | 计量 单位 | 工程量 | 金额（元）
[6 empty] | 综合单价 | 合价 | 其中
暂估价
分部小计
K50+445
32 | 041001001002 | 拆除路面 | 1、拆除后垃圾外运，外运距离施工单位自行考虑 | m3 | 17.8
33 | 040203007002 | 水泥混凝土 | 1、混凝土强度等级:按设计要求 2、厚度:18cm/22cm 3、嵌缝材料:含养护、模板等一切费用 | m3 | 17.8
34 | 040202011002 | 碎石 | 1、石料规格:按设计要求 2、厚度:15cm/18cm | m3 | 15.5
35 | 040202002002 | 石灰稳定土 | 1、含灰量:12% 2、厚度:18Cm | m3 | 16.3
36 | 040301001002 | 混凝土仿木桩 | 1、送桩深度、桩长:按设计要求，桩长5m 2、桩截面:φ300 3、混凝土强度等级:C50 4、含钢筋等一切费用 | 根 | 16
分部小计
护栏
37 | 040205012001 | 护栏 | 1、类型:Gr-B-2E 2、φ114*3.0*2150高强钢立柱，φ122*3.0柱帽、80*R57*130*200*3.0防阻块、4320*310*85*2.1二波形梁板等，具体详见图纸设计 3、含挖、填土、打桩及各种配件等一切费用 4、护栏采用热浸镀锌聚酯复合图层处理工艺 5、具体详见图纸设计 | m | 104
分部小计
排水沟
本页小计
【清单大师计价软件江苏版V9.61】
分部分项工程和单价措施项目清单与计价表
工程名称：通锡高速石港段北新港河涵洞改建工程 |  |  |  |  | 标段： | 第4页 共4页
序号 | 项目编码 | 项目名称 | 项目特征描述 | 计量 单位 | 工程量 | 金额（元）
[6 empty] | 综合单价 | 合价 | 其中
暂估价
38 | 040501019001 | 混凝土渠道 | 1、断面规格:F型排水沟 2、垫层、基础材质及厚度:建筑碎砖 3、混凝土强度等级:渠身5cm厚C25混凝土 4、伸缩缝（沉降缝）要求:详见设计图要求 5、含土方开挖及回填等一切费用 6.其余具体详见图纸设计 | m | 420
39 | 040205018001 | 警示柱 | 1、φ120*2.5*1200mm镀锌钢管 2、C25混凝土基础 3、贴四级反光膜 4、含防盗钢筋、挖填土，具体详见图纸设计 | 根 | 213
分部小计
分部分项工程清单合计
1 | 041106001001 | 大型机械设备进出场及安拆 |  | 项 | 1
2 | 041107002001 | 排水、降水 |  | 项 | 1
3 | 041103001001 | 围堰 |  | 项 | 1
单价措施项目清单合计
本页小计
合 计
【清单大师计价软件江苏版V9.61】

## 2.2 表-11 总价措施项目清单与计价表
总价措施项目清单与计价表
工程名称：通锡高速石港段北新港河涵洞改建工程 |  |  |  |  | 标段： | 第1页 共2页
序号 | 项目编码 | 项目名称 | 计算基础 | 费率（%） | 金额（元） | 调整 费率（%） | 调整后 金额（元） | 备注
1 | 041109001001 | 现场安全文明施工 |  | 0
1.1 |  | 基本费 | 分部分项工程费+单价措施项目费-除税工程设备费 | 2.2
1.2 |  | 标化增加费 | 分部分项工程费+单价措施项目费-除税工程设备费 | 0
1.3 |  | 扬尘污染防治增加费 | 分部分项工程费+单价措施项目费-除税工程设备费 | 0.31
2 | 041109010001 | 工程按质论价 | 分部分项工程费+单价措施项目费-除税工程设备费 | 0
3 | 041109002001 | 夜间施工 |  | 0
4 | 041109003001 | 二次搬运 |  | 0
5 | 041109004001 | 冬雨季施工 |  | 0
6 | 041109006001 | 地上、地下设施、建筑物的临时保护设施 |  | 0
7 | 041109007001 | 已完工程及设备保护费 |  | 0
8 | 041109008001 | 临时设施费 |  | 0
9 | 041109009001 | 赶工措施费 |  | 0
10 | 04B001 | 特殊条件下施工增加费 |  | 0
11 | 041109005001 | 行车、行人干扰 |  | 0
12 | 041109011001 | 建筑工人实名制费用 |  | 0
【清单大师计价软件江苏版V9.61】
总价措施项目清单与计价表
工程名称：通锡高速石港段北新港河涵洞改建工程 |  |  |  |  | 标段： | 第2页 共2页
序号 | 项目编码 | 项目名称 | 计算基础 | 费率（%） | 金额（元） | 调整 费率（%） | 调整后 金额（元） | 备注
13 | 041109015001 | 智慧工地费用 |  | 0 |  |  |  | 现场安全隐患排查、人员信息动态管理、扬尘管控视频监控、高处作业防护预警、危大工程监测预警和集成平台等设备、软件和管理费用。
合 计
【清单大师计价软件江苏版V9.61】

## 2.3 表-12 其他项目清单与计价汇总表
其他项目清单与计价汇总表
工程名称：通锡高速石港段北新港河涵洞改建工程 |  |  | 标段： | 第1页 共1页
序号 | 项目名称 | 金额(元) | 结算金额(元) | 备注
1 | 暂列金额 | 0
2 | 暂估价 | 0
2.1 | 材料暂估价 | 0
2.2 | 专业工程暂估价 | 0
3 | 计日工 | 0
4 | 总承包服务费 | 0
合 计 |  | 0
【清单大师计价软件江苏版V9.61】

## 2.4 表-13 规费、税金项目计价表
规费、税金项目计价表
工程名称：通锡高速石港段北新港河涵洞改建工程 |  |  | 标段： | 第1页 共1页
序号 | 项目名称 | 计算基础 | 计算基数(元) | 计算费率(％) | 金额(元)
1 | 规费 |  |  | 100
1.1 | 社会保险费 | 分部分项工程费+措施项目费+其他项目费-除税工程设备费 |  | 2.7
1.2 | 住房公积金 | 分部分项工程费+措施项目费+其他项目费-除税工程设备费 |  | 0.47
1.3 | 环境保护税 | 分部分项工程费+措施项目费+其他项目费-除税工程设备费 |  | 0
2 | 税金 | 分部分项工程费+措施项目费+其他项目费+规费-除税甲供材料和甲供设备费/1.01 |  | 9
合 计
【清单大师计价软件江苏版V9.61】