## 扉-1 招标工程量清单扉页
|  | 张家港实小运动场修缮提升项目 |  |  | 工程
招 标 工 程 量 清 单
招 标 人： | 宿迁市宿豫区张家港实验小学 |  | 造价咨询人：
| （单位盖章） |  |  | (单位资质专用章)
法定代表人 或其授权人： |  |  | 法定代表人 或其授权人：
| (签字或盖章) |  |  | (签字或盖章)
编 制 人： |  |  | 复 核 人：
| (造价人员签字盖专用章) |  |  | (造价工程师签字盖专用章)
编 制 时 间： |  |  | 复 核 时 间：
扉-1

## 表-08 分部分项工程和单价措施项目清单与计价表
分部分项工程和单价措施项目清单与计价表
工程名称：张家港实小运动场修缮提升项目 | [5 empty] | 标段： |  |  | 第 1 页 共 8 页
序号 | 项目编码 | 项目名称 | 项目特征描述 | 计量单位 | 工程量 |  | 金额（元）
[7 empty] | 综合单价 | 综合合价 |  | 其中：暂估价
运动场
1 | 011606001001 | 拆除人造草坪及塑胶面层 | 1.拆除人造草坪及塑胶面层 2.铲除垃圾外运,自行弃置，投标单位自行勘察现场后综合报价 | m2 | 7254.07
2 | 011605001001 | 平面块料拆除 | 1.面包砖拆除清理 2.铲除垃圾外运,自行弃置，投标单位自行勘察现场后综合报价 | m2 | 280.91
3 | 011602001001 | 混凝土构件拆除 | 运动场东侧拆除混凝土面层及基层 1.重新切缝拆除混凝土面层及基层，清理至素土，厚度由投标单位勘察现场后自行考虑报价 2.垃圾清理外运，自行弃置，请投标单位勘探现场综合考虑报价，结算时综合单价不作调整。 | m2 | 84.21
4 | 040204004001 | 安砌侧(平、缘）石 | 运动场东侧路牙石拆除与恢复 1.路牙石保护性拆除再利用 2.路牙石重新铺设，混凝土基础及抗肩 3.投标单位自行勘察现场后综合报价 | m | 84.21
本页小计
注：为计取规费等的使用，可在表中增设其中：“定额人工费”。
表—08
分部分项工程和单价措施项目清单与计价表
工程名称：张家港实小运动场修缮提升项目 | [5 empty] | 标段： |  |  | 第 2 页 共 8 页
序号 | 项目编码 | 项目名称 | 项目特征描述 | 计量单位 | 工程量 |  | 金额（元）
[7 empty] | 综合单价 | 综合合价 |  | 其中：暂估价
5 | 011103004001 | 透气型塑胶面层 | 1.基层处理，混凝土面层修补、打磨、清理； 2.滚涂界面剂（胶水）一道； 3.铺设13mm厚聚氨酯透气型喷颗粒塑胶面层（10mm厚颗粒层+3mm喷涂层，其中颗粒三元乙丙橡胶含量≥20%），排水沟盖板底涂与塑胶场地底涂一致； 4.抗紫外线聚氨酯罩面剂喷涂（每平方用量0.25 kg）； 5.画标志线，采用聚氨酯运动标线漆，颜色鲜艳清晰，线宽50mm，符合国际田联相关标准； 6.材料要求详见清单总说明； 7.投标单位自行勘察现场后综合报价； | m2 | 4384.11
本页小计
注：为计取规费等的使用，可在表中增设其中：“定额人工费”。
表—08
分部分项工程和单价措施项目清单与计价表
工程名称：张家港实小运动场修缮提升项目 | [5 empty] | 标段： |  |  | 第 3 页 共 8 页
序号 | 项目编码 | 项目名称 | 项目特征描述 | 计量单位 | 工程量 |  | 金额（元）
[7 empty] | 综合单价 | 综合合价 |  | 其中：暂估价
6 | 011103004002 | 运动场足球场地人造草坪 | 1.基层处理，混凝土面层修补、打磨、清理； 2.粘贴草坪及标志线，使用专用接缝布和双组份胶水，保证拼接牢固，外观平整； 3.注入石英砂及环保橡胶颗粒，填充时要分多次注入，每撒一遍必须用专业设备反复梳理，确保充分密实； 4.材料要求详见清单总说明； 5.投标单位自行勘察现场后综合报价； | m2 | 2126.36
7 | 011103004003 | 笼式足球场人造草坪 | 1.基层处理，混凝土面层修补、打磨、清理； 2.粘贴草坪及标志线，使用专用接缝布和双组份胶水，保证拼接牢固，外观平整； 3.材料要求详见清单总说明； 4.投标单位自行勘察现场后综合报价； | m2 | 665.95
本页小计
注：为计取规费等的使用，可在表中增设其中：“定额人工费”。
表—08
分部分项工程和单价措施项目清单与计价表
工程名称：张家港实小运动场修缮提升项目 | [5 empty] | 标段： |  |  | 第 4 页 共 8 页
序号 | 项目编码 | 项目名称 | 项目特征描述 | 计量单位 | 工程量 |  | 金额（元）
[7 empty] | 综合单价 | 综合合价 |  | 其中：暂估价
8 | 011101005001 | 硅PU塑胶面层 | 硅PU塑胶面层 1.基层处理，老旧硅PU面清除、打磨； 2.滚涂水性底涂层0.2mm； 3.加强层2mm； 4.水性面漆0.3mm，涂刷3遍，颜色甲定； 5.球场画线，白色，线宽50mm； 6.材料要求详见清单总说明； 7.投标单位自行勘察现场后综合报价； | m2 | 2073.85
9 | 011102001001 | 石材楼地面 | 1.600X300X30mm厚火烧面芝麻黑和火烧面芝麻白石材搭配铺设 2.30mm厚1:3水泥砂浆粘结层 3.投标单位自行勘察现场后综合报价 | m2 | 280.91
10 | 011102001002 | 石材楼地面 | 旗台面及侧面 1.30mm厚中国红花岗岩 2.30mm厚1:3水泥砂浆粘结层 3.160mm厚C25混凝土结构层 4.100mm厚碎石垫层 5.素土夯实 6.投标单位自行勘察现场后综合报价 | m2 | 2.4
本页小计
注：为计取规费等的使用，可在表中增设其中：“定额人工费”。
表—08
分部分项工程和单价措施项目清单与计价表
工程名称：张家港实小运动场修缮提升项目 | [5 empty] | 标段： |  |  | 第 5 页 共 8 页
序号 | 项目编码 | 项目名称 | 项目特征描述 | 计量单位 | 工程量 |  | 金额（元）
[7 empty] | 综合单价 | 综合合价 |  | 其中：暂估价
11 | 011102001003 | 石材楼地面 | 旗台四周 1.600X300X30mm厚火烧面芝麻黑和火烧面芝麻白石材搭配铺设 2.30mm厚1:3水泥砂浆粘结层 3.160mm厚C25混凝土结构层 4.100mm厚碎石垫层 5.素土夯实 6.投标单位自行勘察现场后综合报价 | m2 | 5.49
12 | 010401014001 | 排水沟清理及部分盖板更换 | 1.原有排水沟清淤及垃圾清理外运，自行弃置 2.破损盖板修复更换，增加6个成品带框套钢筋混凝土盖板 3.投标单位自行勘察现场后综合报价 | m | 197.38
13 | 011506002001 | 金属旗杆 | 1.旗杆≥12m，成品锥形不锈钢旗杆及其配件，满足相关规范要求/100x100x10mm加劲板X4/350x350x10mm镀锌钢板 2.C25钢筋混凝土基础/钢筋笼/模板制安拆除 3.100mm厚C20砼垫层 4.素土夯实 5.土方挖填 6.具体详见设计图纸 | 根 | 1
本页小计
注：为计取规费等的使用，可在表中增设其中：“定额人工费”。
表—08
分部分项工程和单价措施项目清单与计价表
工程名称：张家港实小运动场修缮提升项目 | [5 empty] | 标段： |  |  | 第 6 页 共 8 页
序号 | 项目编码 | 项目名称 | 项目特征描述 | 计量单位 | 工程量 |  | 金额（元）
[7 empty] | 综合单价 | 综合合价 |  | 其中：暂估价
篮球场新增排水沟
14 | 011602001002 | 混凝土面层拆除与恢复 | 混凝土面层拆除与恢复 1.重新切缝拆除混凝土面层及基层，厚度由投标单位勘察现场后自行考虑报价 2.按原结构层对混凝土面层及基层进行恢复 3.垃圾清理外运，自行弃置，请投标单位勘探现场综合考虑报价，结算时综合单价不作调整。 | m2 | 15.2
15 | 010512008001 | 沟盖板、井盖板、井圈 | 1.检查井盖拆除更换，雨水篦(700mmx450mm)施工做法详见苏S01-2021-287页,选用带框套篦子 2.原有井盖周边切缝拆除与恢复 3.投标单位勘探现场综合考虑报价 | 套 | 4
16 | 031001006001 | 塑料管 | 1.φ300mm波纹管，砂垫层回填 2.满足甲方要求 | m | 38
17 | 040504009001 | 雨水口 | 1.新做雨水口 2.雨水篦(700mmx450mm)施工做法详见苏S01-2021-287页,选用带框套篦子 3.满足甲方要求 | 座 | 3
围墙
本页小计
注：为计取规费等的使用，可在表中增设其中：“定额人工费”。
表—08
分部分项工程和单价措施项目清单与计价表
工程名称：张家港实小运动场修缮提升项目 | [5 empty] | 标段： |  |  | 第 7 页 共 8 页
序号 | 项目编码 | 项目名称 | 项目特征描述 | 计量单位 | 工程量 |  | 金额（元）
[7 empty] | 综合单价 | 综合合价 |  | 其中：暂估价
18 | 011601001001 | 砖砌体拆除 | 1.拆除现有压顶及围墙上围网 2.垃圾外运，自行弃置，投标单位自行勘察现场后综合报价 | m | 95.71
19 | 011604002001 | 立面抹灰层拆除 | 1.拆除现有抹灰层 2.垃圾外运,自行弃置，投标单位自行勘察现场后综合报价 | m2 | 200.99
20 | 011201001001 | 墙面一般抹灰 | 1.基层清理 2. 2.5mm厚GS抗裂砂浆+耐碱玻璃纤维网络布+2.5mm厚GS抗裂砂浆+15mm厚1:3水泥砂浆 3.详见设计图纸 | m2 | 200.99
21 | 011406001001 | 抹灰面油漆 | 1.外喷水包砂真石漆 2.水包砂工艺 3.颜色样式满足甲方要求 | m2 | 200.99
22 | 010507005001 | 压顶 | 围墙压顶 1.基层清理 2.400x600x80mm光面芝麻黑花岗岩，上下磨边倒角，开滴水槽 3.30mm厚1:3水泥砂浆粘结层 4.详见设计图纸 | m | 95.71
本页小计
注：为计取规费等的使用，可在表中增设其中：“定额人工费”。
表—08
分部分项工程和单价措施项目清单与计价表
工程名称：张家港实小运动场修缮提升项目 | [5 empty] | 标段： |  |  | 第 8 页 共 8 页
序号 | 项目编码 | 项目名称 | 项目特征描述 | 计量单位 | 工程量 |  | 金额（元）
[7 empty] | 综合单价 | 综合合价 |  | 其中：暂估价
23 | 050101009001 | 种植土回（换）填 | 种植土回填 1.密实度要求：分层回填，分层压实，回填至场地平整要求标高，造型坡度满足甲方要求 2.填方材料品种：满足种植要求的素土 3.填方来源、运距：外购土方至施工现场，运距由投标人自行考虑，含土源费及场内取、运土方等 4.投标单位自行勘察现场，综合报价 | m3 | 50
分部分项合计
措施项目
24 | 011705001001 | 大型机械设备进出场及安拆 |  | 项 | 1
单价措施合计
本页小计
合 计
注：为计取规费等的使用，可在表中增设其中：“定额人工费”。
表—08

## 表-11 总价措施项目清单与计价表
总价措施项目清单与计价表
工程名称：张家港实小运动场修缮提升项目 |  |  |  | 标段： |  |  |  | 第 1 页 共 3 页
序号 | 项目编码 | 项目名称 | 计算基础 |  | 费率 (%) | 金额 (元) | 调整 费率 (%) |  | 调整后 金额(元) | 备注
1 | 011707001001 | 安全文明施工费
1.1 | 1.1 | 基本费 | 分部分项合计+技术措施项目合计-分部分项设备费-技术措施项目设备费 |  | 3.1
1.2 | 1.2 | 增加费 | 分部分项合计+技术措施项目合计-分部分项设备费-技术措施项目设备费 |  | 0
1.3 | 1.3 | 扬尘污染防治增加费 | 分部分项合计+技术措施项目合计-分部分项设备费-技术措施项目设备费 |  | 0.31
2 | 011707010001 | 按质论价 | 分部分项合计+技术措施项目合计-分部分项设备费-技术措施项目设备费 |  | 0
3 | 011707002001 | 夜间施工 | 分部分项合计+技术措施项目合计-分部分项设备费-技术措施项目设备费
4 | 011707003001 | 非夜间施工照明 | 分部分项合计+技术措施项目合计-分部分项设备费-技术措施项目设备费 | [6 empty] | 在计取非夜间施工照明费时，建筑工程、仿古工程、修缮土建部分仅地下室（地宫）部分可计取；单独装饰、安装工程、园林绿化工程、修缮安装部分仅特殊施工部位内施工项目可计取
5 | 011707004001 | 二次搬运 | 分部分项合计+技术措施项目合计-分部分项设备费-技术措施项目设备费
6 | 011707005001 | 冬雨季施工 | 分部分项合计+技术措施项目合计-分部分项设备费-技术措
编制人（造价人员）： |  |  |  | 复核人（造价工程师）：
表-11
总价措施项目清单与计价表
工程名称：张家港实小运动场修缮提升项目 |  |  |  | 标段： |  |  |  | 第 2 页 共 3 页
序号 | 项目编码 | 项目名称 | 计算基础 |  | 费率 (%) | 金额 (元) | 调整 费率 (%) |  | 调整后 金额(元) | 备注
施项目设备费
7 | 011707006001 | 地上、地下设施、建筑物的临时保护设施 | 分部分项合计+技术措施项目合计-分部分项设备费-技术措施项目设备费
8 | 011707007001 | 已完工程及设备保护 | 分部分项合计+技术措施项目合计-分部分项设备费-技术措施项目设备费
9 | 011707008001 | 临时设施 | 分部分项合计+技术措施项目合计-分部分项设备费-技术措施项目设备费
10 | 011707009001 | 赶工措施 | 分部分项合计+技术措施项目合计-分部分项设备费-技术措施项目设备费
11 | 011707011001 | 住宅分户验收 | 分部分项合计+技术措施项目合计-分部分项设备费-技术措施项目设备费 | [6 empty] | 在计取住宅分户验收时，大型土石方工程、桩基工程和地下室部分不计入计费基础
12 | 011707012001 | 建筑工人实名制 | 分部分项合计+技术措施项目合计-分部分项设备费-技术措施项目设备费 | [6 empty] | 建筑工人实名制设备由建筑工人工资专用账户开户银行提供的，建筑工人实名制费用按表中费率乘以0.5系数计取
13 | 011707015001 | 智慧工地费用 | 分部分项合计+技术措施项目合计-分部分项设备费-技术措施项目设备费
14 | 011707013001 | 特殊施工降效 | 分部分项合计+技术措施项目合计-分部分项设备费-技术措施项目设备费
编制人（造价人员）： |  |  |  | 复核人（造价工程师）：
表-11
总价措施项目清单与计价表
工程名称：张家港实小运动场修缮提升项目 |  |  |  | 标段： |  |  |  | 第 3 页 共 3 页
序号 | 项目编码 | 项目名称 | 计算基础 |  | 费率 (%) | 金额 (元) | 调整 费率 (%) |  | 调整后 金额(元) | 备注
15 | 011707014001 | 协管费 | 分部分项合计+技术措施项目合计-分部分项设备费-技术措施项目设备费
合 计
编制人（造价人员）： |  |  |  | 复核人（造价工程师）：
表-11

## 表-12 其他项目清单与计价汇总表
其他项目清单与计价汇总表
工程名称：张家港实小运动场修缮提升项目 |  | 标段： |  |  | 第 1 页 共 1 页
序号 | 项目名称 |  | 金额（元） | 结算金额（元） |  | 备注
一 | 其他项目
1 | 暂列金额 |  | 30000 |  |  | 明细详见表-12-1
2 | 暂估价
2.1 | 材料(工程设备)暂估价 |  | - |  |  | 明细详见表-12-2
2.2 | 专业工程暂估价 |  |  |  |  | 明细详见表-12-3
3 | 计日工 |  |  |  |  | 明细详见表-12-4
4 | 总承包服务费 |  |  |  |  | 明细详见表-12-5
5 | 索赔与现场签证 |  | - |  |  | 明细详见表-12-6
合 计 |  |  | 30000 |  |  | —
表—12

## 表-12-1 暂列金额表
暂列金额明细表
工程名称：张家港实小运动场修缮提升项目 |  | 标段： |  |  | 第 1 页 共 1 页
序号 | 名称 |  | 计量单位 | 暂定金额 |  | 备注
1 | 暂列金额 |  | 项 | 30000
合 计 |  |  |  | 30000
表—12—1

## 表-12-4 计日工表
计日工表
工程名称：张家港实小运动场修缮提升项目 |  |  |  |  | 标段： |  | 第 1 页 共 1 页
编号 | 项目名称 | 单位 | 暂定数量 | 实际数量 |  | 综合单价(元) |  | 合价（元）
[8 empty] | 暂定 | 实际
1 | 人工
1.1
人工小计
2 | 材料
2.1
材料小计
3 | 机械
3.1
机械小计
4 | 企业管理费和利润
4.1
企业管理费和利润小计
总计
表—12—4

## 表-13 规费、税金项目清单与计价表
规费、税金项目清单与计价表
工程名称：张家港实小运动场修缮提升项目 |  |  | 标段： |  | 第 1 页 共 1 页
序号 | 项目名称 | 计算基础 |  | 计算基数 |  | 计算费率(%) | 金额(元)
1 | 规费 | 社会保险费+住房公积金+环境保护税
1.1 | 社会保险费 | 分部分项工程+措施项目+其他项目-分部分项设备费-技术措施项目设备费 |  |  |  | 3.2
1.2 | 住房公积金 | 分部分项工程+措施项目+其他项目-分部分项设备费-技术措施项目设备费 |  |  |  | 0.53
1.3 | 环境保护税 | 分部分项工程+措施项目+其他项目-分部分项设备费-技术措施项目设备费 |  |  |  | 0.1
2 | 税金 | 分部分项工程+措施项目+其他项目+规费-(甲供材料费+甲供主材费+甲供设备费)/1.01 |  |  |  | 9
合 计
表—13