## 1.1 封面
| 广陵区环洲道路交通联勤中心项目 |  |  | 工程
工程量清单
招 标 人：
（单位盖章）
造价咨询人：
（单位盖章）

## 3.1 分部分项工程和单价措施项目清单与计价表
分部分项工程和单价措施项目清单与计价表
工程名称：广陵区环洲道路交通联勤中心项目（装饰工程） |  |  |  |  | 标段： |  |  |  |  | 第1页 共8页
序号 | 项目编码 | 项目名称 |  | 项目特征描述 |  | 计量 单位 | 工程量 | 金额（元）
[8 empty] | 综合单价 | 合价 |  | 其中
暂估价
0104 砌筑工程
1 | 010401001001 | 砖基础 |  | 1、卫生间蹲坑基础 2、基础类型：砖砌体 3、砂浆强度等级：M5水泥砂浆 4、详见设计 图 |  | m3 | 0.83
分部小计
0108 门窗工程
2 | 010801002001 | 木质门带套 |  | 1、套装双开门 2、门代号及洞口尺寸：1822成品套装双开门 3、含设计图中要求的所有主材、辅材、人工等一切所需内容 4、详见设计图 |  | 樘 | 1
3 | 010801002002 | 木质门带套 |  | 1、套装双开门 2、门代号及洞口尺寸：1522成品套装双开门 3、含设计图中要求的所有主材、辅材、人工等一切所需内容 4、详见设计图 |  | 樘 | 1
4 | 010801002003 | 木质门带套 |  | 1、套装单开门 2、门代号及洞口尺寸：1022成品套装单开门 3、含设计图中要求的所有主材、辅材、人工等一切所需内容 4、详见设计图 |  | 樘 | 18
5 | 010801002004 | 木质门带套 |  | 1、套装单开门 2、门代号及洞口尺寸：0922成品套装单开门 3、含设计图中要求的所有主材、辅材、人工等一切所需内容 4、详见设计图 |  | 樘 | 3
6 | 010801002005 | 木质门带套 |  | 1、套装单开门 2、门代号及洞口尺寸：0820、0722成品套装单开门 3、含设计图中要求的所有主材、辅材、人工等一切所需内容 4、详见设计图 |  | 樘 | 2
本页小计
【新点2013清单造价江苏版 V10.3.6】
分部分项工程和单价措施项目清单与计价表
工程名称：广陵区环洲道路交通联勤中心项目（装饰工程） |  |  |  |  | 标段： |  |  |  |  | 第2页 共8页
序号 | 项目编码 | 项目名称 |  | 项目特征描述 |  | 计量 单位 | 工程量 | 金额（元）
[8 empty] | 综合单价 | 合价 |  | 其中
暂估价
7 | 010805005001 | 玻璃移门 |  | 1、门代号及洞口尺寸：玻璃移门 2、阳台 3、含设计图中要求的所有主材、辅材、人工等一切所需内容 4、详见设计图 |  | m2 | 8.8
8 | 010805005002 | 全玻自由门 |  | 1、门代号及洞口尺寸：门连隔断 2、详见设计图 3、含设计图中要求的所有主材、辅材、人工等一切所需内容 4、交通安全综合服务窗口 |  | m2 | 7.47
9 | 010809004001 | 石材窗台板 |  | 1、粘结层厚度、砂浆配合比：石材专用胶泥 2、窗台板材质、规格、颜色：米白色人造石（3*3mm倒角） 3、详见设计图 |  | m2 | 8.69
10 | 010810001001 | 窗帘 |  | 1、窗帘材质：布艺窗帘，详见设计图 2、折叠展开系数按设计要求，施工单位自行考虑 3、含所有主材、辅材、人工等一切所需内容，以延长米计量 |  | m | 112
11 | 010810002001 | 木窗帘盒 |  | 1、窗帘盒 2、窗帘盒材质、规格：M8膨胀螺栓连镀锌吊杆，φ8钢筋吊杆,防腐木龙骨,12厚阻燃板基层,9.5厚纸面石膏板,白色无机涂料 3、木龙骨或基层木做板材必须涂刷不少于三遍防火涂料，进行有效的防虫防腐处理 4、详见设计图 |  | m | 112
12 | 010810005001 | 窗帘轨 |  | 1、详见设计图 2、含所有主材、辅材、人工等一切所需内容 |  | m | 112
分部小计
0111 楼地面装饰工程
本页小计
【新点2013清单造价江苏版 V10.3.6】
分部分项工程和单价措施项目清单与计价表
工程名称：广陵区环洲道路交通联勤中心项目（装饰工程） |  |  |  |  | 标段： |  |  |  |  | 第3页 共8页
序号 | 项目编码 | 项目名称 |  | 项目特征描述 |  | 计量 单位 | 工程量 | 金额（元）
[8 empty] | 综合单价 | 合价 |  | 其中
暂估价
13 | 011102001001 | 石材楼地面 |  | 1、门槛石 2、找平层厚度、砂浆配合比：界面剂，30厚水泥砂浆找平层 3、结合层厚度、砂浆配合比：10厚1：3水泥砂浆结合层 4、面层材料品种、规格、颜色：大理石 5、详见设计图 6、颜色由甲方确认 |  | m2 | 6.89
14 | 011102003001 | 块料楼地面 |  | 1、找平层厚度、砂浆配合比：界面剂，30厚水泥砂浆找平层 2、结合层厚度、砂浆配合比：10厚1：3水泥砂浆结合层 3、面层材料品种、规格、颜色：600mm*1200mm玻化砖 4、详见设计图 5、颜色由甲方确认 |  | m2 | 583.78
15 | 011102003002 | 块料楼地面 |  | 1、结合层厚度、砂浆配合比：20厚1：3水泥砂浆粘结层 2、面层材料品种、规格、颜色：300mm*300mm防滑地砖 3、卫生间、淋浴间 4、详见设计图 5、地砖规格及颜色由甲方确认 |  | m2 | 13.89
16 | 011102003003 | 块料楼地面 |  | 1、结合层厚度、砂浆配合比：20厚1：3水泥砂浆粘结层 2、面层材料品种、规格、颜色：300mm*600mm防滑地砖 3、门外台阶或坡道 4、详见设计图 5、颜色由甲方确认 |  | m2 | 8.7
17 | 011106002001 | 块料楼梯面层 |  | 1、粘结层厚度、材料种类：水泥浆一道（内掺建筑胶），20厚1：3水泥砂浆结合层 2、面层材料品种、规格、颜色：600mm*1200mm玻化砖 3、楼梯 4、详见设计图 5、地砖规格及颜色由甲方确认 |  | m2 | 22.63
本页小计
【新点2013清单造价江苏版 V10.3.6】
分部分项工程和单价措施项目清单与计价表
工程名称：广陵区环洲道路交通联勤中心项目（装饰工程） |  |  |  |  | 标段： |  |  |  |  | 第4页 共8页
序号 | 项目编码 | 项目名称 |  | 项目特征描述 |  | 计量 单位 | 工程量 | 金额（元）
[8 empty] | 综合单价 | 合价 |  | 其中
暂估价
18 | 011107002001 | 块料台阶面 |  | 1、找平层厚度、砂浆配合比：40厚水泥砂浆找平 2、粘结材料种类：20厚1：3水泥砂浆粘结层 3、面层材料品种、规格、颜色：300*300防滑地砖 4、蹲坑基础（含立面） 5、详见设计图 |  | m2 | 6.57
19 | 011105003001 | 块料踢脚线 |  | 1、踢脚线高度：150mm 2、粘贴层厚度、材料种类：水泥浆一道（内掺建筑胶），20厚1：3水泥砂浆结合层 3、面层材料品种、规格、颜色：玻化砖 4、楼梯 5、详见设计 图 |  | m | 13
20 | 011105006001 | 金属踢脚线 |  | 1、踢脚线高度：50mm 2、基层材料种类、规格：9厘板，三遍防火涂料 3、面层材料品种、规格、颜色：1.0不锈钢踢脚线 4、详见设计 图 |  | m | 447.4
分部小计
0112 墙、柱面装饰与隔断、幕墙工程
21 | 011204003001 | 块料墙面 |  | 1、粘结层：15mm 厚M20水泥砂浆（5%防水剂），5-8mm厚瓷砖专用粘贴剂 2、面层材料品种、规格、颜色：300*600mm墙砖 3、详见设计图 4、卫生间、盥洗室 |  | m2 | 130.27
本页小计
【新点2013清单造价江苏版 V10.3.6】
分部分项工程和单价措施项目清单与计价表
工程名称：广陵区环洲道路交通联勤中心项目（装饰工程） |  |  |  |  | 标段： |  |  |  |  | 第5页 共8页
序号 | 项目编码 | 项目名称 |  | 项目特征描述 |  | 计量 单位 | 工程量 | 金额（元）
[8 empty] | 综合单价 | 合价 |  | 其中
暂估价
22 | 011207001002 | 墙面装饰板 |  | 1、龙骨材料种类、规格、中距：C50（C60）附面龙骨，间距@400 2、隔离层材料种类、规格：12mm厚纸面石膏板 3、基层材料种类、规格：阻燃板基层 4、面层材料品种、规格、颜色：铝塑板（警蓝） 5、接待大厅服务台背景墙、宣教室立面一 6、详见设计图 |  | m2 | 28.83
23 | 011210005001 | 成品隔断 |  | 1、隔断材料品种、规格、颜色：蹲坑成品隔断，抗倍特板隔断 2、配件品种、规格。：不锈钢铰链、门锁、连接件等 3、部位：卫生间 4、详见设计图 |  | m2 | 19.27
分部小计
0113 天棚工程
24 | 011302001001 | 吊顶天棚 |  | 1、吊顶形式、吊杆规格、高度：M8膨胀螺栓连镀锌吊杆，φ8钢筋吊杆 2、龙骨材料种类、规格、中距：60系列上人轻钢龙骨骨架 3、面层材料品种、规格、：双层9.5厚防火纸面石膏板，涂料三遍 4、详见设计图 5、包含与其他装饰连接处包边、封边等全部内容 |  | m2 | 422.84
本页小计
【新点2013清单造价江苏版 V10.3.6】
分部分项工程和单价措施项目清单与计价表
工程名称：广陵区环洲道路交通联勤中心项目（装饰工程） |  |  |  |  | 标段： |  |  |  |  | 第6页 共8页
序号 | 项目编码 | 项目名称 |  | 项目特征描述 |  | 计量 单位 | 工程量 | 金额（元）
[8 empty] | 综合单价 | 合价 |  | 其中
暂估价
25 | 011302001002 | 吊顶天棚 |  | 1、吊顶形式、吊杆规格、高度：M8膨胀螺栓连镀锌吊杆，φ8钢筋吊杆 2、龙骨材料种类、规格、中距：U型系列轻钢吊顶龙骨 3、面层材料品种、规格、：300*600mm铝扣板 4、压条材料种类、规格：L 型收边 5、详见设计图 |  | m2 | 19.61
26 | 011302002001 | 格栅吊顶 |  | 1、龙骨材料种类、规格、中距：M8膨胀螺栓连镀锌吊杆，φ8钢筋吊杆 2、基层材料种类、规格：C38轻钢龙骨 3、面层材料品种、规格、：0.8厚60*150铝方通 4、详见设计图 |  | m2 | 139.9
27 | 011304002001 | 筒灯孔 |  | 1、风口材料品种、规格、：筒灯孔 2、详见设计图 |  | 个 | 142
分部小计
0114 油漆、涂料、裱糊工程
28 | 011406001001 | 抹灰面油漆 |  | 1、刮腻子遍数：三遍腻子 2、油漆品种、刷漆遍数：封闭底涂料一道，合成树脂乳液内墙涂料一道，涂料面漆一道 3、详见设计图 |  | m2 | 1119.26
29 | 011406001002 | 抹灰面油漆 |  | 1、细蓝条 2、刮腻子遍数：三遍腻子 3、油漆品种、刷漆遍数：封闭底涂料一道，合成树脂乳液内墙涂料一道，涂料面漆一道 4、详见设计图 |  | m2 | 14.18
本页小计
【新点2013清单造价江苏版 V10.3.6】
分部分项工程和单价措施项目清单与计价表
工程名称：广陵区环洲道路交通联勤中心项目（装饰工程） |  |  |  |  | 标段： |  |  |  |  | 第7页 共8页
序号 | 项目编码 | 项目名称 |  | 项目特征描述 |  | 计量 单位 | 工程量 | 金额（元）
[8 empty] | 综合单价 | 合价 |  | 其中
暂估价
30 | 011406001003 | 抹灰面油漆 |  | 1、刮腻子遍数：刷素水泥浆1道（内掺建筑胶），刮腻子三遍 2、油漆品种、刷漆遍数：无机白色涂料三遍 3、部位：楼梯间原楼板面顶棚、铝方通吊顶顶面天棚 4、详见设计图 |  | m2 | 164.21
分部小计
0115 其他装饰工程
31 | 011501003002 | 衣柜 |  | 1、详见设计图 2、含所有柜体、辅材、人工等一切所需内容；满足设计及相关规范要求 |  | m2 | 39.2
32 | 011501020001 | 服务台 |  | 1、接待大厅服务台 2、台柜规格：宽400mm，隐藏式出入 3、详见设计图 4、含所有柜体、辅材、人工等一切所需内容；满足设计及相关规范要求；以延长米计算 |  | m | 8.8
33 | 011501020002 | 服务台 |  | 1、交通安全综合服务窗口服务台 2、台柜规格：宽500mm 3、材料种类、规格：人造石台面 4、详见设计图 5、含所有柜体、辅材、人工等一切所需内容；满足设计及相关规范要求；以延长米计算 |  | m | 3.9
34 | 011502001001 | 金属装饰线 |  | 1、线条材料品种、规格、颜色：10*20mm警蓝色金属线条 2、部位：天棚 3、详见设计图 |  | m | 91
本页小计
【新点2013清单造价江苏版 V10.3.6】
分部分项工程和单价措施项目清单与计价表
工程名称：广陵区环洲道路交通联勤中心项目（装饰工程） |  |  |  |  | 标段： |  |  |  |  | 第8页 共8页
序号 | 项目编码 | 项目名称 |  | 项目特征描述 |  | 计量 单位 | 工程量 | 金额（元）
[8 empty] | 综合单价 | 合价 |  | 其中
暂估价
35 | 011505001001 | 成品洗手池 |  | 1、材料品种、规格、颜色：定制洗手池，详见设计图 2、含所有柜体、辅材、人工等一切所需内容；满足设计及相关规范要求 3、以台面投影面积计量 |  | m2 | 6.72
36 | 011505010001 | 镜面玻璃 |  | 1、镜面玻璃品种、规格：成品银镜 2、含安装 3、详见设计图 |  | m2 | 12.72
37 | 011507001001 | 金属警徽 |  | 1、金属警徽 2、详见深化设计 3、含制作或定制、安装费用 |  | 个 | 2
38 | 011508002001 | 2公分PVC雕刻字 |  | 1、2公分PVC雕刻字 2、详见深化设计 3、含制作或定制、安装费用 |  | m2 | 2.35
分部小计
分部分项合计
1 | 011701006001 | 满堂脚手架 |  |  |  | m2 | 609.58
2 | 011703001001 | 垂直运输 |  |  |  | 项 | 1
单价措施合计
本页小计
合 计
【新点2013清单造价江苏版 V10.3.6】

## 3.2 总价措施项目清单与计价表
总价措施项目清单与计价表
工程名称：广陵区环洲道路交通联勤中心项目（装饰工程） | [5 empty] | 标段： |  |  |  | 第1页 共3页
序号 | 项目编码 | 项目名称 |  | 计算基础 | 费率 （%） |  | 金额 （元） | 调整费率 （%） | 调整后 金额（元） |  | 备注
1 | 011707001001 | 安全文明施工费
1.1 |  | 基本费 |  | 分部分项合计+单价措施项目合计-除税工程设备费 | 1.700
1.2 |  | 增加费 |  | 分部分项合计+单价措施项目合计-除税工程设备费
1.3 |  | 扬尘污染防治增加费 |  | 分部分项合计+单价措施项目合计-除税工程设备费 | 0.220
2 | 011707002001 | 夜间施工 |  | 分部分项合计+单价措施项目合计-除税工程设备费
3 | 011707003001 | 非夜间施工照明 |  | 分部分项合计+单价措施项目合计-除税工程设备费 | [6 empty] | 在计取非夜间施工照明费时，建筑工程、仿古工程、修缮土建部分仅地下室（地宫）部分可计取；单独装饰、安装工程、园林绿化工程、修缮安装部分仅特殊施工部位内施工项目可计取
4 | 011707004001 | 二次搬运 |  | 分部分项合计+单价措施项目合计-除税工程设备费
【新点2013清单造价江苏版 V10.3.6】
注： 1.“计算基础”中安全文明施工费可为“定额基价”、“定额人工费”或“定额人工费+定额机械费”，其他项目可为 “定额人工费”或“定额人工费+定额机械费”。 2.按施工方案计算的措施费，若无“计算基础”和“费率”的数值，也可只填“金额”数值，但应在备注栏说明施工方案 出处或计算方法。
总价措施项目清单与计价表
工程名称：广陵区环洲道路交通联勤中心项目（装饰工程） | [5 empty] | 标段： |  |  |  | 第2页 共3页
序号 | 项目编码 | 项目名称 |  | 计算基础 | 费率 （%） |  | 金额 （元） | 调整费率 （%） | 调整后 金额（元） |  | 备注
5 | 011707005001 | 冬雨季施工 |  | 分部分项合计+单价措施项目合计-除税工程设备费
6 | 011707006001 | 地上、地下设施、建筑物的临时保护设施 |  | 分部分项合计+单价措施项目合计-除税工程设备费
7 | 011707007001 | 已完工程及设备保护 |  | 分部分项合计+单价措施项目合计-除税工程设备费
8 | 011707008001 | 临时设施 |  | 分部分项合计+单价措施项目合计-除税工程设备费
9 | 011707009001 | 赶工措施 |  | 分部分项合计+单价措施项目合计-除税工程设备费
10 | 011707010001 | 工程按质论价 |  | 分部分项合计+单价措施项目合计-除税工程设备费
11 | 011707011001 | 住宅分户验收 |  | 分部分项合计+单价措施项目合计-除税工程设备费 | [6 empty] | 在计取住宅分户验收时，大型土石方工程、桩基工程和地下室部分不计入计费基础
【新点2013清单造价江苏版 V10.3.6】
注： 1.“计算基础”中安全文明施工费可为“定额基价”、“定额人工费”或“定额人工费+定额机械费”，其他项目可为 “定额人工费”或“定额人工费+定额机械费”。 2.按施工方案计算的措施费，若无“计算基础”和“费率”的数值，也可只填“金额”数值，但应在备注栏说明施工方案 出处或计算方法。
总价措施项目清单与计价表
工程名称：广陵区环洲道路交通联勤中心项目（装饰工程） | [5 empty] | 标段： |  |  |  | 第3页 共3页
序号 | 项目编码 | 项目名称 |  | 计算基础 | 费率 （%） |  | 金额 （元） | 调整费率 （%） | 调整后 金额（元） |  | 备注
12 | 011707012001 | 建筑工人实名制费用 |  | 分部分项合计+单价措施项目合计-除税工程设备费 | [6 empty] | 建筑工人实名制设备由建筑工人工资专用账户开户银行提供的，建筑工人实名制费用按表中费率乘以0.5系数计取
13 | 011707091001 | 特殊条件下施工增加费 |  | 分部分项合计+单价措施项目合计-除税工程设备费
14 | 011707015001 | 智慧工地费用 |  | 分部分项合计+单价措施项目合计-除税工程设备费 | [6 empty] | 现场安全隐患排查、人员信息动态管理、扬尘管控视频监控、高处作业防护预警、危大工程监测预警和集成平台等设备、软件和管理费用。
【新点2013清单造价江苏版 V10.3.6】
注： 1.“计算基础”中安全文明施工费可为“定额基价”、“定额人工费”或“定额人工费+定额机械费”，其他项目可为 “定额人工费”或“定额人工费+定额机械费”。 2.按施工方案计算的措施费，若无“计算基础”和“费率”的数值，也可只填“金额”数值，但应在备注栏说明施工方案 出处或计算方法。

## 3.3 其他项目清单与计价汇总表
其他项目清单与计价汇总表
工程名称：广陵区环洲道路交通联勤中心项目（装饰工程） |  |  |  | 标段： |  | 第1页 共1页
序号 | 项目名称 |  | 计量单位 | 金额(元) | 备注
1 | 暂列金额 |  | 项 | 21115.23
2 | 暂估价
2.1 | 材料暂估价
2.2 | 专业工程暂估价 |  | 项
3 | 计日工
4 | 总承包服务费
合 计 |  |  |  | 21115.23
【新点2013清单造价江苏版 V10.3.6】
注：材料（工程设备）暂估单价进入清单项目综合单价，此处不汇总。

## 3.4 暂列金额明细表
暂列金额明细表
工程名称：广陵区环洲道路交通联勤中心项目（装饰工程） |  |  |  | 标段： |  | 第1页 共1页
序号 | 项目名称 |  | 计量单位 |  | 暂定金额(元) | 备注
1 | 暂列金额 |  |  |  | 21115.23
合 计 |  |  |  |  | 21115.23
【新点2013清单造价江苏版 V10.3.6】
注：此表由招标人填写，如不能详列，也可只列暂定金额总额，投标人应将上述暂列金额计入投标总价中。

## 3.5 规费、税金项目计价表
规费、税金项目计价表
工程名称：广陵区环洲道路交通联勤中心项目（装饰工程） |  |  |  | 标段： |  | 第1页 共1页
序号 | 项目名称 |  | 计算基础 |  | 计算费率(％) |  | 金额(元)
1 | 规费 |  | 环境保护税+社会保险费+住房公积金 |  | 100.000
1.1 | 社会保险费 |  | 分部分项工程费+措施项目费+其他项目费-除税工程设备费 |  | 2.400
1.2 | 住房公积金 |  | 分部分项工程费+措施项目费+其他项目费-除税工程设备费 |  | 0.420
1.3 | 环境保护税 |  | 分部分项工程费+措施项目费+其他项目费-除税工程设备费
2 | 税金 |  | 分部分项工程费+措施项目费+其他项目费+规费-除税甲供材料和甲供设备费/1.01 |  | 9.000
合 计
【新点2013清单造价江苏版 V10.3.6】

## 3.6 承包人供应主要材料一览表
承包人供应主要材料一览表
工程名称：广陵区环洲道路交通联勤中心项目（装饰工程） | [5 empty] | 标段： |  |  |  | 第1页 共4页
序号 | 材料编码 | 材料名称 |  | 规格、型号等要求 | 单位 |  | 数量 | 单价(元) | 合价(元) |  | 备注
1 | 01270101 | 型钢 |  |  | kg |  | 9.34092
2 | 02070261 | 橡皮垫圈 |  |  | 百个 |  | 0.72075
3 | 02270105 | 白布 |  |  | m2 |  | 0.4922
4 | 03010322 | 铝拉铆钉 |  | LD-1 | 十个 |  | 5.1894
5 | 03030405 | 铜木螺钉 |  | 3.5×25 | 十个 |  | 75.6
6 | 03031206 | 自攻螺钉 |  | M4×15 | 十个 |  | 3110.796
7 | 03031222 | 自攻螺钉 |  | M5×25～30 | 十个 |  | 118.4913
8 | 03070114 | 膨胀螺栓 |  | M8×80 | 套 |  | 72.075
9 | 03070821 | 胀头、胀管 |  |  | 套 |  | 801.8985
10 | 03110141 | 镀锌丝杆 |  |  | kg |  | 332.6125
11 | 03510705 | 铁钉 |  | 70mm | kg |  | 7.32924
12 | 03512000 | 射钉 |  |  | 百个 |  | 0.43245
13 | 03570216 | 镀锌铁丝 |  | 8# | kg |  | 15.84908
14 | 03652403 | 合金钢切割锯片 |  |  | 片 |  | 2.049748
15 | 04010611 | 水泥 |  | 32.5级 | kg |  | 1201.7115
16 | 04010611~1 | 水泥 |  | 32.5级 | kg |  | 1029.363384
17 | 04010701 | 白水泥 |  |  | kg |  | 21.0675
18 | 04010701~1 | 白水泥 |  |  | kg |  | 290.91392
19 | 04010701~2 | 白水泥 |  |  | kg |  | 469.60418
20 | 04010701~3 | 白水泥 |  |  | kg |  | 21.57568
21 | 04090602 | 滑石粉 |  |  | kg |  | 581.45472
22 | 04090801~1 | 石膏粉 |  | 325目 | kg |  | 51.32803
23 | 04135500 | 标准砖 |  | 240×115×53 | 百块 |  | 4.3326
24 | 05030600 | 普通木成材 |  |  | m3 |  | 0.131764
25 | 05030600~2 | 普通木成材 |  |  | m3 |  | 0.09408
26 | 05092101~1 | 9厘板 |  | δ9mm | m2 |  | 23.4885
27 | 05092103~1 | 阻燃板 |  | δ12mm | m2 |  | 30.2715
28 | 05092103~8 | 阻燃板 |  | δ12mm | m2 |  | 52.92
29 | 05150221~1 | 铝塑板 |  |  | m2 |  | 29.1183
30 | 05250502 | 锯(木)屑 |  |  | m3 |  | 3.86646
31 | 06250723~1 | 镀银镜面玻璃(成品) |  |  | m2 |  | 13.356
32 | 06612145~1 | 墙面砖 |  | 300×600 | m2 |  | 133.52675
33 | 06650101~1 | 玻化砖 |  | 600*1200 | m2 |  | 595.4556
34 | 06650101~2 | 防滑地砖 |  |  | m2 |  | 6.91821
35 | 06650101~3 | 防滑地砖 |  | 300*300 | m2 |  | 23.0418
36 | 06650315 | 玻化砖 |  | 踢脚线 | m2 |  | 2.041
37 | 06650315~1 | 玻化砖 |  | 600*1200 | m2 |  | 24.41777
38 | 07112130 | 石材块料面板 |  |  | m2 |  | 15.8916
【新点2013清单造价江苏版 V10.3.6】
承包人供应主要材料一览表
工程名称：广陵区环洲道路交通联勤中心项目（装饰工程） | [5 empty] | 标段： |  |  |  | 第2页 共4页
序号 | 材料编码 | 材料名称 |  | 规格、型号等要求 | 单位 |  | 数量 | 单价(元) | 合价(元) |  | 备注
39 | 08010200~1 | 纸面石膏板 |  | 9.5 | m2 |  | 465.124
40 | 08010200~2 | 纸面石膏板 |  | 9.5mm | m2 |  | 52.92
41 | 08010200~3 | 纸面石膏板 |  | 12mm | m2 |  | 31.713
42 | 08010211~1 | 纸面石膏板 |  | 9.5 | m2 |  | 465.124
43 | 08050511~1 | 铝合金方板 |  | 300*600 | m2 |  | 20.5905
44 | 08310113 | 轻钢龙骨(大) |  | 50×15×1.2 | m |  | 608.04392
45 | 08310113~1 | 轻钢龙骨(大) |  | 50×15×1.2 | m |  | 26.82648
46 | 08310122 | 轻钢龙骨(中) |  | 50×20×0.5 | m |  | 989.4456
47 | 08310122~1 | 轻钢龙骨(中) |  | 50×20×0.5 | m |  | 60.0066
48 | 08310122~2 | 轻钢龙骨(中) |  | 50×20×0.5 | m |  | 28.4
49 | 08310142 | U型轻钢龙骨 |  | 50×20 | m |  | 108.86208
50 | 08310151 | 卡式轻钢龙骨 |  | 25×20 | m |  | 51.54804
51 | 08310155 | 边龙骨 |  | 30×20 | m |  | 7.35165
52 | 08330107 | 大龙骨垂直吊件(轻钢) |  | 45 | 只 |  | 31.376
53 | 08330108 | 大龙骨垂直吊件(轻钢) |  | 60 | 只 |  | 761.112
54 | 08330111 | 中龙骨垂直吊件 |  |  | 只 |  | 1135.54
55 | 08330300 | 轻钢龙骨主接件 |  |  | 只 |  | 305.793
56 | 08330301 | 轻钢龙骨次接件 |  |  | 只 |  | 526.0375
57 | 08330310 | 中龙骨平面连接件 |  |  | 只 |  | 2826.41
58 | 08330500 | 中龙骨横撑 |  |  | m |  | 943.94321
59 | 08370507 | 成品装饰板配套挂件 |  |  | 只 |  | 190.278
60 | 08450243~2 | 成品卫生间隔断 |  | 抗倍特板隔断 | m2 |  | 19.4627
61 | 09010103~1 | 成品套装单开门 |  | 1022 | 樘 |  | 18
62 | 09010103~2 | 成品套装双开门 |  | 1822 | 樘 |  | 1
63 | 09010103~3 | 成品套装双开门 |  | 1522 | 樘 |  | 1
64 | 09010103~4 | 成品套装单开门 |  | 0922 | 樘 |  | 3
65 | 09010103~5 | 成品套装单开门 |  | 0822 | 樘 |  | 2
66 | 09410703 | 窗帘布(成品) |  |  | m2 |  | 678.72
67 | 09470302~1 | 执手锁 |  |  | 把 |  | 27.27
68 | 09490504 | 铝合金窗帘轨 |  | 单轨 | m |  | 125.44
69 | 09491701~1 | 门吸 |  |  | 只 |  | 27.27
70 | 09492370~1 | 不锈钢合页 |  |  | 只 |  | 81.81
71 | 10030307~1 | 警蓝金属线条 |  | 10*20 | m |  | 95.55
72 | 10130706~1 | 不锈钢踢脚线(成品) |  | δ10mm | m2 |  | 23.4885
73 | 11010304 | 内墙乳胶漆 |  |  | kg |  | 594.24661
74 | 11010304~1 | 无机涂料 |  | 白色 | kg |  | 20.7424
【新点2013清单造价江苏版 V10.3.6】
承包人供应主要材料一览表
工程名称：广陵区环洲道路交通联勤中心项目（装饰工程） | [5 empty] | 标段： |  |  |  | 第3页 共4页
序号 | 材料编码 | 材料名称 |  | 规格、型号等要求 | 单位 |  | 数量 | 单价(元) | 合价(元) |  | 备注
75 | 11010304~2 | 无机涂料 |  | 白色 | kg |  | 195.77492
76 | 11010304~3 | 蓝色涂料 |  |  | kg |  | 6.56534
77 | 11030304~1 | 红丹防锈漆 |  |  | kg |  | 9.3528
78 | 11030505 | 防火涂料 |  | X-60(饰面) | kg |  | 36.3452
79 | 11430327 | 大白粉 |  |  | kg |  | 632.78275
80 | 11591102 | 玻璃胶 |  |  | L |  | 3.355812
81 | 12030107 | 油漆溶剂油 |  |  | kg |  | 1.5226
82 | 12060334 | 防腐油 |  |  | kg |  | 16.5538
83 | 12333521 | 催干剂 |  |  | kg |  | 0.224
84 | 12410108 | 粘结剂 |  | YJ-Ⅲ | kg |  | 4.04954
85 | 12410163 | 干粉型粘结剂 |  |  | kg |  | 547.134
86 | 12410703 | 羧甲基纤维素 |  |  | kg |  | 39.6704
87 | 12413518 | 901胶 |  |  | kg |  | 393.305079
88 | 12413535 | 万能胶 |  |  | kg |  | 1.82604
89 | 12430342 | 自粘胶带 |  |  | m |  | 545.5368
90 | 17310706 | 双螺母双垫片 |  | φ8 | 副 |  | 801.8985
91 | 31010707 | 密封油膏 |  |  | kg |  | 3.74388
92 | 31110301 | 棉纱头 |  |  | kg |  | 7.84239
93 | 31150101 | 水 |  |  | m3 |  | 30.448198
94 | 32030303 | 脚手钢管 |  |  | kg |  | 85.95078
95 | 32030504 | 底座 |  |  | 个 |  | 0.60958
96 | 32030513 | 脚手架扣件 |  |  | 个 |  | 12.1916
97 | 32090101 | 周转木材 |  |  | m3 |  | 0.30479
98 | 33030121~1 | 铝方通及专用龙骨 |  | 40*80 | m2 |  | 142.698
99 | 80010104~1 | 水泥砂浆 M5(干拌（混）砂浆)(砌筑DM) |  |  | t |  | 0.351505
100 | 80010124~1 | 水泥砂浆 1:2.5(干拌（混）砂浆)(抹灰DP) |  |  | t |  | 0.077558
101 | 80010125~1 | 水泥砂浆 1:3(干拌（混）砂浆)(地面DS) |  |  | t |  | 60.908791
102 | 80010125~2 | 水泥砂浆 1:3(干拌（混）砂浆)(地面DS) |  |  | t |  | 0.509053
103 | 80010125~3 | 水泥砂浆 1:3(干拌（混）砂浆)(抹灰DP) |  |  | t |  | 0.238758
104 | 80070305~1 | 防水砂浆 1:2(干拌（混）砂浆)(抹灰DP) |  |  | t |  | 5.425746
105 | CL0001 | 玻璃移门 |  |  | m2 |  | 8.8
【新点2013清单造价江苏版 V10.3.6】
承包人供应主要材料一览表
工程名称：广陵区环洲道路交通联勤中心项目（装饰工程） | [5 empty] | 标段： |  |  |  | 第4页 共4页
序号 | 材料编码 | 材料名称 |  | 规格、型号等要求 | 单位 |  | 数量 | 单价(元) | 合价(元) |  | 备注
106 | CL0004 | 定制洗手台 |  |  | m2 |  | 6.72
107 | ZC0001 | 附墙衣柜 |  |  | m2 |  | 39.2
108 | ZC0002 | 服务台 |  | 接待大厅 | m |  | 8.8
109 | ZC0002~1 | 服务台 |  | 综合服务窗口 | m |  | 3.9
110 | ZC0005 | 金属警徽 |  |  | 个 |  | 2
111 | ZC0006 | 2公分PVC雕刻字 |  |  | m2 |  | 2.35
112 | ZC0007 | 门连隔断 |  |  | m2 |  | 7.47
合计
【新点2013清单造价江苏版 V10.3.6】

## 4.1 分部分项工程和单价措施项目清单与计价表
分部分项工程和单价措施项目清单与计价表
工程名称：广陵区环洲道路交通联勤中心项目（土建） |  |  |  |  | 标段： |  |  |  |  | 第1页 共11页
序号 | 项目编码 | 项目名称 |  | 项目特征描述 |  | 计量 单位 | 工程量 | 金额（元）
[8 empty] | 综合单价 | 合价 |  | 其中
暂估价
0101 土石方工程
1 | 010101003001 | 挖沟槽土方 |  | 1、土壤类别：一、二类土 2、挖土深度：1.5m内 3、机械挖土，人工配合 |  | m3 | 130.04
2 | 010103001001 | 回填方 |  | 1、密实度要求：符合图纸设计要求 2、填方材料品种：符合图纸设计要求 3、填方来源、运距：投标人自行考虑 |  | m3 | 80.44
3 | 010103002001 | 余方弃置 |  | 1、废弃料品种：余方 2、运距：投标人自行考虑 |  | m3 | 49.6
分部小计
0116 拆除工程
4 | 011601001001 | 砖砌体拆除 |  | 1、砌体名称：砌体墙拆除 |  | m3 | 20.99
5 | 011602001001 | 混凝土构件拆除 |  | 1、构件名称：屋面设备基础拆除 |  | m3 | 0.15
6 | 011602001003 | 混凝土构件拆除 |  | 1、构件名称：细石混凝土地面 |  | m3 | 14.34
7 | 011602001002 | 混凝土构件拆除 |  | 1、构件名称：路面拆除 |  | m3 | 15.3
8 | 011602002004 | 钢筋混凝土构件拆除 |  | 1、构件名称：门卫室梁、板、柱、墙、地面 2、门卫室破环性拆除，拆除门卫室所有工程量列入此清单 |  | m3 | 38.29
9 | 011604002001 | 立面抹灰层拆除 |  | 1、拆除部位：外墙装饰面层铲除 |  | m2 | 50.22
10 | 011607001001 | 刚性层拆除 |  | 1、刚性层厚度：屋面刚性防水层拆除 |  | m2 | 155.52
11 | 011607002001 | 防水层拆除 |  | 1、防水层种类：屋面防水卷材 |  | m2 | 155.52
12 | 011609001001 | 栏杆、栏板拆除 |  | 1、栏杆、栏板种类：围墙栏杆拆除 |  | m2 | 24.15
13 | 011610001001 | 木门窗拆除 |  | 1、门窗材质：木门拆除 |  | 樘 | 3
14 | 011610002001 | 金属门窗拆除 |  | 1、门窗材质：铝合金门拆除 |  | 樘 | 1
15 | 011610002002 | 金属门窗拆除 |  | 1、门窗材质：铝合金窗拆除 |  | 樘 | 5
16 | 010103002002 | 余方弃置 |  | 1、废弃料品种：建筑垃圾 2、运距：投标人自行考虑 |  | m3 | 84.41
本页小计
【新点2013清单造价江苏版 V10.3.6】
分部分项工程和单价措施项目清单与计价表
工程名称：广陵区环洲道路交通联勤中心项目（土建） |  |  |  |  | 标段： |  |  |  |  | 第2页 共11页
序号 | 项目编码 | 项目名称 |  | 项目特征描述 |  | 计量 单位 | 工程量 | 金额（元）
[8 empty] | 综合单价 | 合价 |  | 其中
暂估价
分部小计
0104 砌筑工程
17 | 010401003001 | 实心砖墙 |  | 1、砖品种、规格、强度等级：MU20混凝土实心砖 2、墙体类型：±0.00以下砌体 3、砂浆强度等级、配合比：Mb10配套专用砂浆 |  | m3 | 4.38
18 | 010401003002 | 实心砖墙 |  | 1、砖品种、规格、强度等级：MU15混凝土普通砖 2、墙体类型：女儿墙 3、砂浆强度等级、配合比：Mb7.5配套专用砂浆 |  | m3 | 1.63
19 | 010402001003 | 砌块墙 |  | 1、砌块品种、规格、强度等级：100厚A5.0蒸压粉煤灰加气混凝土砌块(B05) 2、墙体类型：有水内墙 3、砂浆强度等级：Ma7.5配套专用砂浆 |  | m3 | 3.23
20 | 010402001004 | 砌块墙 |  | 1、砌块品种、规格、强度等级：200厚A5.0蒸压粉煤灰加气混凝土砌块(B05) 2、墙体类型：有水内墙 3、砂浆强度等级：Ma7.5配套专用砂浆 |  | m3 | 7.84
21 | 010402001011 | 砌块墙 |  | 1、砌块品种、规格、强度等级：200厚A5.0蒸压砂加气混凝土砌块(B06) 2、墙体类型：有水外墙 3、砂浆强度等级：Ma7.5配套专用砂浆 |  | m3 | 1.67
22 | 010402001005 | 砌块墙 |  | 1、砌块品种、规格、强度等级：100厚A5.0蒸压粉煤灰加气混凝土砌块(B05) 2、墙体类型：无水内墙 3、砂浆强度等级：Ma7.5配套专用砂浆 |  | m3 | 17.38
本页小计
【新点2013清单造价江苏版 V10.3.6】
分部分项工程和单价措施项目清单与计价表
工程名称：广陵区环洲道路交通联勤中心项目（土建） |  |  |  |  | 标段： |  |  |  |  | 第3页 共11页
序号 | 项目编码 | 项目名称 |  | 项目特征描述 |  | 计量 单位 | 工程量 | 金额（元）
[8 empty] | 综合单价 | 合价 |  | 其中
暂估价
23 | 010402001013 | 砌块墙 |  | 1、砌块品种、规格、强度等级：200厚A5.0蒸压粉煤灰加气混凝土砌块(B05) 2、墙体类型：无水内墙 3、砂浆强度等级：Ma7.5配套专用砂浆 |  | m3 | 43.77
24 | 010402001001 | 砌块墙 |  | 1、砌块品种、规格、强度等级：200厚A5.0蒸压砂加气混凝土砌块(B06) 2、墙体类型：无水外墙 3、砂浆强度等级：Ma7.5配套专用砂浆 |  | m3 | 42.88
分部小计
0105 混凝土及钢筋混凝土工程
25 | 010501001001 | 垫层 |  | 1、混凝土种类：泵送商品砼 2、混凝土强度等级：C15 |  | m3 | 10.87
26 | 010501002001 | 带形基础 |  | 1、混凝土种类：泵送商品砼 2、混凝土强度等级：C35 |  | m3 | 39.93
27 | 010502001001 | 矩形柱 |  | 1、混凝土种类：泵送商品砼 2、混凝土强度等级：C30 3、层高：3.6米内 |  | m3 | 21.64
28 | 010502002001 | 构造柱 |  | 1、混凝土种类：非泵送商品砼 2、混凝土强度等级：C25 |  | m3 | 21.66
29 | 010502002002 | 门框柱 |  | 1、混凝土种类：非泵送商品砼 2、混凝土强度等级：C25 |  | m3 | 3.52
30 | 010503001001 | 基础梁 |  | 1、混凝土种类：泵送商品砼 2、混凝土强度等级：C35 |  | m3 | 5.36
31 | 010503002002 | 矩形梁 |  | 1、混凝土种类：泵送商品砼 2、混凝土强度等级：C30 3、层高：3.6米内 |  | m3 | 0.46
32 | 010503004001 | 圈梁 |  | 1、混凝土种类：非泵送商品砼 2、混凝土强度等级：C25 |  | m3 | 18.25
本页小计
【新点2013清单造价江苏版 V10.3.6】
分部分项工程和单价措施项目清单与计价表
工程名称：广陵区环洲道路交通联勤中心项目（土建） |  |  |  |  | 标段： |  |  |  |  | 第4页 共11页
序号 | 项目编码 | 项目名称 |  | 项目特征描述 |  | 计量 单位 | 工程量 | 金额（元）
[8 empty] | 综合单价 | 合价 |  | 其中
暂估价
33 | 010503005001 | 过梁 |  | 1、混凝土种类：非泵送商品砼 2、混凝土强度等级：C25 |  | m3 | 2.01
34 | 010507007001 | 其他构件 |  | 1、构件的类型：线条 2、混凝土种类：非泵送商品砼 3、混凝土强度等级：C30 |  | m3 | 0.73
35 | 010505001001 | 有梁板 |  | 1、混凝土种类：泵送商品砼 2、混凝土强度等级：C30 3、层高：3.6米内 |  | m3 | 131.64
36 | 010506001001 | 直形楼梯 |  | 1、混凝土种类：泵送商品砼 2、混凝土强度等级：C30 |  | m2 | 13.36
37 | 010507001001 | 散水 |  | 1、压实填土,压实系数不小于93%,向外坡3%~5% 2、垫层材料种类、厚度：150厚粒径10-40砾石灌DM M5砂浆(M5混合砂浆)或300厚3:7灰土分两步夯实，宽出面层100 3、面层厚度：60厚C20细石混凝土面层，撒1:1水泥砂子压实赶光 4、具体做法详见图集23J909-散2/1-19 |  | m2 | 56.24
38 | 010507001002 | 坡道 |  | 1、压实填土,压实系数不小于93%（坡度按工程设计） 2、垫层材料种类、厚度：300厚粒径10-40砾石灌DM M5砂浆(M5混合砂浆)或300厚3:7灰土分两步夯实，宽出面层300 3、80（或100）厚C20混凝土 4、面层厚度：50厚C20细石混凝土面层，随捣随抹成粗麻面 5、具体做法详见图集23J909-坡4A/1-14 |  | m2 | 8.7
本页小计
【新点2013清单造价江苏版 V10.3.6】
分部分项工程和单价措施项目清单与计价表
工程名称：广陵区环洲道路交通联勤中心项目（土建） |  |  |  |  | 标段： |  |  |  |  | 第5页 共11页
序号 | 项目编码 | 项目名称 |  | 项目特征描述 |  | 计量 单位 | 工程量 | 金额（元）
[8 empty] | 综合单价 | 合价 |  | 其中
暂估价
39 | 010507004001 | 台阶 |  | 1、压实填土,压实系数不小于93% 2、垫层材料种类、厚度：300厚粒径10-40砾石灌DM M5砂浆(M5混合砂浆)或300厚3:7灰土分两步夯实，宽出面层100 3、面层厚度：80厚C20细石混凝土，随打随抹，撒1:1水泥砂子压实赶光，台阶面向外坡1％ 4、具体做法详见图集23J909-台1/1-6 |  | m2 | 6.75
40 | 010507002001 | 室外地坪 |  | 1、地坪厚度：6cm厚AC-13C细粒式沥青砼 2、混凝土强度等级：15cm厚C30水泥混凝土路面 |  | m2 | 76.5
41 | 011801004001 | 凿毛 |  | 1、凿毛部位：混凝土保护层凿除，凿毛约20mm |  | m2 | 3.84
42 | 011801006001 | 新旧混凝土面刷界面剂 |  | 1、种类：混凝土表面充分洒水浸润，原构件混凝土的表面应涂刷结构界面剂 |  | m2 | 3.84
43 | 011804001001 | 原混凝土柱扩大截面 |  | 1、加固材料品种：C35混凝土 |  | m3 | 0.38
44 | 011804009001 | 新旧钢筋焊接 |  | 1、钢筋种类、规格：与原箍筋焊接 |  | 根 | 80
45 | 011804008001 | 后加混凝土构件钢筋 |  | 1、钢筋种类、规格：综合 |  | t | 0.15
46 | 010515001045 | 现浇构件钢筋 |  | 1、钢筋种类、规格HPB300/6mm 2、层高：3.6米内 |  | t | 0.158
47 | 010515001047 | 现浇构件钢筋 |  | 1、钢筋种类、规格：HRB400/6mm 2、层高：3.6米内 |  | t | 1.067
48 | 010515001048 | 现浇构件钢筋 |  | 1、钢筋种类、规格：HRB400/8mm 2、层高：3.6米内 |  | t | 9.15
49 | 010515001049 | 现浇构件钢筋 |  | 1、钢筋种类、规格：HRB400/10mm 2、层高：3.6米内 |  | t | 4.03
50 | 010515001050 | 现浇构件钢筋 |  | 1、钢筋种类、规格：HRB400/12mm 2、层高：3.6米内 |  | t | 0.841
51 | 010515001052 | 现浇构件钢筋 |  | 1、钢筋种类、规格：HRB400/14mm 2、层高：3.6米内 |  | t | 1.16
本页小计
【新点2013清单造价江苏版 V10.3.6】
分部分项工程和单价措施项目清单与计价表
工程名称：广陵区环洲道路交通联勤中心项目（土建） |  |  |  |  | 标段： |  |  |  |  | 第6页 共11页
序号 | 项目编码 | 项目名称 |  | 项目特征描述 |  | 计量 单位 | 工程量 | 金额（元）
[8 empty] | 综合单价 | 合价 |  | 其中
暂估价
52 | 010515001060 | 现浇构件钢筋 |  | 1、钢筋种类、规格：HRB400/16mm 2、层高：3.6米内 |  | t | 0.865
53 | 010515001053 | 现浇构件钢筋 |  | 1、钢筋种类、规格：HRB400/18mm 2、层高：3.6米内 |  | t | 1.697
54 | 010515001054 | 现浇构件钢筋 |  | 1、钢筋种类、规格：HRB400/20mm 2、层高：3.6米内 |  | t | 0.157
55 | 010515001061 | 现浇构件钢筋 |  | 1、钢筋种类、规格：HRB400/25mm 2、层高：3.6米内 |  | t | 1.782
56 | 010515001063 | 现浇构件钢筋 |  | 1、钢筋种类、规格：HRB400E/10mm 2、层高：3.6米内 |  | t | 0.194
57 | 010515001064 | 现浇构件钢筋 |  | 1、钢筋种类、规格：HRB400E/12mm 2、层高：3.6米内 |  | t | 0.677
58 | 010515001065 | 现浇构件钢筋 |  | 1、钢筋种类、规格：HRB400E/14mm 2、层高：3.6米内 |  | t | 0.014
59 | 010515001066 | 现浇构件钢筋 |  | 1、钢筋种类、规格：HRB400E/16mm 2、层高：3.6米内 |  | t | 0.58
60 | 010515001067 | 现浇构件钢筋 |  | 1、钢筋种类、规格：HRB400E/18mm 2、层高：3.6米内 |  | t | 2.466
61 | 010515001068 | 现浇构件钢筋 |  | 1、钢筋种类、规格：HRB400E/20mm 2、层高：3.6米内 |  | t | 2.255
62 | 010515001069 | 现浇构件钢筋 |  | 1、钢筋种类、规格：HRB400E/22mm 2、层高：3.6米内 |  | t | 1.742
63 | 010515001070 | 现浇构件钢筋 |  | 1、钢筋种类、规格：HRB400E/25mm 2、层高：3.6米内 |  | t | 1.836
64 | 010515003001 | 钢筋网片 |  | 1、钢筋种类、规格：HRB400/6mm |  | t | 0.994
65 | 010516003001 | 机械连接 |  | 1、螺纹套筒种类：直螺纹套筒连接 |  | 个 | 183
66 | 010516004001 | 钢筋电渣压力焊接头 |  | 1、钢筋类型、规格：电渣压力焊接头 |  | 个 | 272
67 | 011810001001 | 植筋 |  | 1、植筋孔径：综合 2、钻孔方向：水平方向 3、钻孔深度：详见图纸要求 4、结构胶种类：详见图纸要求 |  | 根 | 225
本页小计
【新点2013清单造价江苏版 V10.3.6】
分部分项工程和单价措施项目清单与计价表
工程名称：广陵区环洲道路交通联勤中心项目（土建） |  |  |  |  | 标段： |  |  |  |  | 第7页 共11页
序号 | 项目编码 | 项目名称 |  | 项目特征描述 |  | 计量 单位 | 工程量 | 金额（元）
[8 empty] | 综合单价 | 合价 |  | 其中
暂估价
68 | 011810001002 | 植筋 |  | 1、植筋孔径：综合 2、钻孔方向：水平方向 3、钻孔深度：详见图纸要求 4、结构胶种类：详见图纸要求 |  | 根 | 125
69 | 010607005002 | 砌块墙钢丝网加固 |  | 1、材料品种、规格：满铺镀锌钢丝网 2、部位：楼梯间及人流通道 |  | m2 | 327.21
70 | 010607005001 | 砌块墙钢丝网加固 |  | 1、材料品种、规格：两种不同基体交接处，与各基体搭接宽度不应<150mm |  | m2 | 119.85
分部小计
0108 门窗工程
71 | 010802001001 | 金属（塑钢）门 |  | 1、门框、扇材质：铝合金门,开启方式详见门窗大样 |  | m2 | 34.1
72 | 010807001001 | 金属（塑钢、断桥）窗 |  | 1、框、扇材质：铝合金窗,开启方式详见门窗大样 |  | m2 | 205.06
分部小计
0109 屋面及防水工程
73 | 010902001001 | 屋面卷材防水 |  | 1、卷材品种、规格、厚度：1.5+1.5弹性体(SBS)改性沥青防水卷材 |  | m2 | 418.64
74 | 010902002001 | 屋面涂膜防水 |  | 1、防水膜品种：2厚非固化沥青防水涂料 |  | m2 | 418.64
75 | 010902003001 | 屋面刚性层 |  | 1、50厚C20细石混凝土(配冷拔4钢筋网片,双向间距100) 2、10厚低强度等级砂浆隔离层 3、隔热层（30厚挤塑保温板） 4、20厚1:3水泥砂浆压光 5、找坡层(找坡坡度2%,最薄处30厚LC5.0轻集料混凝土) 6、部位：屋面 |  | m2 | 385.4
76 | 010903002001 | 墙面涂膜防水 |  | 1、防水膜品种：2厚JS聚合物水泥基防水涂料 2、部位：卫生间、盥洗室 |  | m2 | 154.31
本页小计
【新点2013清单造价江苏版 V10.3.6】
分部分项工程和单价措施项目清单与计价表
工程名称：广陵区环洲道路交通联勤中心项目（土建） |  |  |  |  | 标段： |  |  |  |  | 第8页 共11页
序号 | 项目编码 | 项目名称 |  | 项目特征描述 |  | 计量 单位 | 工程量 | 金额（元）
[8 empty] | 综合单价 | 合价 |  | 其中
暂估价
77 | 010904002001 | 楼（地）面涂膜防水 |  | 1、防水膜品种：防水层(2厚JS聚合物水泥基防水涂料) 2、部位：卫生间、盥洗室 |  | m2 | 32.12
分部小计
0111 楼地面装饰工程
78 | 011101003002 | 细石混凝土楼地面 |  | 1、找平层厚度、砂浆配合比：150厚碎石或山坯石(粒径不大于32):(一步铺摊150厚,M2.5混合砂浆灌注至缝隙密实 2、面层厚度、混凝土强度等级：120厚C20混凝土垫层 3、素土夯实：素土夯实(压实系数≥0.94) 4、部位：一层楼地面(除了有水房间) |  | m2 | 216.05
79 | 011101003006 | 细石混凝土楼地面 |  | 1、找平层厚度、砂浆配合比：水泥浆一道(内掺建筑胶) 2、面层厚度、混凝土强度等级：50厚C20细石混凝土(配冷拔c4钢筋网片,双向间距100)材料,专用抹平机压实抹光 3、部位：一层楼地面(除了有水房间) |  | m2 | 216.05
80 | 011101003001 | 细石混凝土楼地面 |  | 1、找平层厚度、砂浆配合比：80厚C15混凝土垫层 2、垫层厚度：150厚碎石或山坯石(粒径不大于32):一步铺摊150厚,M2.5混合砂浆灌注至缝隙密实 3、素土夯实：素土夯实(压实系数≥0.94) 4、部位：一层卫生间、盥洗室 |  | m2 | 5.4
本页小计
【新点2013清单造价江苏版 V10.3.6】
分部分项工程和单价措施项目清单与计价表
工程名称：广陵区环洲道路交通联勤中心项目（土建） |  |  |  |  | 标段： |  |  |  |  | 第9页 共11页
序号 | 项目编码 | 项目名称 |  | 项目特征描述 |  | 计量 单位 | 工程量 | 金额（元）
[8 empty] | 综合单价 | 合价 |  | 其中
暂估价
81 | 011101003003 | 细石混凝土楼地面 |  | 1、找平层厚度、砂浆配合比：找坡层(最薄处30厚C20细石混凝土找坡层抹平) 2、素水泥浆遍数：水泥浆一道(内掺建筑胶) 3、部位：卫生间、盥洗室 |  | m2 | 32.12
82 | 011105001001 | 水泥砂浆踢脚线 |  | 1、底层厚度、砂浆配合比：8厚1:0.5:2.5水泥石灰膏砂浆打底扫毛或划出纹道 2、面层厚度、砂浆配合比：5厚1:0.5:2.5水泥石灰膏砂浆找平 3、专用界面剂一道 4、部位：其它房间(除了有水房间) |  | m | 397.85
分部小计
0112 墙、柱面装饰与隔断、幕墙工程
83 | 011201001001 | 墙面一般抹灰 |  | 1、底层厚度、砂浆配合比：专用界面剂一道+15厚1:2.5水泥砂浆找平层掺5%防水剂;(中间复合耐碱玻璃网布) 2、部位：外墙 |  | m2 | 624.98
84 | 011201001004 | 墙面一般抹灰 |  | 1、底层厚度、砂浆配合比：8厚1:0.5:2.5水泥石灰膏砂浆打底扫毛或划出纹道 2、面层厚度、砂浆配合比：5厚1:0.5:2.5水泥石灰膏砂浆找平 3、专用界面剂一道 4、部位：其它房间(除了有水房间) |  | m2 | 1380.47
85 | 011201001005 | 墙面一般抹灰 |  | 1、底层厚度、砂浆配合比：9厚1:3水泥砂浆打底压实抹平 2、装饰面材料种类：专用界面剂一道 3、部位：卫生间 |  | m2 | 154.31
分部小计
0114 油漆、涂料、裱糊工程
本页小计
【新点2013清单造价江苏版 V10.3.6】
分部分项工程和单价措施项目清单与计价表
工程名称：广陵区环洲道路交通联勤中心项目（土建） |  |  |  |  | 标段： |  |  |  |  | 第10页 共11页
序号 | 项目编码 | 项目名称 |  | 项目特征描述 |  | 计量 单位 | 工程量 | 金额（元）
[8 empty] | 综合单价 | 合价 |  | 其中
暂估价
86 | 011407001001 | 墙面喷刷涂料 |  | 1、部位：真石漆外墙面 2、腻子种类：刮柔性耐水腻子2-3遍 3、涂刷高分子乳液防水弹性底层涂料 4、涂料品种、喷刷遍数：外墙真石漆 |  | m2 | 453.26
87 | 011407001003 | 墙面喷刷涂料 |  | 1、部位：干挂铝板外墙面 2、腻子种类：刮柔性耐水腻子2-3遍 3、涂料品种、喷刷遍数：涂刷高分子乳液防水弹性底层涂料 |  | m2 | 171.72
分部小计
0115 其他装饰工程
88 | 011503001002 | 金属扶手、栏杆、栏板 |  | 1、扶手材料种类、规格：不锈钢防护栏杆 2、部位：护窗栏杆 |  | m | 26.6
89 | 011503001001 | 金属扶手、栏杆、栏板 |  | 1、扶手材料种类、规格：不锈钢防护栏杆 2、部位：楼梯栏杆 |  | m | 8.32
分部小计
分部分项合计
1 | 011705001001 | 大型机械设备进出场及安拆 |  | 1、机械设备名称：大型机械设备进出场费 |  | 台次 | 1
2 | 011703001001 | 垂直运输 |  | 1、建筑物檐口高度、层数：12m以内 |  | 天 | 90
3 | 011701001001 | 综合脚手架 |  | 1、建筑结构形式：框架结构 2、檐口高度：12m以内 |  | m2 | 649.76
4 | 011702001001 | 基础 |  | 1、混凝土种类：泵送商品砼 2、混凝土强度等级：C15 |  | m2 | 6.02
5 | 011702001002 | 基础 |  | 1、混凝土种类：泵送商品砼 2、混凝土强度等级：C35 |  | m2 | 12.32
6 | 011702002001 | 矩形柱 |  | 1、混凝土种类：泵送商品砼 2、混凝土强度等级：C30 3、层高：3.6米内 |  | m2 | 176.14
本页小计
【新点2013清单造价江苏版 V10.3.6】
分部分项工程和单价措施项目清单与计价表
工程名称：广陵区环洲道路交通联勤中心项目（土建） |  |  |  |  | 标段： |  |  |  |  | 第11页 共11页
序号 | 项目编码 | 项目名称 |  | 项目特征描述 |  | 计量 单位 | 工程量 | 金额（元）
[8 empty] | 综合单价 | 合价 |  | 其中
暂估价
7 | 011702003001 | 构造柱 |  | 1、混凝土种类：非泵送商品砼 2、混凝土强度等级：C25 |  | m2 | 227.88
8 | 011702003002 | 构造柱 |  | 1、混凝土种类：非泵送商品砼 2、混凝土强度等级：C25 |  | m2 | 73.74
9 | 011702005001 | 基础梁 |  | 1、混凝土种类：泵送商品砼 2、混凝土强度等级：C35 |  | m2 | 20.63
10 | 011702006001 | 矩形梁 |  | 1、混凝土种类：泵送商品砼 2、混凝土强度等级：C30 3、层高：3.6米内 |  | m2 | 5.22
11 | 011702008001 | 圈梁 |  | 1、混凝土种类：非泵送商品砼 2、混凝土强度等级：C25 |  | m2 | 196.64
12 | 011702009001 | 过梁 |  | 1、混凝土种类：非泵送商品砼 2、混凝土强度等级：C25 |  | m2 | 34.89
13 | 011702025001 | 其他现浇构件 |  | 1、构件的类型：线条 2、混凝土种类：非泵送商品砼 3、混凝土强度等级：C30 |  | m2 | 18.34
14 | 011702014001 | 有梁板 |  | 1、混凝土种类：泵送商品砼 2、混凝土强度等级：C30 3、层高：3.6米内 |  | m2 | 1086.43
15 | 011702024001 | 楼梯 |  | 1、混凝土种类：泵送商品砼 2、混凝土强度等级：C30 |  | m2 | 13.36
16 | 01B001 | 扩大截面柱 |  | 1、加固材料品种：C35混凝土 |  | m2 | 0.58
单价措施合计
本页小计
合 计
【新点2013清单造价江苏版 V10.3.6】

## 4.2 总价措施项目清单与计价表
总价措施项目清单与计价表
工程名称：广陵区环洲道路交通联勤中心项目（土建） | [5 empty] | 标段： |  |  |  | 第1页 共3页
序号 | 项目编码 | 项目名称 |  | 计算基础 | 费率 （%） |  | 金额 （元） | 调整费率 （%） | 调整后 金额（元） |  | 备注
1 | 011707001001 | 安全文明施工费
1.1 |  | 基本费 |  | 分部分项合计+单价措施项目合计-除税工程设备费 | 3.100
1.2 |  | 增加费 |  | 分部分项合计+单价措施项目合计-除税工程设备费
1.3 |  | 扬尘污染防治增加费 |  | 分部分项合计+单价措施项目合计-除税工程设备费 | 0.310
2 | 011707002001 | 夜间施工 |  | 分部分项合计+单价措施项目合计-除税工程设备费
3 | 011707003001 | 非夜间施工照明 |  | 分部分项合计+单价措施项目合计-除税工程设备费 | [6 empty] | 在计取非夜间施工照明费时，建筑工程、仿古工程、修缮土建部分仅地下室（地宫）部分可计取；单独装饰、安装工程、园林绿化工程、修缮安装部分仅特殊施工部位内施工项目可计取
4 | 011707004001 | 二次搬运 |  | 分部分项合计+单价措施项目合计-除税工程设备费
5 | 011707005001 | 冬雨季施工 |  | 分部分项合计+单价措施项目合计-除税工程设备费
【新点2013清单造价江苏版 V10.3.6】
注： 1.“计算基础”中安全文明施工费可为“定额基价”、“定额人工费”或“定额人工费+定额机械费”，其他项目可为 “定额人工费”或“定额人工费+定额机械费”。 2.按施工方案计算的措施费，若无“计算基础”和“费率”的数值，也可只填“金额”数值，但应在备注栏说明施工方案 出处或计算方法。
总价措施项目清单与计价表
工程名称：广陵区环洲道路交通联勤中心项目（土建） | [5 empty] | 标段： |  |  |  | 第2页 共3页
序号 | 项目编码 | 项目名称 |  | 计算基础 | 费率 （%） |  | 金额 （元） | 调整费率 （%） | 调整后 金额（元） |  | 备注
6 | 011707006001 | 地上、地下设施、建筑物的临时保护设施 |  | 分部分项合计+单价措施项目合计-除税工程设备费
7 | 011707007001 | 已完工程及设备保护 |  | 分部分项合计+单价措施项目合计-除税工程设备费
8 | 011707008001 | 临时设施 |  | 分部分项合计+单价措施项目合计-除税工程设备费
9 | 011707009001 | 赶工措施 |  | 分部分项合计+单价措施项目合计-除税工程设备费
10 | 011707010001 | 工程按质论价 |  | 分部分项合计+单价措施项目合计-除税工程设备费
11 | 011707011001 | 住宅分户验收 |  | 分部分项合计+单价措施项目合计-除税工程设备费 | [6 empty] | 在计取住宅分户验收时，大型土石方工程、桩基工程和地下室部分不计入计费基础
12 | 011707012001 | 建筑工人实名制费用 |  | 分部分项合计+单价措施项目合计-除税工程设备费 | [6 empty] | 建筑工人实名制设备由建筑工人工资专用账户开户银行提供的，建筑工人实名制费用按表中费率乘以0.5系数计取
13 | 011707091001 | 特殊条件下施工增加费 |  | 分部分项合计+单价措施项目合计-除税工程设备费
【新点2013清单造价江苏版 V10.3.6】
注： 1.“计算基础”中安全文明施工费可为“定额基价”、“定额人工费”或“定额人工费+定额机械费”，其他项目可为 “定额人工费”或“定额人工费+定额机械费”。 2.按施工方案计算的措施费，若无“计算基础”和“费率”的数值，也可只填“金额”数值，但应在备注栏说明施工方案 出处或计算方法。
总价措施项目清单与计价表
工程名称：广陵区环洲道路交通联勤中心项目（土建） | [5 empty] | 标段： |  |  |  | 第3页 共3页
序号 | 项目编码 | 项目名称 |  | 计算基础 | 费率 （%） |  | 金额 （元） | 调整费率 （%） | 调整后 金额（元） |  | 备注
14 | 011707015001 | 智慧工地费用 |  | 分部分项合计+单价措施项目合计-除税工程设备费 | [6 empty] | 现场安全隐患排查、人员信息动态管理、扬尘管控视频监控、高处作业防护预警、危大工程监测预警和集成平台等设备、软件和管理费用。
【新点2013清单造价江苏版 V10.3.6】
注： 1.“计算基础”中安全文明施工费可为“定额基价”、“定额人工费”或“定额人工费+定额机械费”，其他项目可为 “定额人工费”或“定额人工费+定额机械费”。 2.按施工方案计算的措施费，若无“计算基础”和“费率”的数值，也可只填“金额”数值，但应在备注栏说明施工方案 出处或计算方法。

## 4.3 其他项目清单与计价汇总表
其他项目清单与计价汇总表
工程名称：广陵区环洲道路交通联勤中心项目（土建） |  |  |  | 标段： |  | 第1页 共1页
序号 | 项目名称 |  | 计量单位 | 金额(元) | 备注
1 | 暂列金额 |  | 项 | 40187.23
2 | 暂估价 |  |  | 150000.00
2.1 | 材料暂估价
2.2 | 专业工程暂估价 |  | 项 | 150000.00
3 | 计日工
4 | 总承包服务费
合 计 |  |  |  | 190187.23
【新点2013清单造价江苏版 V10.3.6】
注：材料（工程设备）暂估单价进入清单项目综合单价，此处不汇总。

## 4.4 暂列金额明细表
暂列金额明细表
工程名称：广陵区环洲道路交通联勤中心项目（土建） |  |  |  | 标段： |  | 第1页 共1页
序号 | 项目名称 |  | 计量单位 |  | 暂定金额(元) | 备注
1 | 暂列金额 |  |  |  | 40187.23
合 计 |  |  |  |  | 40187.23
【新点2013清单造价江苏版 V10.3.6】
注：此表由招标人填写，如不能详列，也可只列暂定金额总额，投标人应将上述暂列金额计入投标总价中。

## 4.5 规费、税金项目计价表
规费、税金项目计价表
工程名称：广陵区环洲道路交通联勤中心项目（土建） |  |  |  | 标段： |  | 第1页 共1页
序号 | 项目名称 |  | 计算基础 |  | 计算费率(％) |  | 金额(元)
1 | 规费 |  | 环境保护税+社会保险费+住房公积金 |  | 100.000
1.1 | 社会保险费 |  | 分部分项工程费+措施项目费+其他项目费-除税工程设备费 |  | 3.200
1.2 | 住房公积金 |  | 分部分项工程费+措施项目费+其他项目费-除税工程设备费 |  | 0.530
1.3 | 环境保护税 |  | 分部分项工程费+措施项目费+其他项目费-除税工程设备费
2 | 税金 |  | 分部分项工程费+措施项目费+其他项目费+规费-除税甲供材料和甲供设备费/1.01 |  | 9.000
合 计
【新点2013清单造价江苏版 V10.3.6】

## 4.6 承包人供应主要材料一览表
承包人供应主要材料一览表
工程名称：广陵区环洲道路交通联勤中心项目（土建） | [5 empty] | 标段： |  |  |  | 第1页 共5页
序号 | 材料编码 | 材料名称 |  | 规格、型号等要求 | 单位 |  | 数量 | 单价(元) | 合价(元) |  | 备注
1 | 01010100 | 钢筋 |  | 综合 | t |  | 0.0272
2 | 01010100~1 | 钢筋 |  | HRB400/6mm | t |  | 1.01388
3 | 01010100~10 | 钢筋 |  | HRB400/18mm | t |  | 1.73094
4 | 01010100~11 | 钢筋 |  | HRB400/20mm | t |  | 0.16014
5 | 01010100~2 | 钢筋 |  | HRB400/6mm | t |  | 1.08834
6 | 01010100~23 | 钢筋 |  | HRB400/14mm | t |  | 1.1832
7 | 01010100~25 | 钢筋 |  | HRB400/25mm | t |  | 1.81764
8 | 01010100~26 | 钢筋 |  | HRB400E/10mm | t |  | 0.19788
9 | 01010100~27 | 钢筋 |  | HRB400E/12mm | t |  | 0.69054
10 | 01010100~28 | 钢筋 |  | HRB400E/14mm | t |  | 0.01428
11 | 01010100~29 | 钢筋 |  | HRB400E/16mm | t |  | 0.5916
12 | 01010100~3 | 钢筋 |  | HPB300/6mm | t |  | 0.16116
13 | 01010100~30 | 钢筋 |  | HRB400E/18mm | t |  | 2.51532
14 | 01010100~31 | 钢筋 |  | HRB400E/20mm | t |  | 2.3001
15 | 01010100~32 | 钢筋 |  | HRB400E/22mm | t |  | 1.77684
16 | 01010100~33 | 钢筋 |  | HRB400E/25mm | t |  | 1.87272
17 | 01010100~5 | 钢筋 |  | HRB400/8mm | t |  | 9.333
18 | 01010100~6 | 钢筋 |  | HRB400/10mm | t |  | 4.1106
19 | 01010100~7 | 钢筋 |  | HRB400/12mm | t |  | 0.85782
20 | 01010100~9 | 钢筋 |  | HRB400/16mm | t |  | 0.8823
21 | 01010300 | 冷轧带肋钢筋 |  |  | t |  | 1.214718
22 | 02090101 | 塑料薄膜 |  |  | m2 |  | 807.8562
23 | 02110301 | XPS聚苯乙烯挤塑板 |  |  | m3 |  | 12.02448
24 | 02330105 | 草袋子 |  |  | 只 |  | 10
25 | 03032113 | 塑料胀管螺钉 |  |  | 套 |  | 2190.594
26 | 0303901017~1 | C30粒径20砼32.5级坍落度35-50(商品砼)(非泵送) |  |  | m3 |  | 0.4104
27 | 03052109 | 对拉螺栓(止水螺栓) |  |  | kg |  | 4.82944
28 | 03270202 | 砂纸 |  |  | 张 |  | 10.3032
29 | 03410205 | 电焊条 |  | J422 | kg |  | 99.2691
30 | 03450200 | 焊剂 |  |  | kg |  | 85.136
31 | 03510201 | 钢钉 |  |  | kg |  | 1.25592
【新点2013清单造价江苏版 V10.3.6】
承包人供应主要材料一览表
工程名称：广陵区环洲道路交通联勤中心项目（土建） | [5 empty] | 标段： |  |  |  | 第2页 共5页
序号 | 材料编码 | 材料名称 |  | 规格、型号等要求 | 单位 |  | 数量 | 单价(元) | 合价(元) |  | 备注
32 | 03510701 | 铁钉 |  |  | kg |  | 378.025674
33 | 03510705 | 铁钉 |  | 70mm | kg |  | 8.43456
34 | 03550101 | 钢丝网 |  |  | m2 |  | 491.766
35 | 03570216 | 镀锌铁丝 |  | 8# | kg |  | 95.9664
36 | 03570237 | 镀锌铁丝 |  | 22# | kg |  | 158.90819
37 | 03610207 | 直螺纹套筒接头 |  | φ25以内 | 个 |  | 186.66
38 | 03631905 | 合金钎头 |  | φ135 | 个 |  | 0.035385
39 | 03633315 | 合金钢钻头 |  | 一字型 | 根 |  | 21.90594
40 | 04010611 | 水泥 |  | 42.5级 | kg |  | -931.304504
41 | 04010611~1 | 水泥 |  | 42.5级 | kg |  | 1308.267394
42 | 04010701 | 白水泥 |  |  | kg |  | 291.7438
43 | 04030105 | 细砂 |  |  | t |  | 1.1562
44 | 0403013606 | 复合木模板 |  | 18mm | m2 |  | 0.159552
45 | 04050207 | 碎石 |  | 5～40mm | t |  | 53.480175
46 | 04110200~1 | 毛石 |  |  | t |  | 32.242
47 | 04135500 | 标准砖 |  | 240×115×53 | 百块 |  | 8.7368
48 | 04135500~1 | MU20混凝土实心砖 |  | 240×115×53 | 百块 |  | 22.8636
49 | 04135535 | 配砖 |  | 190×90×40 | m3 |  | 5.47115
50 | 04150113~1 | A5.0蒸压粉煤灰加气混凝土砌块(B05) |  | 600×250×100 | m3 |  | 19.02611
51 | 04150115~1 | B06砂加气混凝土砌块A5.0 |  | 600×250×200 | m3 |  | 39.2352
52 | 04150115~3 | A5.0蒸压粉煤灰加气混凝土砌块(B05) |  | 600×250×200 | m3 |  | 47.63083
53 | 04150115~4 | A5.0蒸压砂加气混凝土砌块(B06) |  | 600×250×200 | m3 |  | 1.61489
54 | 0499000077 | 周转木材 |  |  | m3 |  | 0.003053
55 | 0501040003 | 圆钢(钢筋) |  |  | t |  | 0.15465
56 | 0501120802 | 六角空心钢 |  |  | kg |  | 0.47817
57 | 05030600 | 普通木成材 |  |  | m3 |  | 0.124996
58 | 0507030101 | 电焊条 |  |  | kg |  | 5.76355
59 | 0508010304 | 电锤钻头 |  | 25mm | 支 |  | 17.5
60 | 0508010503 | 合金钢钻头 |  | 一字型 | 支 |  | 0.30429
61 | 0508091502 | 铁钉 |  |  | kg |  | 0.070272
62 | 0508130202 | 镀锌铁丝 |  | 12# | kg |  | 1.19985
63 | 0508130204 | 镀锌铁丝 |  | 22# | kg |  | 0.002304
64 | 0510010101 | 组合钢模板 |  |  | kg
65 | 0510010202 | 零星卡具 |  |  | kg |  | 0.128448
66 | 0510030201 | 钢支撑 |  | (钢管) | kg |  | 0.2592
【新点2013清单造价江苏版 V10.3.6】
承包人供应主要材料一览表
工程名称：广陵区环洲道路交通联勤中心项目（土建） | [5 empty] | 标段： |  |  |  | 第3页 共5页
序号 | 材料编码 | 材料名称 |  | 规格、型号等要求 | 单位 |  | 数量 | 单价(元) | 合价(元) |  | 备注
67 | 05250501 | 木柴 |  |  | kg |  | 2.601
68 | 0608011401 | 草袋子 |  | 1×0.7m | m2 |  | 0.0798
69 | 0608041301 | 高压风管 |  | Φ25-6P-20m | m |  | 0.05796
70 | 0609060902 | 结构胶（植筋胶） |  |  | kg |  | 22.98325
71 | 0609080601 | 界面剂 |  | 混凝土面 | kg |  | 4.9536
72 | 06110161~1 | 铝合金门 |  | 5+6A+5白玻 | m2 |  | 34.441
73 | 0612070102 | 水 |  |  | m3 |  | 0.68036
74 | 08230105 | 玻璃纤维网格布 |  |  | m2 |  | 687.478
75 | 09093511 | 铝合金全玻推拉窗 |  |  | m2 |  | 207.1106
76 | 10031503 | 钢压条 |  |  | kg |  | 21.76928
77 | 11010319 | 仿石型外墙涂料 |  |  | kg |  | 2039.67
78 | 11010323 | 水性封底漆 |  |  | kg |  | 158.641
79 | 11010362 | 外墙弹性乳胶涂料(中涂) |  |  | kg |  | 103.032
80 | 11010363 | 外墙弹性乳胶涂料(面涂) |  |  | kg |  | 34.344
81 | 11030746~1 | 聚合物水泥防水涂料 |  |  | kg |  | 447.432
82 | 11112505 | 高渗透性表面底漆 |  |  | kg |  | 20.6064
83 | 11112512 | 透明罩光漆 |  |  | kg |  | 181.304
84 | 11570552~1 | SBS改性沥青防水卷材 |  | δ1.5mm | m2 |  | 983.804
85 | 11573505 | 石油沥青油毡 |  | 350# | m2 |  | 404.67
86 | 11592505 | SBS封口油膏 |  |  | kg |  | 46.0504
87 | 11592705 | APP高强嵌缝膏 |  |  | kg |  | 233.167
88 | 12010301 | 柴油 |  |  | t |  | 0.006885
89 | 12030107 | 油漆溶剂油 |  |  | kg |  | 26.28908
90 | 12330300 | 界面剂 |  |  | kg |  | 3422.73233
91 | 12330505 | APP及SBS基层处理剂 |  |  | kg |  | 148.6172
92 | 12370331 | 石油液化气 |  |  | kg |  | 43.53856
93 | 12413518 | 901胶 |  |  | kg |  | 112.55637
94 | 13010303 | 石棉板 |  |  | m2 |  | 5.44
95 | 14040915~1 | 护窗栏杆 |  |  | m |  | 26.6
96 | 14040915~2 | 楼梯栏杆 |  | φ31.8×1.2 | m |  | 8.32
97 | 14310106 | 塑料管 |  | dn20 | m |  | 4.928
98 | 15371708 | 镀锌铁丝U形卡 |  |  | 个 |  | 625.884
99 | 15372103-1 | 塑料卡 |  |  | 个 |  | 1787.61
100 | 31150101 | 水 |  |  | m3 |  | 591.721942
101 | 31150702 | 煤 |  |  | t |  | 0.01683
【新点2013清单造价江苏版 V10.3.6】
承包人供应主要材料一览表
工程名称：广陵区环洲道路交通联勤中心项目（土建） | [5 empty] | 标段： |  |  |  | 第4页 共5页
序号 | 材料编码 | 材料名称 |  | 规格、型号等要求 | 单位 |  | 数量 | 单价(元) | 合价(元) |  | 备注
102 | 32010502 | 复合木模板 |  | 18mm | m2 |  | 411.98124
103 | 32020115 | 卡具 |  |  | kg |  | 268.45866
104 | 32020132 | 钢管支撑 |  |  | kg |  | 931.31287
105 | 32030105 | 工具式金属脚手 |  |  | kg |  | 64.976
106 | 32030303 | 脚手钢管 |  |  | kg |  | 298.8896
107 | 32030504 | 底座 |  |  | 个 |  | 1.29952
108 | 32030513 | 脚手架扣件 |  |  | 个 |  | 51.9808
109 | 32090101 | 周转木材 |  |  | m3 |  | 9.353599
110 | 34020901 | 木枕 |  |  | m3 |  | 0.08
111 | 80010105~1 | 水泥砂浆 M7.5(干拌（混）砂浆)(砌筑DM) |  |  | t |  | 12.728749
112 | 80010106~1 | 水泥砂浆 M10(干拌（混）砂浆)(砌筑DM) |  |  | t |  | 1.85493
113 | 80010123~3 | 水泥砂浆 1:2(干拌（混）砂浆) |  |  | t |  | 2.349025
114 | 80010124~2 | 水泥砂浆 1:2.5(干拌（混）砂浆)(抹灰DP) |  |  | t |  | 18.360933
115 | 80010125~1 | 水泥砂浆 1:3(干拌（混）砂浆) |  |  | t |  | 13.62389
116 | 80010125~7 | 水泥砂浆 1:3(干拌（混）砂浆)(抹灰DP) |  |  | t |  | 2.612669
117 | 80030105~1 | 石灰砂浆 1:3(干拌（混）砂浆) |  |  | t |  | 6.7445
118 | 80050103~3 | 混合砂浆 M2.5(干拌（混）砂浆)(地面DS) |  |  | t |  | 3.703053
119 | 80050103~4 | 混合砂浆 M2.5(干拌（混）砂浆)(砌筑DM) |  |  | t |  | 18.6018
120 | 80050104~1 | 混合砂浆 M5(干拌（混）砂浆)(地面DS) |  |  | t |  | 2.362474
121 | 80050104~4 | 混合砂浆 M5(干拌（混）砂浆)(砌筑DM) |  |  | t |  | 7.1288
122 | 80050129~1 | 混合砂浆 1:0.3:3(干拌（混）砂浆)(抹灰DP) |  |  | t |  | 12.320695
123 | 80050312~1 | 混合砂浆 1:0.5:3(干拌（混）砂浆)(地面DS) |  |  | t |  | 2.645702
【新点2013清单造价江苏版 V10.3.6】
承包人供应主要材料一览表
工程名称：广陵区环洲道路交通联勤中心项目（土建） | [5 empty] | 标段： |  |  |  | 第5页 共5页
序号 | 材料编码 | 材料名称 |  | 规格、型号等要求 | 单位 |  | 数量 | 单价(元) | 合价(元) |  | 备注
124 | 80050312~2 | 混合砂浆 1:0.5:3(干拌（混）砂浆)(抹灰DP) |  |  | t |  | 19.568162
125 | 80210105~1 | C20粒径16砼32.5级坍落度35-50(商品砼)(非泵送) |  |  | m3 |  | 12.229778
126 | 80210105-2 | C20预拌非泵送细石砼 |  |  | m3 |  | 3.859612
127 | 80210118~1 | C20粒径20砼32.5级坍落度35-50(商品砼)(非泵送) |  |  | m3 |  | 26.62158
128 | 80210147~1 | C30粒径40砼32.5级坍落度35-50(商品砼)(非泵送) |  |  | m3 |  | 11.7045
129 | 80212102 | 预拌混凝土(泵送型) C15 |  |  | m3 |  | 11.03305
130 | 80212105 | 预拌混凝土(泵送型) C30 |  |  | m3 |  | 159.40347
131 | 80212106 | 预拌混凝土(泵送型) C35 |  |  | m3 |  | 46.1958
132 | 80212115 | 预拌混凝土(非泵送型) C20 |  |  | m3 |  | 21.56702
133 | 80212116 | 预拌混凝土(非泵送型) C25 |  |  | m3 |  | 45.699
134 | 80212117 | 预拌混凝土(非泵送型) C30 |  |  | m3 |  | 0.7446
135 | 80250311 | 细(微)粒沥青混凝土 |  |  | t |  | 10.70235
136 | 80271105 | B05泡沫混凝土 |  |  | m3 |  | 29.4831
137 | CL0022 | 2mm非固化橡胶沥青防水涂料 |  |  | kg |  | 418.64
合计
【新点2013清单造价江苏版 V10.3.6】

## 5.1 分部分项工程和单价措施项目清单与计价表
分部分项工程和单价措施项目清单与计价表
工程名称：广陵区环洲道路交通联勤中心项目（安装）-给排水 |  |  |  |  | 标段： |  |  |  |  | 第1页 共4页
序号 | 项目编码 | 项目名称 |  | 项目特征描述 |  | 计量 单位 | 工程量 | 金额（元）
[8 empty] | 综合单价 | 合价 |  | 其中
暂估价
0310 给排水、采暖、燃气工程
1 | 031006012001 | 热水器、开水炉 |  | 1、名称：电热水器 2、型号、容积：50L |  | 台 | 2
2 | 031004010001 | 淋浴器 |  | 1、名称：淋浴花洒 |  | 套 | 2
3 | 031001007001 | 复合管 |  | 1、名称：内衬塑钢塑复合管 2、材质、规格：DN65 3、压力试验及吹、洗设计要求：压力试验、水冲洗等符合设计及国家有关规定 |  | m | 22.97
4 | 031001006001 | 塑料管 |  | 1、名称：给水管 2、材质、规格：PP-R，DN50 3、压力试验及吹、洗设计要求：压力试验、水冲洗等符合设计及国家有关规定 |  | m | 22.34
5 | 031001006002 | 塑料管 |  | 1、名称：给水管 2、材质、规格：PP-R，DN32 3、压力试验及吹、洗设计要求：压力试验、水冲洗等符合设计及国家有关规定 |  | m | 17.27
6 | 031001006003 | 塑料管 |  | 1、名称：给水管 2、材质、规格：PP-R，DN25 3、压力试验及吹、洗设计要求：压力试验、水冲洗等符合设计及国家有关规定 |  | m | 13.98
7 | 031001006004 | 塑料管 |  | 1、名称：给水管 2、材质、规格：PP-R，DN20 3、压力试验及吹、洗设计要求：压力试验、水冲洗等符合设计及国家有关规定 |  | m | 6.21
8 | 031001006005 | 塑料管 |  | 1、名称：给水管 2、材质、规格：PP-R，DN15 3、压力试验及吹、洗设计要求：压力试验、水冲洗等符合设计及国家有关规定 |  | m | 40.1
9 | 031002001001 | 管道支架 |  | 1、名称：管道支架 2、管道支架防腐：除锈后刷樟丹二道，明露支架再刷灰色调和漆二道 |  | Kg | 50
本页小计
【新点2013清单造价江苏版 V10.3.6】
分部分项工程和单价措施项目清单与计价表
工程名称：广陵区环洲道路交通联勤中心项目（安装）-给排水 |  |  |  |  | 标段： |  |  |  |  | 第2页 共4页
序号 | 项目编码 | 项目名称 |  | 项目特征描述 |  | 计量 单位 | 工程量 | 金额（元）
[8 empty] | 综合单价 | 合价 |  | 其中
暂估价
10 | 031201001001 | 管道刷油 |  | 1、名称：管道刷油 2、涂刷遍数、漆膜厚度：调和漆二遍 |  | m2 | 5.48
11 | 031208002001 | 管道绝热 |  | 1、名称：20mm厚闭孔橡塑海绵板 2、管道外径：φ57mm以下 |  | m3 | 0.11
12 | 031208002002 | 管道绝热 |  | 11、名称：20mm厚闭孔橡塑海绵板 2、管道外径：φ133mm以下 |  | m3 | 0.14
13 | 031208007001 | 防潮层、保护层 |  | 1、保温层外采用铝箔胶带缠绕保护 2、保温后，外壳再刷防火漆二道 |  | m2 | 15.17
14 | 031208002003 | 管道绝热 |  | 1、名称：橡塑保温套管 2、管道外径：φ57mm以下 |  | m | 22.34
15 | 031208002004 | 管道绝热 |  | 1、名称：橡塑保温套管 2、管道外径：φ40mm以下 |  | m | 17.27
16 | 031208002005 | 管道绝热 |  | 1、名称：橡塑保温套管 2、管道外径：φ32mm以下 |  | m | 13.98
17 | 031208002006 | 管道绝热 |  | 1、名称：橡塑保温套管 2、管道外径：φ25mm以下 |  | m3 | 6.21
18 | 031208002007 | 管道绝热 |  | 1、名称：橡塑保温套管 2、管道外径：φ20mm以下 |  | m | 40.1
19 | 031002003001 | 套管 |  | 1、名称、类型：刚性防水套管B型 2、规格：DN80 |  | 个 | 1
20 | 031002003002 | 套管 |  | 1、名称、类型：柔性防水套管B型 2、规格：DN50 |  | 个 | 8
21 | 031002003003 | 套管 |  | 1、名称、类型：钢套管 2、规格：DN80 |  | 个 | 2
22 | 031003001001 | 螺纹阀门 |  | 1、名称：铜截止阀 2、规格、压力等级：DN50 |  | 个 | 2
23 | 031003001002 | 螺纹阀门 |  | 1、名称：铜截止阀 2、规格、压力等级：DN32 |  | 个 | 1
本页小计
【新点2013清单造价江苏版 V10.3.6】
分部分项工程和单价措施项目清单与计价表
工程名称：广陵区环洲道路交通联勤中心项目（安装）-给排水 |  |  |  |  | 标段： |  |  |  |  | 第3页 共4页
序号 | 项目编码 | 项目名称 |  | 项目特征描述 |  | 计量 单位 | 工程量 | 金额（元）
[8 empty] | 综合单价 | 合价 |  | 其中
暂估价
24 | 031003001003 | 螺纹阀门 |  | 1、名称：不锈钢水龙头 2、规格、压力等级：DN15 |  | 个 | 4
25 | 031003001004 | 螺纹阀门 |  | 1、名称：铜自动排气阀 2、规格、压力等级：DN25 |  | 个 | 1
26 | 031004014001 | 给、排水附（配）件 |  | 1、名称：水龙头 2、型号、规格：DN15 |  | 个(组) | 6
27 | 040504001001 | 砌筑井 |  | 1、名称：水表井 2、规格：1500*1000*1000 |  | 座 | 1
28 | 031003001005 | 螺纹阀门 |  | 1、名称：铜芯闸阀 2、规格、压力等级：DN65 |  | 个 | 2
29 | 031003013001 | 水表 |  | 1、名称：水表 2、型号、规格：DN65 |  | 组(个) | 1
30 | 031003001006 | 螺纹阀门 |  | 1、名称：止回阀 2、规格、压力等级：DN65 |  | 个 | 1
31 | 031004006001 | 大便器 |  | 1、名称：蹲便器（含配件） 2、规格、类型：脚踏式 |  | 组 | 5
32 | 031004007001 | 小便器 |  | 1、名称：小便器（含配件） 2、规格、类型：感应式 |  | 组 | 3
33 | 031004003001 | 洗脸盆 |  | 1、名称：洗脸盆（含配件） |  | 组 | 11
34 | 031004014002 | 给、排水附（配）件 |  | 1、名称：洗衣机地漏 2、材质：镀铬防反溢 3、型号、规格：DN50 |  | 个(组) | 2
35 | 031004014003 | 给、排水附（配）件 |  | 1、名称：地漏 2、材质：镀铬防反溢 3、型号、规格：DN50 |  | 个(组) | 11
36 | 031004014004 | 给、排水附（配）件 |  | 1、名称：不锈钢地面清扫口 2、型号、规格：DN100 |  | 个(组) | 1
37 | 031004014005 | 给、排水附（配）件 |  | 1、名称：排水管道检查口 2、型号、规格：DN100 |  | 个(组) | 8
本页小计
【新点2013清单造价江苏版 V10.3.6】
分部分项工程和单价措施项目清单与计价表
工程名称：广陵区环洲道路交通联勤中心项目（安装）-给排水 |  |  |  |  | 标段： |  |  |  |  | 第4页 共4页
序号 | 项目编码 | 项目名称 |  | 项目特征描述 |  | 计量 单位 | 工程量 | 金额（元）
[8 empty] | 综合单价 | 合价 |  | 其中
暂估价
38 | 031001006006 | 塑料管 |  | 1、名称：排水管 2、材质、规格：UPVC，DN100 |  | m | 49.23
39 | 031001006007 | 塑料管 |  | 1、名称：排水管 2、材质、规格：UPVC，DN75 |  | m | 2.91
40 | 031001006008 | 塑料管 |  | 1、名称：排水管 2、材质、规格：UPVC，DN50 |  | m | 63.18
41 | 031002001002 | 管道支架 |  | 1、名称：管道支架 2、管道防腐：除锈后刷樟丹二道，明露支架再刷灰色调和漆二道 |  | Kg | 60
42 | 010101003001 | 挖沟槽土方 |  | 1、土壤类别：人工挖土方； 2、挖土深度：1m |  | m3 | 5.76
43 | 010103001001 | 回填方 |  | 1、密实度要求：人工回填土 |  | m3 | 5.76
44 | 031002003004 | 套管 |  | 1、名称、类型：刚性防水套管B型 2、规格：DN150 |  | 个 | 3
45 | 031002003005 | 套管 |  | 1、名称、类型：刚性防水套管B型 2、规格：DN80 |  | 个 | 1
46 | 031002003006 | 套管 |  | 1、名称、类型：柔性防水套管B型 2、规格：DN150 |  | 个 | 4
47 | 031002003007 | 套管 |  | 1、名称、类型：柔性防水套管B型 2、规格：DN80 |  | 个 | 1
48 | 031002003008 | 套管 |  | 1、名称、类型：钢套管 2、规格：DN150 |  | 个 | 3
49 | 031002003009 | 套管 |  | 1、名称、类型：钢套管 2、规格：DN80 |  | 个 | 1
50 | 030804014001 | 低压塑料管件 |  | 1、名称：通气帽 2、规格：DN100 |  | 个 | 4
51 | 030804014002 | 低压塑料管件 |  | 1、名称：通气帽 2、规格：DN50 |  | 个 | 1
分部小计
分部分项合计
1 | 031301017001 | 脚手架搭拆 |  |  |  | 项 | 1
单价措施合计
本页小计
合 计
【新点2013清单造价江苏版 V10.3.6】

## 5.2 总价措施项目清单与计价表
总价措施项目清单与计价表
工程名称：广陵区环洲道路交通联勤中心项目（安装）-给排水 | [5 empty] | 标段： |  |  |  | 第1页 共2页
序号 | 项目编码 | 项目名称 |  | 计算基础 | 费率 （%） |  | 金额 （元） | 调整费率 （%） | 调整后 金额（元） |  | 备注
1 | 031302001001 | 安全文明施工费
1.1 |  | 基本费 |  | 分部分项合计+单价措施项目合计-除税工程设备费 | 1.500
1.2 |  | 增加费 |  | 分部分项合计+单价措施项目合计-除税工程设备费
1.3 |  | 扬尘污染防治增加费 |  | 分部分项合计+单价措施项目合计-除税工程设备费 | 0.210
2 | 031302002001 | 夜间施工增加 |  | 分部分项合计+单价措施项目合计-除税工程设备费
3 | 031302003001 | 非夜间施工增加 |  | 分部分项合计+单价措施项目合计-除税工程设备费
4 | 031302004001 | 二次搬运 |  | 分部分项合计+单价措施项目合计-除税工程设备费
5 | 031302005001 | 冬雨季施工增加 |  | 分部分项合计+单价措施项目合计-除税工程设备费
6 | 031302006001 | 已完工程及设备保护 |  | 分部分项合计+单价措施项目合计-除税工程设备费
7 | 031302008001 | 临时设施 |  | 分部分项合计+单价措施项目合计-除税工程设备费
8 | 031302009001 | 赶工措施 |  | 分部分项合计+单价措施项目合计-除税工程设备费
【新点2013清单造价江苏版 V10.3.6】
注： 1.“计算基础”中安全文明施工费可为“定额基价”、“定额人工费”或“定额人工费+定额机械费”，其他项目可为 “定额人工费”或“定额人工费+定额机械费”。 2.按施工方案计算的措施费，若无“计算基础”和“费率”的数值，也可只填“金额”数值，但应在备注栏说明施工方案 出处或计算方法。
总价措施项目清单与计价表
工程名称：广陵区环洲道路交通联勤中心项目（安装）-给排水 | [5 empty] | 标段： |  |  |  | 第2页 共2页
序号 | 项目编码 | 项目名称 |  | 计算基础 | 费率 （%） |  | 金额 （元） | 调整费率 （%） | 调整后 金额（元） |  | 备注
9 | 031302010001 | 工程按质论价 |  | 分部分项合计+单价措施项目合计-除税工程设备费
10 | 031302011001 | 住宅分户验收 |  | 分部分项合计+单价措施项目合计-除税工程设备费 | [6 empty] | 在计取住宅分户验收时，大型土石方工程、桩基工程和地下室部分不计入计费基础
11 | 031302012001 | 建筑工人实名制费用 |  | 分部分项合计+单价措施项目合计-除税工程设备费 | [6 empty] | 建筑工人实名制设备由建筑工人工资专用账户开户银行提供的，建筑工人实名制费用按表中费率乘以0.5系数计取
12 | 031302090001 | 地上、地下设施、建筑物的临时保护设施 |  | 分部分项合计+单价措施项目合计-除税工程设备费
13 | 031302091001 | 特殊条件下施工增加费 |  | 分部分项合计+单价措施项目合计-除税工程设备费
【新点2013清单造价江苏版 V10.3.6】
注： 1.“计算基础”中安全文明施工费可为“定额基价”、“定额人工费”或“定额人工费+定额机械费”，其他项目可为 “定额人工费”或“定额人工费+定额机械费”。 2.按施工方案计算的措施费，若无“计算基础”和“费率”的数值，也可只填“金额”数值，但应在备注栏说明施工方案 出处或计算方法。

## 5.3 其他项目清单与计价汇总表
其他项目清单与计价汇总表
工程名称：广陵区环洲道路交通联勤中心项目（安装）-给排水 |  |  |  | 标段： |  | 第1页 共1页
序号 | 项目名称 |  | 计量单位 | 金额(元) | 备注
1 | 暂列金额 |  | 项 | 2263.04
2 | 暂估价 |  |  | 8000.00
2.1 | 材料暂估价
2.2 | 专业工程暂估价 |  | 项 | 8000.00
3 | 计日工
4 | 总承包服务费
合 计 |  |  |  | 10263.04
【新点2013清单造价江苏版 V10.3.6】
注：材料（工程设备）暂估单价进入清单项目综合单价，此处不汇总。

## 5.4 暂列金额明细表
暂列金额明细表
工程名称：广陵区环洲道路交通联勤中心项目（安装）-给排水 |  |  |  | 标段： |  | 第1页 共1页
序号 | 项目名称 |  | 计量单位 |  | 暂定金额(元) | 备注
1 | 暂列金额 |  |  |  | 2263.04
合 计 |  |  |  |  | 2263.04
【新点2013清单造价江苏版 V10.3.6】
注：此表由招标人填写，如不能详列，也可只列暂定金额总额，投标人应将上述暂列金额计入投标总价中。

## 5.5 规费、税金项目计价表
规费、税金项目计价表
工程名称：广陵区环洲道路交通联勤中心项目（安装）-给排水 |  |  |  | 标段： |  | 第1页 共1页
序号 | 项目名称 |  | 计算基础 |  | 计算费率(％) |  | 金额(元)
1 | 规费 |  | 环境保护税+社会保险费+住房公积金 |  | 100.000
1.1 | 社会保险费 |  | 分部分项工程费+措施项目费+其他项目费-除税工程设备费 |  | 2.400
1.2 | 住房公积金 |  | 分部分项工程费+措施项目费+其他项目费-除税工程设备费 |  | 0.420
1.3 | 环境保护税 |  | 分部分项工程费+措施项目费+其他项目费-除税工程设备费
2 | 税金 |  | 分部分项工程费+措施项目费+其他项目费+规费-除税甲供材料和甲供设备费/1.01 |  | 9.000
合 计
【新点2013清单造价江苏版 V10.3.6】

## 5.6 承包人供应主要材料一览表
承包人供应主要材料一览表
工程名称：广陵区环洲道路交通联勤中心项目（安装）-给排水 | [5 empty] | 标段： |  |  |  | 第1页 共5页
序号 | 材料编码 | 材料名称 |  | 规格、型号等要求 | 单位 |  | 数量 | 单价(元) | 合价(元) |  | 备注
1 | 01090167 | 圆钢 |  | φ8～14 | kg |  | 0.168
2 | 01130141 | 扁钢 |  | ＜-59 | kg |  | 9.50752
3 | 01210332 | 等边角钢 |  | ∟60×5 | kg |  | 2.8872
4 | 01270101 | 型钢 |  |  | kg |  | 3.68
5 | 01270101-1~1 | 型钢 |  | 角钢 | kg |  | 53
6 | 01270101-1~2 | 型钢 |  |  | kg |  | 63.6
7 | 01290124 | 钢板 |  | δ3.0 Q235 | kg |  | 1.6
8 | 01290150 | 钢板 |  | δ10～20 Q235 | kg |  | 197.792
9 | 02010106 | 橡胶板 |  | δ1～15 | kg |  | 0.74776
10 | 02010621 | 耐油石棉橡胶板 |  |  | kg |  | 0.6
11 | 02070103 | 橡皮 |  | φ20mm | 只 |  | 20.8
12 | 02270131 | 破布 |  |  | kg |  | 0.17728
13 | 02290103 | 线麻 |  |  | kg |  | 0.4544
14 | 02290507 | 油浸麻丝 |  |  | kg |  | 1.3432
15 | 02330105 | 草袋子 |  |  | 只 |  | 3.6248
16 | 03031211 | 自攻螺钉 |  | M4×60 | 十个 |  | 0.9888
17 | 03050573 | 精制带母镀锌螺栓 |  | M6～12×12～50 | 套 |  | 55.096
18 | 03050608 | 精制带母镀锌螺栓 |  | 带垫 M10×80～130 | 套 |  | 6.4
19 | 03050911 | 精制六角螺栓 |  |  | kg |  | 0.59752
20 | 03050965 | 粗制六角带母螺栓 |  | ≤M20×50 | kg |  | 3.2
21 | 03053131 | 双头带母螺栓 |  |  | kg |  | 6.912
22 | 03070110 | 膨胀螺栓 |  | M8 | 套 |  | 18.128
23 | 03070117 | 膨胀螺栓 |  | M10 | 套 |  | 9.752
24 | 03070133 | 膨胀螺栓 |  | M12×200 | 套 |  | 14.58656
25 | 03070141 | 膨胀螺栓 |  | M16×200 | 套 |  | 17.00352
26 | 03070806 | 塑料膨胀管 |  | φ6×50 | 十个 |  | 0.9888
27 | 03090103 | 螺母 |  |  | kg |  | 1.25048
28 | 03090207 | 精制六角螺母 |  | M8 | 十个 |  | 0.1648
29 | 03130304 | 钢垫圈 |  |  | kg |  | 0.49368
30 | 03130305 | 钢垫圈 |  | M8.5 | 十个 |  | 0.1648
31 | 03210211 | 砂轮片 |  | φ400 | 片 |  | 0.70752
32 | 03210405 | 尼龙砂轮片 |  | φ100×16×3 | 片 |  | 0.9068
33 | 03210408 | 尼龙砂轮片 |  | φ400 | 片 |  | 0.4232
34 | 03270104 | 铁砂布 |  | 2# | 张 |  | 8.2032
35 | 03270202 | 砂纸 |  |  | 张 |  | 1.52
36 | 03410200 | 电焊条 |  |  | kg |  | 0.4
【新点2013清单造价江苏版 V10.3.6】
承包人供应主要材料一览表
工程名称：广陵区环洲道路交通联勤中心项目（安装）-给排水 | [5 empty] | 标段： |  |  |  | 第2页 共5页
序号 | 材料编码 | 材料名称 |  | 规格、型号等要求 | 单位 |  | 数量 | 单价(元) | 合价(元) |  | 备注
37 | 03410206 | 电焊条 |  | J422 φ3.2 | kg |  | 18.51976
38 | 03430900 | 焊锡丝 |  |  | kg |  | 0.072
39 | 03450404 | 焊锡膏 |  | 瓶装50g | kg |  | 0.024
40 | 03570225 | 镀锌铁丝 |  | 13#～17# | kg |  | 0.62272
41 | 03652422 | 钢锯条 |  |  | 根 |  | 24.91608
42 | 03652906 | 钢丝刷子 |  |  | 把 |  | 0.132
43 | 04010611 | 水泥 |  | 32.5级 | kg |  | 32.88808
44 | 04010611~1 | 复合硅酸盐水泥 |  | 32.5级 | kg |  | 342.1976
45 | 04030102 | 黄砂 |  |  | m3 |  | 0.02784
46 | 04030107~1 | 中(粗)砂 |  |  | t |  | 1.038335
47 | 04050203 | 碎石 |  | 5～16 | t |  | 0.192382
48 | 04050206 | 碎石 |  | 5～32mm | m3 |  | 0.02464
49 | 04050207~1 | 碎石 |  | 5～40 | t |  | 0.86208
50 | 04130101 | 机砖 |  |  | 百块 |  | 5.92
51 | 04135500 | 标准砖 |  | 240×115×53 | 百块 |  | 0.64
52 | 05030600 | 普通木成材 |  |  | m3 |  | 0.00968
53 | 11030303 | 防锈漆 |  |  | kg |  | 0.1472
54 | 11030305-1 | 醇酸防锈漆 |  | C53-1 | kg |  | 2.321
55 | 11030522~1 | 防火漆 |  | BA101-1 | kg |  | 50.8737
56 | 11030703 | 沥青漆 |  |  | kg |  | 0.4168
57 | 11112503 | 调和漆 |  |  | kg |  | 0.092
58 | 11112503-1 | 调和漆 |  |  | kg |  | 2.739
59 | 11112524 | 厚漆 |  |  | kg |  | 0.75016
60 | 11112525 | 铅油 |  |  | kg |  | 0.3968
61 | 11590504 | 聚氯乙烯热熔密封胶 |  |  | kg |  | 1.46616
62 | 11590914 | 硅酮密封胶 |  |  | L |  | 1.8
63 | 11593504 | 油灰 |  |  | kg |  | 3.56
64 | 12010103 | 汽油 |  |  | kg |  | 0.776
65 | 12050311 | 机油 |  |  | kg |  | 0.6496
66 | 12050313 | 机油 |  | 6～7# | kg |  | 0.67864
67 | 12060317 | 清油 |  |  | kg |  | 0.00528
68 | 12070105 | 黄油(钙基脂) |  |  | kg |  | 0.928
69 | 12070109 | 电力复合脂 |  |  | kg |  | 0.024
70 | 12310308 | 丙酮 |  |  | kg |  | 2.22336
71 | 12310331 | 漂白粉 |  |  | kg |  | 0.09704
72 | 12370305 | 氧气 |  |  | m3 |  | 33.05936
73 | 12370335 | 乙炔气 |  |  | kg |  | 11.14744
74 | 12410101 | 粘结剂 |  |  | kg |  | 2.78
【新点2013清单造价江苏版 V10.3.6】
承包人供应主要材料一览表
工程名称：广陵区环洲道路交通联勤中心项目（安装）-给排水 | [5 empty] | 标段： |  |  |  | 第3页 共5页
序号 | 材料编码 | 材料名称 |  | 规格、型号等要求 | 单位 |  | 数量 | 单价(元) | 合价(元) |  | 备注
75 | 12430303 | 胶带 |  | (9m/卷) | 卷 |  | 5.11
76 | 13013509 | 石棉绒 |  |  | kg |  | 2.8096
77 | 13120303~1 | 橡塑保温套管 |  | DN32 | m |  | 17.646
78 | 13120303~2 | 橡塑保温套管 |  | DN25 | m |  | 14.28
79 | 13120303~3 | 橡塑保温套管 |  | DN40 | m |  | 22.746
80 | 13120303~4 | 橡塑保温套管 |  | DN20 | m |  | 6.324
81 | 13120303~5 | 橡塑保温套管 |  | DN15 | m |  | 40.902
82 | 13120503~3 | 20mm厚闭孔橡塑海绵板 |  |  | m3 |  | 0.2575
83 | 13190503 | 铝箔 |  |  | m2 |  | 17.024
84 | 13590321 | 保温扎带 |  |  | 卷 |  | 88.1058
85 | 14010323 | 焊接钢管 |  | DN50 | m |  | 1.04
86 | 14010332 | 焊接钢管 |  | DN80 | m |  | 1.22
87 | 14010341 | 焊接钢管 |  | DN150 | m |  | 1.464
88 | 14030313 | 热镀锌钢管 |  | DN15 | m |  | 4
89 | 14310377~1 | 承插塑料排水管 |  | UPVC，DN50 | m |  | 61.1144
90 | 14310378~1 | 承插塑料排水管 |  | UPVC，DN75 | m |  | 2.7927
91 | 14310379~1 | 承插塑料排水管 |  | UPVC，DN100 | m |  | 41.9184
92 | 14311503-1~1 | 给水管 |  | PP-R，DN15 | m |  | 40.902
93 | 14311503-2~3 | 给水管 |  | PP-R，DN20 | m |  | 6.324
94 | 14311503-3~1 | 给水管 |  | PP-R，DN25 | m |  | 14.28
95 | 14311503-4~1 | 给水管 |  | PP-R，DN32 | m |  | 17.646
96 | 14311503-6~1 | 给水管 |  | PP-R，DN50 | m |  | 22.746
97 | 14350105 | 异型塑料管 |  | dn2.5～5 | m |  | 0.36
98 | 14450508 | 钢筋混凝土管 |  | φ300 | m |  | 0.4512
99 | 14550901-7~1 | 内衬塑钢塑复合管 |  | DN65 | m |  | 23.46
100 | 15021105 | 镀锌活接头 |  | DN15 | 个 |  | 1.616
101 | 15021108 | 镀锌活接头 |  | DN32 | 个 |  | 0.808
102 | 15021110 | 镀锌活接头 |  | DN50 | 个 |  | 1.616
103 | 15021111 | 镀锌活接头 |  | DN65 | 个 |  | 2.424
104 | 15021307 | 镀锌管箍 |  | DN25 | 个 |  | 4.816
105 | 15021705 | 镀锌丝堵 |  | DN25 | 个 |  | 0.808
106 | 15021905 | 镀锌三通 |  | DN15 | 个 |  | 1.616
107 | 15022305 | 镀锌弯头 |  | DN15 | 个 |  | 4.848
108 | 15022307 | 镀锌弯头 |  | DN25 | 个 |  | 0.808
109 | 15230307~1 | 承插塑料排水管件 |  | UPVC，DN50 | 个 |  | 57.0064
【新点2013清单造价江苏版 V10.3.6】
承包人供应主要材料一览表
工程名称：广陵区环洲道路交通联勤中心项目（安装）-给排水 | [5 empty] | 标段： |  |  |  | 第4页 共5页
序号 | 材料编码 | 材料名称 |  | 规格、型号等要求 | 单位 |  | 数量 | 单价(元) | 合价(元) |  | 备注
110 | 15230308~1 | 承插塑料排水管件 |  | UPVC，DN75 | 个 |  | 3.1204
111 | 15230309~1 | 承插塑料排水管件 |  | UPVC，DN100 | 个 |  | 55.9896
112 | 15250337~1 | 内衬塑钢塑复合管件 |  | DN65 | 个 |  | 7.82
113 | 15370707 | 单管卡子 |  | DN25 | 个 |  | 1.68
114 | 15430305 | 透气帽(铅丝球) |  | DN50 | 个 |  | 1.31456
115 | 15430306 | 透气帽(铅丝球) |  | DN75 | 个 |  | 0.116
116 | 15430307 | 透气帽(铅丝球) |  | DN100 | 个 |  | 1.968
117 | 16010505 | 螺纹截止阀 |  | J11T-16 DN15 | 个 |  | 3.232
118 | 16030509 | 螺纹闸阀 |  | Z15T-10K DN80 | 个 |  | 0.808
119 | 16150505 | 自动排气阀 |  | DN25 | 个 |  | 1
120 | 16310106~1 | 铜截止阀 |  | DN32 | 个 |  | 1.01
121 | 16310108~1 | 铜截止阀 |  | DN50 | 个 |  | 2.02
122 | 16310109~1 | 止回阀 |  | DN65 | 个 |  | 1.01
123 | 16310109~3 | 铜芯闸阀 |  | DN65 | 个 |  | 2.02
124 | 18052504~1 | 淋浴花洒 |  | 100×15 铜镀铬 | 个 |  | 2
125 | 18090101 | 洗面盆 |  |  | 套 |  | 11.11
126 | 18150101~1 | 蹲便器 |  |  | 套 |  | 5.05
127 | 18170111 | 立式小便器 |  |  | 套 |  | 3.03
128 | 18410301~1 | 水龙头 |  | DN20 | 个 |  | 6.06
129 | 18410301~3 | 不锈钢水龙头 |  | DN15 | 个 |  | 4.04
130 | 18430305~1 | 洗衣机地漏 |  | 镀铬防反溢 DN50 | 个 |  | 2
131 | 18430305~2 | 地漏 |  | 镀铬防反溢 DN50 | 个 |  | 11
132 | 18470108~1 | 不锈钢地面清扫口 |  | DN100 | 个 |  | 1
133 | 18470108~2 | 排水管道检查口 |  | DN100 | 个 |  | 8
134 | 18553507 | 大便器密封圈 |  |  | 个 |  | 4.4
135 | 19110103 | 管子托钩 |  | DN15 | 个 |  | 41.73608
136 | 19110104 | 管子托钩 |  | DN20 | 个 |  | 5.65936
137 | 19110105 | 管子托钩 |  | DN25 | 个 |  | 10.36
138 | 19110106 | 管子托钩 |  | DN32 | 个 |  | 11.50104
139 | 19110108 | 管子托钩 |  | DN50 | 个 |  | 12.38096
140 | 21010309~1 | 螺纹水表 |  | DN65 | 只 |  | 1
141 | 30410504 | 铸铁爬梯 |  |  | kg |  | 0.6568
142 | 31011124 | 橡胶石棉盘根 |  | 编制φ6～25 250℃ | kg |  | 1.552
143 | 31110301 | 棉纱头 |  |  | kg |  | 3.83672
144 | 31150101 | 水 |  |  | m3 |  | 9.33536
【新点2013清单造价江苏版 V10.3.6】
承包人供应主要材料一览表
工程名称：广陵区环洲道路交通联勤中心项目（安装）-给排水 | [5 empty] | 标段： |  |  |  | 第5页 共5页
序号 | 材料编码 | 材料名称 |  | 规格、型号等要求 | 单位 |  | 数量 | 单价(元) | 合价(元) |  | 备注
145 | 31150301 | 电 |  |  | kW·h |  | 17.12896
146 | 33010305 | 铸铁井盖 |  | φ600 轻型 | 套 |  | 0.8
147 | 52010101~1 | 电热水器 |  | 50L | 台 |  | 2
合计
【新点2013清单造价江苏版 V10.3.6】

## 6.1 分部分项工程和单价措施项目清单与计价表
分部分项工程和单价措施项目清单与计价表
工程名称：广陵区环洲道路交通联勤中心项目（安装）-电气 |  |  |  |  | 标段： |  |  |  |  | 第1页 共6页
序号 | 项目编码 | 项目名称 |  | 项目特征描述 |  | 计量 单位 | 工程量 | 金额（元）
[8 empty] | 综合单价 | 合价 |  | 其中
暂估价
0304 电气设备安装工程
1 | 030404017001 | 配电箱 |  | 1、名称：照明配电箱（利旧） 2、规格：AL1 3、接线端子材质、规格：端子接线 |  | 台 | 1
2 | 030404017002 | 配电箱 |  | 1、名称：照明配电箱 2、规格：AL2 3、接线端子材质、规格：端子接线 |  | 台 | 1
3 | 030404017003 | 配电箱 |  | 1、名称：配电箱 2、规格：ALK 3、接线端子材质、规格：端子接线 |  | 台 | 6
4 | 030404017004 | 配电箱 |  | 1、名称：配电箱（利旧） 2、规格：ALK 3、接线端子材质、规格：端子接线 |  | 台 | 1
5 | 030404017005 | 配电箱 |  | 1、名称：配电箱 2、规格：ALD 3、接线端子材质、规格：端子接线 |  | 台 | 1
6 | 030404017006 | 配电箱 |  | 1、名称：配电箱 2、规格：ALS 3、接线端子材质、规格：端子接线 |  | 台 | 1
7 | 030404017007 | 配电箱 |  | 1、名称：配电箱 2、规格：ALX 3、接线端子材质、规格：端子接线 |  | 台 | 1
8 | 030404017008 | 配电箱 |  | 1、名称：配电箱 2、规格：ALW 3、接线端子材质、规格：端子接线 |  | 台 | 1
9 | 030411003001 | 桥架 |  | 1、名称：强电金属线槽 2、规格：200*100 |  | m | 63.48
10 | 030413001001 | 铁构件 |  | 1、名称：桥架支架 |  | kg | 70
11 | 030408008001 | 防火堵洞 |  | 1、名称：防火堵洞（保护管） |  | 处 | 4
12 | 030408008002 | 防火堵洞 |  | 1、名称：防火堵洞（盘柜） |  | 处 | 13
13 | 030411001001 | 配管 |  | 1、名称：刚性阻燃管 2、规格：PC20 3、配置形式：暗配 |  | m | 1279
本页小计
【新点2013清单造价江苏版 V10.3.6】
分部分项工程和单价措施项目清单与计价表
工程名称：广陵区环洲道路交通联勤中心项目（安装）-电气 |  |  |  |  | 标段： |  |  |  |  | 第2页 共6页
序号 | 项目编码 | 项目名称 |  | 项目特征描述 |  | 计量 单位 | 工程量 | 金额（元）
[8 empty] | 综合单价 | 合价 |  | 其中
暂估价
14 | 030411001002 | 配管 |  | 1、名称：刚性阻燃管 2、规格：PC25 3、配置形式：暗配 |  | m | 22.86
15 | 030411001003 | 配管 |  | 1、名称：刚性阻燃管 2、规格：PC32 3、配置形式：暗配 |  | m | 54.17
16 | 030411001004 | 配管 |  | 1、名称：刚性阻燃管 2、规格：PC70 3、配置形式：暗配 |  | m | 4.5
17 | 030411001005 | 配管 |  | 1、名称：焊接钢管 2、规格：SC100 3、配置形式：暗配 |  | m | 48
18 | 031002003001 | 套管 |  | 1、名称、类型：刚性防水套管 2、规格：DN150 |  | 个 | 2
19 | 031002003002 | 套管 |  | 1、名称、类型：穿墙套管 2、规格：DN100 |  | 个 | 1
20 | 030408001001 | 电力电缆 |  | 1、名称：电力电缆 2、规格：YJV-4*70 |  | m | 50
21 | 030408006001 | 电力电缆头 |  | 1、名称：电力电缆头 2、规格：YJV-4*70 |  | 个 | 2
22 | 030408001002 | 电力电缆 |  | 1、名称：电力电缆 2、规格：YJV-4*50 |  | m | 7
23 | 030408006002 | 电力电缆头 |  | 1、名称：电力电缆头 2、规格：YJV-4*50 |  | 个 | 2
24 | 030408001003 | 电力电缆 |  | 1、名称：电力电缆 2、规格：YJV-3*6 |  | m | 140.72
25 | 030408006003 | 电力电缆头 |  | 1、名称：电力电缆头 2、规格：YJV-3*6 |  | 个 | 14
26 | 030408001004 | 电力电缆 |  | 1、名称：电力电缆 2、规格：YJV-3*10 |  | m | 20.77
27 | 030408006004 | 电力电缆头 |  | 1、名称：电力电缆头 2、规格：YJV-3*10 |  | 个 | 4
28 | 030408001005 | 电力电缆 |  | 1、名称：电力电缆 2、规格：YJV-5*6 |  | m | 34.75
29 | 030408006005 | 电力电缆头 |  | 1、名称：电力电缆头 2、规格：YJV-5*6 |  | 个 | 4
30 | 030411004001 | 配线 |  | 1、名称：绝缘线 2、配线形式：管内穿线 3、规格：BV-2.5 |  | m | 3690.38
本页小计
【新点2013清单造价江苏版 V10.3.6】
分部分项工程和单价措施项目清单与计价表
工程名称：广陵区环洲道路交通联勤中心项目（安装）-电气 |  |  |  |  | 标段： |  |  |  |  | 第3页 共6页
序号 | 项目编码 | 项目名称 |  | 项目特征描述 |  | 计量 单位 | 工程量 | 金额（元）
[8 empty] | 综合单价 | 合价 |  | 其中
暂估价
31 | 030411004002 | 配线 |  | 1、名称：绝缘线 2、配线形式：金属线槽配线 3、规格：BV-2.5 |  | m | 827.85
32 | 030411004003 | 配线 |  | 1、名称：绝缘线 2、配线形式：管内穿线 3、规格：BV-4 |  | m | 475.51
33 | 030411004004 | 配线 |  | 1、名称：绝缘线 2、配线形式：桥架配线 3、规格：BV-4 |  | m | 430.29
34 | 030412005001 | 荧光灯 |  | 1、名称：双头灯 2、型号：~220V，2×6W，COS%%C>0.9；光源色温3300~4000K |  | 套 | 73
35 | 030412004001 | 装饰灯 |  | 1、名称：集中控制型消防应急照明灯（集中电源） 2、型号：5W，LED光源。DC36V，A型灯具，光源色温3300~4000K，500lm， 应急持续供电时间为1h，IP30（潮湿场所IP65） |  | 套 | 15
36 | 030412005002 | 荧光灯 |  | 1、名称：LED模块灯 2、型号：~220V，1×12W，COS%%C>0.9；光源色温3300~4000K 3、规格：600*600 |  | 套 | 7
37 | 030412005003 | 荧光灯 |  | 1、名称：LED模块灯 2、型号：~220V，1×12W，COS%%C>0.9；光源色温3300~4000K 3、规格：300*300 |  | 套 | 1
38 | 030412005004 | 荧光灯 |  | 1、名称：卫生间照明模块灯 2、型号：~220V，1×12W，COS%%C>0.9；光源色温3300~4000K，R9＞0，Ra＞80 ，RG0 3、规格：300*600 |  | 套 | 9
本页小计
【新点2013清单造价江苏版 V10.3.6】
分部分项工程和单价措施项目清单与计价表
工程名称：广陵区环洲道路交通联勤中心项目（安装）-电气 |  |  |  |  | 标段： |  |  |  |  | 第4页 共6页
序号 | 项目编码 | 项目名称 |  | 项目特征描述 |  | 计量 单位 | 工程量 | 金额（元）
[8 empty] | 综合单价 | 合价 |  | 其中
暂估价
39 | 030412004002 | 装饰灯 |  | 1、名称：集中控制型安全出口标志灯（集中电源） 2、型号：1W，LED光源。DC36V，A型灯具， 应急持续供电时间为1h，IP30（潮湿场所IP65） |  | 套 | 3
40 | 030412004003 | 装饰灯 |  | 1、名称：集中控制型应急疏散标志灯（集中电源） 2、型号：1W，LED光源。DC36V，A型灯具， 应急持续供电时间为1h，IP30（潮湿场所IP65） |  | 套 | 9
41 | 030412004004 | 装饰灯 |  | 1、名称：集中控制型疏散出口标志灯（集中电源） 2、型号：1W，LED光源。DC36V，A型灯具， 应急持续供电时间为1h，IP30（潮湿场所IP65） |  | 套 | 2
42 | 030412005005 | 荧光灯 |  | 1、名称：定制灯具（艺术造型灯） |  | 套 | 3
43 | 030412004005 | 装饰灯 |  | 1、名称：筒灯 2、型号：~220V，1×8W，COS%%C>0.9；光源色温3300~4000K |  | 套 | 140
44 | 030412005006 | 荧光灯 |  | 1、名称：长条灯 2、型号：~220V，1×24W，COS%%C>0.9；光源色温3300~4000K |  | 套 | 2
45 | 030412005007 | 荧光灯 |  | 1、名称：LED平板灯（利旧） 2、规格：600*600 |  | 套 | 3
46 | 030404031001 | 小电器 |  | 1、名称：排风扇 2、部位：卫生间 |  | 个(套、台) | 3
47 | 030404034001 | 照明开关 |  | 1、名称：单联单控开关 |  | 个 | 19
48 | 030404034002 | 照明开关 |  | 1、名称：双联单控开关 |  | 个 | 7
49 | 030404034003 | 照明开关 |  | 1、名称：三联单控开关 |  | 个 | 7
本页小计
【新点2013清单造价江苏版 V10.3.6】
分部分项工程和单价措施项目清单与计价表
工程名称：广陵区环洲道路交通联勤中心项目（安装）-电气 |  |  |  |  | 标段： |  |  |  |  | 第5页 共6页
序号 | 项目编码 | 项目名称 |  | 项目特征描述 |  | 计量 单位 | 工程量 | 金额（元）
[8 empty] | 综合单价 | 合价 |  | 其中
暂估价
50 | 030404034004 | 照明开关 |  | 1、名称：四联单控开关 |  | 个 | 2
51 | 030404035001 | 插座 |  | 1、名称：三相五匹空调插座 2、规格：400V，25A |  | 个 | 4
52 | 030404035002 | 插座 |  | 1、名称：安全型二、三孔插座 2、规格：250VAC，10A |  | 个 | 223
53 | 030404035003 | 插座 |  | 1、名称：热水器插座 2、规格：250VAC，20A |  | 个 | 4
54 | 030404035004 | 插座 |  | 1、名称：挂机空调插座 2、规格：250V，16A |  | 个 | 18
55 | 030404035005 | 插座 |  | 1、名称：安全型带开关双联二三极暗装插座 |  | 个 | 8
56 | 030404035006 | 插座 |  | 1、名称：安全型带开关二极暗装插座 |  | 个 | 2
57 | 030411006001 | 接线盒 |  | 1、名称：接线盒 |  | 个 | 270
58 | 030411006002 | 接线盒 |  | 1、名称：开关盒 |  | 个 | 294
59 | 030409008001 | 等电位端子箱、测试板 |  | 1、名称：总等电位箱 2、规格：MEB |  | 台(块) | 1
60 | 030409008002 | 等电位端子箱、测试板 |  | 1、名称：局部等电位箱 2、规格：LEB |  | 台(块) | 1
61 | 030409005001 | 避雷网 |  | 1、名称：屋面防雷 2、材质：镀锌圆钢 3、规格：φ10 |  | m | 126.4
62 | 030409002001 | 接地母线 |  | 1、名称：接地母线 2、材质：热镀锌扁钢 3、规格：-40*4 |  | m | 140.5
63 | 030409002002 | 接地母线 |  | 1、名称：不锈钢扁钢 2、规格：-100*2 3、安装部位：立柱底部 |  | m | 9.1
64 | 030409003001 | 避雷引下线 |  | 1、名称：避雷引下线 |  | m | 100.1
65 | 030409004001 | 均压环 |  | 1、名称：均压环 2、安装形式：利用圈梁钢筋 |  | m | 108
66 | 030409001001 | 接地极 |  | 1、名称：接地极 2、规格：镀锌角钢L50*5*2500 |  | 根(块) | 6
67 | 030409008003 | 等电位端子箱、测试板 |  | 1、名称：防雷测试点 |  | 台(块) | 13
本页小计
【新点2013清单造价江苏版 V10.3.6】
分部分项工程和单价措施项目清单与计价表
工程名称：广陵区环洲道路交通联勤中心项目（安装）-电气 |  |  |  |  | 标段： |  |  |  |  | 第6页 共6页
序号 | 项目编码 | 项目名称 |  | 项目特征描述 |  | 计量 单位 | 工程量 | 金额（元）
[8 empty] | 综合单价 | 合价 |  | 其中
暂估价
68 | 030409008004 | 等电位端子箱、测试板 |  | 1、名称：总等电位箱 2、规格：MEB |  | 台(块) | 2
69 | 030409008005 | 等电位端子箱、测试板 |  | 1、名称：局部等电位箱 2、规格：LEB |  | 台(块) | 2
70 | 030414011001 | 接地装置 |  | 1、名称：防雷接地测试 |  | 系统 | 1
分部小计
0304 电气抗震支架
71 | 031002001001 | 抗震支架 |  | 1、名称：电气桥架双向抗震支架 |  | 套 | 6
72 | 031002001002 | 抗震支架 |  | 1、名称：电气桥架侧向抗震支架 |  | 套 | 6
分部小计
拆除工程
73 | 030409005002 | 避雷网 |  | 1、名称：避雷带拆除 2、材质：镀锌圆钢 3、规格：φ10 |  | m | 59.6
74 | 030404017009 | 配电箱 |  | 1、名称：总配电箱拆除（利旧） |  | 台 | 1
75 | 030404017010 | 配电箱 |  | 1、名称：室内配电箱拆除 |  | 台 | 1
76 | 030412005008 | 荧光灯 |  | 1、名称：照明灯具拆除 2、规格：600*600 |  | 套 | 3
分部小计
分部分项合计
1 | 031301017001 | 脚手架搭拆 |  |  |  | 项 | 1
单价措施合计
本页小计
合 计
【新点2013清单造价江苏版 V10.3.6】

## 6.2 总价措施项目清单与计价表
总价措施项目清单与计价表
工程名称：广陵区环洲道路交通联勤中心项目（安装）-电气 | [5 empty] | 标段： |  |  |  | 第1页 共2页
序号 | 项目编码 | 项目名称 |  | 计算基础 | 费率 （%） |  | 金额 （元） | 调整费率 （%） | 调整后 金额（元） |  | 备注
1 | 031302001001 | 安全文明施工费
1.1 |  | 基本费 |  | 分部分项合计+单价措施项目合计-除税工程设备费 | 1.500
1.2 |  | 增加费 |  | 分部分项合计+单价措施项目合计-除税工程设备费
1.3 |  | 扬尘污染防治增加费 |  | 分部分项合计+单价措施项目合计-除税工程设备费 | 0.210
2 | 031302002001 | 夜间施工增加 |  | 分部分项合计+单价措施项目合计-除税工程设备费
3 | 031302003001 | 非夜间施工增加 |  | 分部分项合计+单价措施项目合计-除税工程设备费
4 | 031302004001 | 二次搬运 |  | 分部分项合计+单价措施项目合计-除税工程设备费
5 | 031302005001 | 冬雨季施工增加 |  | 分部分项合计+单价措施项目合计-除税工程设备费
6 | 031302006001 | 已完工程及设备保护 |  | 分部分项合计+单价措施项目合计-除税工程设备费
7 | 031302008001 | 临时设施 |  | 分部分项合计+单价措施项目合计-除税工程设备费
8 | 031302009001 | 赶工措施 |  | 分部分项合计+单价措施项目合计-除税工程设备费
【新点2013清单造价江苏版 V10.3.6】
注： 1.“计算基础”中安全文明施工费可为“定额基价”、“定额人工费”或“定额人工费+定额机械费”，其他项目可为 “定额人工费”或“定额人工费+定额机械费”。 2.按施工方案计算的措施费，若无“计算基础”和“费率”的数值，也可只填“金额”数值，但应在备注栏说明施工方案 出处或计算方法。
总价措施项目清单与计价表
工程名称：广陵区环洲道路交通联勤中心项目（安装）-电气 | [5 empty] | 标段： |  |  |  | 第2页 共2页
序号 | 项目编码 | 项目名称 |  | 计算基础 | 费率 （%） |  | 金额 （元） | 调整费率 （%） | 调整后 金额（元） |  | 备注
9 | 031302010001 | 工程按质论价 |  | 分部分项合计+单价措施项目合计-除税工程设备费
10 | 031302011001 | 住宅分户验收 |  | 分部分项合计+单价措施项目合计-除税工程设备费 | [6 empty] | 在计取住宅分户验收时，大型土石方工程、桩基工程和地下室部分不计入计费基础
11 | 031302012001 | 建筑工人实名制费用 |  | 分部分项合计+单价措施项目合计-除税工程设备费 | [6 empty] | 建筑工人实名制设备由建筑工人工资专用账户开户银行提供的，建筑工人实名制费用按表中费率乘以0.5系数计取
12 | 031302090001 | 地上、地下设施、建筑物的临时保护设施 |  | 分部分项合计+单价措施项目合计-除税工程设备费
13 | 031302091001 | 特殊条件下施工增加费 |  | 分部分项合计+单价措施项目合计-除税工程设备费
【新点2013清单造价江苏版 V10.3.6】
注： 1.“计算基础”中安全文明施工费可为“定额基价”、“定额人工费”或“定额人工费+定额机械费”，其他项目可为 “定额人工费”或“定额人工费+定额机械费”。 2.按施工方案计算的措施费，若无“计算基础”和“费率”的数值，也可只填“金额”数值，但应在备注栏说明施工方案 出处或计算方法。

## 6.3 其他项目清单与计价汇总表
其他项目清单与计价汇总表
工程名称：广陵区环洲道路交通联勤中心项目（安装）-电气 |  |  |  | 标段： |  | 第1页 共1页
序号 | 项目名称 |  | 计量单位 | 金额(元) | 备注
1 | 暂列金额 |  | 项 | 5995.19
2 | 暂估价
2.1 | 材料暂估价
2.2 | 专业工程暂估价 |  | 项
3 | 计日工
4 | 总承包服务费
合 计 |  |  |  | 5995.19
【新点2013清单造价江苏版 V10.3.6】
注：材料（工程设备）暂估单价进入清单项目综合单价，此处不汇总。

## 6.4 暂列金额明细表
暂列金额明细表
工程名称：广陵区环洲道路交通联勤中心项目（安装）-电气 |  |  |  | 标段： |  | 第1页 共1页
序号 | 项目名称 |  | 计量单位 |  | 暂定金额(元) | 备注
1 | 暂列金额 |  |  |  | 5995.19
合 计 |  |  |  |  | 5995.19
【新点2013清单造价江苏版 V10.3.6】
注：此表由招标人填写，如不能详列，也可只列暂定金额总额，投标人应将上述暂列金额计入投标总价中。

## 6.5 规费、税金项目计价表
规费、税金项目计价表
工程名称：广陵区环洲道路交通联勤中心项目（安装）-电气 |  |  |  | 标段： |  | 第1页 共1页
序号 | 项目名称 |  | 计算基础 |  | 计算费率(％) |  | 金额(元)
1 | 规费 |  | 环境保护税+社会保险费+住房公积金 |  | 100.000
1.1 | 社会保险费 |  | 分部分项工程费+措施项目费+其他项目费-除税工程设备费 |  | 2.400
1.2 | 住房公积金 |  | 分部分项工程费+措施项目费+其他项目费-除税工程设备费 |  | 0.420
1.3 | 环境保护税 |  | 分部分项工程费+措施项目费+其他项目费-除税工程设备费
2 | 税金 |  | 分部分项工程费+措施项目费+其他项目费+规费-除税甲供材料和甲供设备费/1.01 |  | 9.000
合 计
【新点2013清单造价江苏版 V10.3.6】

## 6.6 承包人供应主要材料一览表
承包人供应主要材料一览表
工程名称：广陵区环洲道路交通联勤中心项目（安装）-电气 | [5 empty] | 标段： |  |  |  | 第1页 共6页
序号 | 材料编码 | 材料名称 |  | 规格、型号等要求 | 单位 |  | 数量 | 单价(元) | 合价(元) |  | 备注
1 | 01030106 | 钢丝 |  | φ1.6 | kg |  | 2.43008
2 | 01090166 | 圆钢 |  | φ5.5～9 | kg |  | 3.587584
3 | 01090172-1 | 圆钢 |  | φ10～14 | kg |  | 5.6
4 | 01130143-1 | 扁钢 |  | -30×4～50×5 | kg |  | 15.4
5 | 01130206 | 镀锌扁钢 |  | -25×4 | kg |  | 12.09984
6 | 01130216 | 镀锌扁钢 |  | -60×6 | kg |  | 11.706624
7 | 01210101 | 角钢 |  |  | kg |  | 3.84
8 | 01210101-1 | 角钢 |  |  | kg |  | 52.5
9 | 01290124 | 钢板 |  | δ3.0 Q235 | kg |  | 0.512
10 | 01293501 | 钢垫板 |  |  | kg |  | 1.248
11 | 01550304 | 封铅 |  | 含铅65%含锡35% | kg |  | 0.799436
12 | 02070226 | 橡胶垫 |  | δ2 | m2 |  | 0.145728
13 | 02130114 | 塑料带 |  | 20mm×40m | kg |  | 1.3824
14 | 02270131 | 破布 |  |  | kg |  | 8.564992
15 | 02290507 | 油浸麻丝 |  |  | kg |  | 0.34816
16 | 03030216 | 镀锌半圆头螺钉 |  | M10×100 | 十个 |  | 1.5744
17 | 03031209 | 自攻螺钉 |  | M4×40 | 十个 |  | 46.70976
18 | 03031211 | 自攻螺钉 |  | M4×60 | 十个 |  | 34.47808
19 | 03031212 | 自攻螺钉 |  | M4×65 | 十个 |  | 0.8064
20 | 03050510 | 精制带母镀锌螺栓 |  | M8×30 | 套 |  | 42.672
21 | 03050520 | 精制带母镀锌螺栓 |  | M12×50 | 套 |  | 3.538944
22 | 03050651 | 精制带母镀锌螺栓 |  | M8×50内2平1弹垫 | 套 |  | 8.128256
23 | 03050652 | 精制带母镀锌螺栓 |  | M8×100内2平1弹垫 | 套 |  | 112.66688
24 | 03050653 | 精制带母镀锌螺栓 |  | M10×50内2平1弹垫 | 套 |  | 17.1392
25 | 03050654 | 精制带母镀锌螺栓 |  | M10×100内2平1弹垫 | 套 |  | 57.95328
26 | 03050655 | 精制带母镀锌螺栓 |  | M12×100内2平1弹垫 | 套 |  | 15.36
27 | 03050659 | 精制带母镀锌螺栓 |  | M16×100内2平1弹垫 | 套 |  | 9.5744
28 | 03057113 | 伞形螺栓 |  | M6～8×150 | 套 |  | 127.9488
29 | 03070117 | 膨胀螺栓 |  | M10 | 套 |  | 5.1072
30 | 03070124 | 膨胀螺栓 |  | M10～16 | 套 |  | 9.408
31 | 03070133 | 膨胀螺栓 |  | M12×200 | 套 |  | 15.8208
32 | 03070807 | 塑料膨胀管 |  | φ8×50 | 十个 |  | 8.37888
33 | 03210206 | 砂轮片 |  | φ100 | 片 |  | 0.0496
34 | 03210211 | 砂轮片 |  | φ400 | 片 |  | 0.04064
35 | 03270104 | 铁砂布 |  | 2# | 张 |  | 33.5488
【新点2013清单造价江苏版 V10.3.6】
承包人供应主要材料一览表
工程名称：广陵区环洲道路交通联勤中心项目（安装）-电气 | [5 empty] | 标段： |  |  |  | 第2页 共6页
序号 | 材料编码 | 材料名称 |  | 规格、型号等要求 | 单位 |  | 数量 | 单价(元) | 合价(元) |  | 备注
36 | 03410200 | 电焊条 |  |  | kg |  | 0.128
37 | 03410206 | 电焊条 |  | J422 φ3.2 | kg |  | 4.612557
38 | 03410207 | 电焊条 |  | J422 φ4 | kg |  | 8.75328
39 | 03411302 | 焊锡 |  |  | kg |  | 5.088768
40 | 03430900 | 焊锡丝 |  |  | kg |  | 1.2352
41 | 03450404 | 焊锡膏 |  | 瓶装50g | kg |  | 0.394624
42 | 03570225 | 镀锌铁丝 |  | 13#～17# | kg |  | 5.313702
43 | 03570228 | 镀锌铁丝 |  | 16# | kg |  | 0.14592
44 | 03570237 | 镀锌铁丝 |  | 22# | kg |  | 3.89056
45 | 03633106 | 冲击钻头 |  | φ6～12 | 根 |  | 1.95072
46 | 03633107 | 冲击钻头 |  | φ8～16 | 根 |  | 0.03584
47 | 03633308 | 合金钢钻头 |  | φ8mm～10mm | 根 |  | 0.051072
48 | 03652404 | 金刚石锯片 |  | φ114×1.8 | 片 |  | 5.915712
49 | 03652421 | 锯条 |  |  | 根 |  | 8.7264
50 | 03652422 | 钢锯条 |  |  | 根 |  | 27.529408
51 | 04010611 | 水泥 |  | 32.5级 | kg |  | 440.729216
52 | 04030102 | 黄砂 |  |  | m3 |  | 0.019315
53 | 04030107 | 中砂 |  |  | t |  | 2.735095
54 | 11030305 | 醇酸防锈漆 |  | C53-1 | kg |  | 2.702925
55 | 11030306 | 酚醛防锈漆 |  |  | kg |  | 0.48768
56 | 11030704 | 沥青清漆 |  |  | kg |  | 0.0768
57 | 11030904 | 沥青绝缘漆 |  |  | kg |  | 0.558464
58 | 11111703 | 酚醛磁漆 |  |  | kg |  | 0.0128
59 | 11112504 | 无光调和漆 |  |  | kg |  | 2.616064
60 | 11112524 | 厚漆 |  |  | kg |  | 0.566272
61 | 11452114 | 松香水 |  |  | kg |  | 0.16128
62 | 12010103 | 汽油 |  |  | kg |  | 21.74112
63 | 12030106 | 溶剂汽油 |  |  | kg |  | 0.392077
64 | 12050311 | 机油 |  |  | kg |  | 0.0768
65 | 12060317 | 清油 |  |  | kg |  | 0.436224
66 | 12070109 | 电力复合脂 |  |  | kg |  | 3.58016
67 | 12300367 | 硬酯酸 |  | 一级 | kg |  | 0.05129
68 | 12370305 | 氧气 |  |  | m3 |  | 0.32896
69 | 12370335 | 乙炔气 |  |  | kg |  | 0.142976
70 | 12413542 | 胶合剂 |  |  | kg |  | 0.709568
71 | 12430344 | 自粘橡胶带 |  | 20mm×5m | 卷 |  | 3.3536
72 | 12430363 | 塑料胶布带 |  | 20mm×10m | 卷 |  | 2.43712
73 | 12430365 | 塑料胶布带 |  | 25mm×10m | 卷 |  | 5.904
74 | 13013509 | 石棉绒 |  |  | kg |  | 0.72896
【新点2013清单造价江苏版 V10.3.6】
承包人供应主要材料一览表
工程名称：广陵区环洲道路交通联勤中心项目（安装）-电气 | [5 empty] | 标段： |  |  |  | 第3页 共6页
序号 | 材料编码 | 材料名称 |  | 规格、型号等要求 | 单位 |  | 数量 | 单价(元) | 合价(元) |  | 备注
75 | 14010335 | 焊接钢管 |  | DN100 | m |  | 0.1952
76 | 14010341 | 焊接钢管 |  | DN150 | m |  | 0.3904
77 | 14030340~1 | 焊接钢管 |  | DN100 | m |  | 49.44
78 | 14210121 | 金属软管 |  | CP15 | m |  | 92.288
79 | 14312502 | 塑料软管 |  |  | kg |  | 1.2864
80 | 14312509 | 塑料软管 |  | dn6 | m |  | 23.296
81 | 14350105 | 异型塑料管 |  | dn2.5～5 | m |  | 5.824
82 | 15023134 | 镀锌锁紧螺母 |  | 3×100 | 个 |  | 3.452928
83 | 15023141 | 镀锌锁紧螺母 |  | M15～20×3 | 个 |  | 578.2848
84 | 15130305 | 金属软管接头 |  | φ15～20 | 个 |  | 184.576
85 | 15271912 | 管接头 |  | FST20 | 个 |  | 120.32832
86 | 15271913 | 管接头 |  | FST25 | 个 |  | 2.16384
87 | 15271914 | 管接头 |  | FST32 | 个 |  | 5.08032
88 | 15271917 | 管接头 |  | FST70 | 个 |  | 0.4704
89 | 15371521 | 镀锌扁钢卡子 |  | -25×4 | kg |  | 11.001856
90 | 22470111~1 | 双头灯 |  |  | 套 |  | 73.73
91 | 22470111~10 | LED模块灯 |  | 600*600 | 套 |  | 7.07
92 | 22470111~11 | 长条灯 |  |  | 套 |  | 2.02
93 | 22470111~12 | 定制灯具（艺术造型灯） |  |  | 套 |  | 3.03
94 | 22470111~13 | LED模块灯 |  | 300*300 | 套 |  | 1.01
95 | 22470111~14 | 集中控制型安全出口标志灯（集中电源） |  | 1W，LED光源。DC36V，A型灯具， 应急持续供电时间为1h，IP30（潮湿场所IP65） | 套 |  | 3.03
96 | 22470111~15 | 集中控制型应急疏散标志灯（集中电源） |  | 1W，LED光源。DC36V，A型灯具， 应急持续供电时间为1h，IP30（潮湿场所IP65） | 套 |  | 9.09
97 | 22470111~16 | 筒灯 |  | ~220V，1×8W，COS%%C>0.9；光源色温3300~4000K | 套 |  | 141.4
98 | 22470111~7 | 卫生间照明模块灯 |  | 300*600 | 套 |  | 9.09
99 | 22470111~8 | 集中控制型疏散出口标志灯（集中电源） |  | 1W，LED光源。DC36V，A型灯具， 应急持续供电时间为1h，IP30（潮湿场所IP65） | 套 |  | 2.02
100 | 22470111~9 | 集中控制型消防应急照明灯（集中电源） |  |  | 套 |  | 15.15
【新点2013清单造价江苏版 V10.3.6】
承包人供应主要材料一览表
工程名称：广陵区环洲道路交通联勤中心项目（安装）-电气 | [5 empty] | 标段： |  |  |  | 第4页 共6页
序号 | 材料编码 | 材料名称 |  | 规格、型号等要求 | 单位 |  | 数量 | 单价(元) | 合价(元) |  | 备注
101 | 23230131-2 | 单联扳式暗开关(单控) |  |  | 只 |  | 19.38
102 | 23230131-3 | 双联扳式暗开关(单控) |  |  | 只 |  | 7.14
103 | 23230131-4 | 三联扳式暗开关(单控) |  |  | 只 |  | 7.14
104 | 23230131-5 | 四联扳式暗开关(单控) |  |  | 只 |  | 2.04
105 | 23412504-1~1 | 安全型带开关二极暗装插座 |  |  | 套 |  | 2.04
106 | 23412504-2~1 | 挂机空调插座 |  | 250V，16A | 套 |  | 18.36
107 | 23412504-2~3 | 热水器插座 |  | 250VAC，20A | 套 |  | 4.08
108 | 23412504-28~1 | 三相五匹空调插座 |  | 400V，25A | 套 |  | 4.08
109 | 23412504-4~1 | 安全型二、三孔插座 |  | 250VAC，10A | 套 |  | 227.46
110 | 23412504-4~2 | 安全型带开关双联二三极暗装插座 |  |  | 套 |  | 8.16
111 | 24150703 | 瓷接头 |  | 双路 | 个 |  | 21.0944
112 | 24170102 | 黄漆布带 |  | 20mm×40m | 卷 |  | 14.72256
113 | 25010309 | 裸铜线 |  | 10mm2 | kg |  | 1.7024
114 | 25010311 | 裸铜线 |  | 16mm2 | m |  | 1.769472
115 | 25010735 | 镀锡裸铜绞线 |  | 16mm2 | kg |  | 0.768
116 | 25030103 | BV铜芯聚氯乙烯绝缘线 |  | 450V/750V1.5mm2 | m |  | 54.1952
117 | 25030104 | BV铜芯聚氯乙烯绝缘线 |  | 450V/750V2.5mm2 | m |  | 120.81216
118 | 25030105 | BV铜芯聚氯乙烯绝缘线 |  | 450V/750V4mm2 | m |  | 1.5616
119 | 25030141 | BV铜芯聚氯乙烯绝缘线 |  | 105℃-1.5mm2 | m |  | 237.0816
120 | 25030142 | BV铜芯聚氯乙烯绝缘线 |  | 105℃-2.5mm2 | m |  | 9.44704
121 | 25030509 | BVR铜芯聚氯乙烯绝缘软线 |  | 300V/500V6mm2 | m |  | 1.44
122 | 25030511 | BVR铜芯聚氯乙烯绝缘软线 |  | 450V/750V10mm2 | m |  | 9.144
123 | 25030512 | BVR铜芯聚氯乙烯绝缘软线 |  | 450V/750V16mm2 | m |  | 2.88
124 | 25430311-1~1 | 绝缘导线 |  | BV-2.5 | m |  | 844.56
125 | 25430311-10~3 | 绝缘导线 |  | BV-2.5 | m |  | 4280.4
126 | 25430311-2~1 | 绝缘导线 |  | BV-4 | m |  | 438.6
127 | 25430315-12~1 | 铜芯绝缘导线 |  | BV-4 | m |  | 499.8
128 | 26012501~4 | 强电金属线槽 |  | 200*100 | m |  | 63.8175
【新点2013清单造价江苏版 V10.3.6】
承包人供应主要材料一览表
工程名称：广陵区环洲道路交通联勤中心项目（安装）-电气 | [5 empty] | 标段： |  |  |  | 第5页 共6页
序号 | 材料编码 | 材料名称 |  | 规格、型号等要求 | 单位 |  | 数量 | 单价(元) | 合价(元) |  | 备注
129 | 26060121-2~2 | 刚性阻燃管 |  | PC20 | m |  | 1406.9
130 | 26060121-3~1 | 刚性阻燃管 |  | PC25 | m |  | 25.3
131 | 26060121-4~1 | 刚性阻燃管 |  | PC32 | m |  | 59.4
132 | 26060121-7~1 | 刚性阻燃管 |  | PC70 | m |  | 5.5
133 | 26064105 | 塑料护口(钢管用) |  | dn15 | 个 |  | 578.2848
134 | 26064117 | 塑料护口(钢管用) |  | dn100 | 个 |  | 3.417293
135 | 26065138 | 镀锌电线管接头 |  | φ100×10 | 个 |  | 3.417293
136 | 26066513 | 钢管保护管 |  | φ40×400 | 根 |  | 9.5744
137 | 26090309 | 铝接线端子 |  | 95mm2 | 个 |  | 11.55072
138 | 26090503 | 铜接线端子 |  | DT-4mm2 | 个 |  | 109.7824
139 | 26090506 | 铜接线端子 |  | DT-6mm2 | 个 |  | 66.56
140 | 26090507 | 铜接线端子 |  | DT-10mm2 | 个 |  | 16.8896
141 | 26090508 | 铜接线端子 |  | DT-16mm2 | 个 |  | 50.4672
142 | 26090509 | 铜接线端子 |  | DT-25mm2 | 个 |  | 3.13344
143 | 26091107 | 铜铝过渡接线端子 |  | DTL-95mm2 | 个 |  | 11.55072
144 | 26093511~1 | 分等电位联结端子箱 |  | LEB | 个 |  | 3.06
145 | 26093512~1 | 总等电位联结端子箱 |  | MEB | 个 |  | 3
146 | 26110101 | 接线盒 |  |  | 只 |  | 275.4
147 | 26110101~1 | 开关盒 |  |  | 只 |  | 299.88
148 | 26110145 | 钢接线盒 |  |  | 个 |  | 91.392
149 | 26230111 | 支撑架 |  |  | kg |  | 70.35
150 | 26250311 | 镀锌电缆卡子 |  | 2×35 | 个 |  | 4.104192
151 | 26250312 | 镀锌电缆卡子 |  | 3×35 | 个 |  | 8.13504
152 | 26250343 | 固定卡子 |  | 3×80 | 个 |  | 6.32832
153 | 26250703 | 电缆吊挂 |  | 3×50 | 套 |  | 2.44416
154 | 30250111~1 | 电气桥架双向抗震支架 |  |  | 台 |  | 6
155 | 30250111~2 | 电气桥架侧向抗震支架 |  |  | 台 |  | 6
156 | 31110301 | 棉纱头 |  |  | kg |  | 8.016064
157 | 31110307 | 塑料手套 |  |  | 副 |  | 6.4512
158 | 31150101 | 水 |  |  | m3 |  | 0.509645
159 | 31150301 | 电 |  |  | kW·h |  | 7.96992
160 | 31170103 | 标志牌 |  |  | 个 |  | 9.2272
161 | 31170104 | 标志牌 |  | 塑料扁形 | 个 |  | 48.3072
162 | 50350103~1 | 排风扇 |  |  | 台 |  | 3
【新点2013清单造价江苏版 V10.3.6】
承包人供应主要材料一览表
工程名称：广陵区环洲道路交通联勤中心项目（安装）-电气 | [5 empty] | 标段： |  |  |  | 第6页 共6页
序号 | 材料编码 | 材料名称 |  | 规格、型号等要求 | 单位 |  | 数量 | 单价(元) | 合价(元) |  | 备注
163 | 55090108~1 | 配电箱 |  | ALS | 只 |  | 1
164 | 55090108~2 | 配电箱 |  | ALK | 只 |  | 6
165 | 55090108~3 | 配电箱 |  | ALD | 只 |  | 1
166 | 55090108~4 | 配电箱 |  | ALX | 只 |  | 1
167 | 55090108~5 | 配电箱 |  | ALW | 只 |  | 1
168 | 55090109~20 | 照明配电箱 |  | AL2 | 只 |  | 1
169 | X1810628-18~1 | 铜芯电缆 |  | YJV-3*6 | m |  | 142.41
170 | X1810628-19~1 | 铜芯电缆 |  | YJV-3*10 | m |  | 21.21
171 | X1810628-32~1 | 铜芯电缆 |  | YJV-5*6 | m |  | 35.35
172 | X1810628-44~1 | 电力电缆 |  | YJV-4*70 | m |  | 50.5
173 | X1810628-44~2 | 铜芯电缆 |  | YJV-4*50 | m |  | 7.07
174 | ZC001022 | 接地极 |  | 镀锌角钢L50*5*2500 | 根 |  | 6.3
175 | ZC001068 | 接地母线 |  | 热镀锌扁钢 -40*4 | m |  | 147.525
176 | ZC001068~1 | 不锈钢扁钢 |  | -100*2 | m |  | 9.555
177 | ZC0032 | 镀锌圆钢 |  | φ10 | m |  | 126.4
178 | ZC0033 | 防火堵洞 |  |  | 处 |  | 4
179 | ZC0034 | 防火堵洞 盘柜下 |  |  | 处 |  | 13
合计
【新点2013清单造价江苏版 V10.3.6】

## 7.1 分部分项工程和单价措施项目清单与计价表
分部分项工程和单价措施项目清单与计价表
工程名称：广陵区环洲道路交通联勤中心项目（安装）-空调 |  |  |  |  | 标段： |  |  |  |  | 第1页 共1页
序号 | 项目编码 | 项目名称 |  | 项目特征描述 |  | 计量 单位 | 工程量 | 金额（元）
[8 empty] | 综合单价 | 合价 |  | 其中
暂估价
0307 通风空调工程
1 | 030701003003 | 空调器 |  | 1、名称：挂机空调（利旧） 2、安装形式：空调充氟 |  | 台(组) | 2
2 | 030701003004 | 空调器 |  | 1、名称：空调外机（移位安装） 2、安装形式：空调充氟 |  | 台(组) | 1
3 | 030702001016 | 碳钢通风管道 |  | 1、名称：碳钢通风管道 2、材质：镀锌钢板 3、形状：矩形500*500 4、板材厚度：0.6mm 5、接口形式：咬口 |  | m2 | 20
4 | 031208003001 | 通风管道绝热 |  | 1、名称：风管保温 2、绝热厚度：20mm |  | m3 | 0.4
分部小计
拆除工程
5 | 030701003001 | 空调器 |  | 1、名称：挂式空调拆除 |  | 台(组) | 2
6 | 030701003002 | 空调器 |  | 1、名称：室外空调外机拆除移位 |  | 台(组) | 1
分部小计
分部分项合计
1 | 031301017001 | 脚手架搭拆 |  |  |  | 项 | 1
单价措施合计
本页小计
合 计
【新点2013清单造价江苏版 V10.3.6】

## 7.2 总价措施项目清单与计价表
总价措施项目清单与计价表
工程名称：广陵区环洲道路交通联勤中心项目（安装）-空调 | [5 empty] | 标段： |  |  |  | 第1页 共2页
序号 | 项目编码 | 项目名称 |  | 计算基础 | 费率 （%） |  | 金额 （元） | 调整费率 （%） | 调整后 金额（元） |  | 备注
1 | 031302001001 | 安全文明施工费
1.1 |  | 基本费 |  | 分部分项合计+单价措施项目合计-除税工程设备费 | 1.500
1.2 |  | 增加费 |  | 分部分项合计+单价措施项目合计-除税工程设备费
1.3 |  | 扬尘污染防治增加费 |  | 分部分项合计+单价措施项目合计-除税工程设备费 | 0.210
2 | 031302002001 | 夜间施工增加 |  | 分部分项合计+单价措施项目合计-除税工程设备费
3 | 031302003001 | 非夜间施工增加 |  | 分部分项合计+单价措施项目合计-除税工程设备费
4 | 031302004001 | 二次搬运 |  | 分部分项合计+单价措施项目合计-除税工程设备费
5 | 031302005001 | 冬雨季施工增加 |  | 分部分项合计+单价措施项目合计-除税工程设备费
6 | 031302006001 | 已完工程及设备保护 |  | 分部分项合计+单价措施项目合计-除税工程设备费
7 | 031302008001 | 临时设施 |  | 分部分项合计+单价措施项目合计-除税工程设备费
8 | 031302009001 | 赶工措施 |  | 分部分项合计+单价措施项目合计-除税工程设备费
【新点2013清单造价江苏版 V10.3.6】
注： 1.“计算基础”中安全文明施工费可为“定额基价”、“定额人工费”或“定额人工费+定额机械费”，其他项目可为 “定额人工费”或“定额人工费+定额机械费”。 2.按施工方案计算的措施费，若无“计算基础”和“费率”的数值，也可只填“金额”数值，但应在备注栏说明施工方案 出处或计算方法。
总价措施项目清单与计价表
工程名称：广陵区环洲道路交通联勤中心项目（安装）-空调 | [5 empty] | 标段： |  |  |  | 第2页 共2页
序号 | 项目编码 | 项目名称 |  | 计算基础 | 费率 （%） |  | 金额 （元） | 调整费率 （%） | 调整后 金额（元） |  | 备注
9 | 031302010001 | 工程按质论价 |  | 分部分项合计+单价措施项目合计-除税工程设备费
10 | 031302011001 | 住宅分户验收 |  | 分部分项合计+单价措施项目合计-除税工程设备费 | [6 empty] | 在计取住宅分户验收时，大型土石方工程、桩基工程和地下室部分不计入计费基础
11 | 031302012001 | 建筑工人实名制费用 |  | 分部分项合计+单价措施项目合计-除税工程设备费 | [6 empty] | 建筑工人实名制设备由建筑工人工资专用账户开户银行提供的，建筑工人实名制费用按表中费率乘以0.5系数计取
12 | 031302090001 | 地上、地下设施、建筑物的临时保护设施 |  | 分部分项合计+单价措施项目合计-除税工程设备费
13 | 031302091001 | 特殊条件下施工增加费 |  | 分部分项合计+单价措施项目合计-除税工程设备费
【新点2013清单造价江苏版 V10.3.6】
注： 1.“计算基础”中安全文明施工费可为“定额基价”、“定额人工费”或“定额人工费+定额机械费”，其他项目可为 “定额人工费”或“定额人工费+定额机械费”。 2.按施工方案计算的措施费，若无“计算基础”和“费率”的数值，也可只填“金额”数值，但应在备注栏说明施工方案 出处或计算方法。

## 7.3 其他项目清单与计价汇总表
其他项目清单与计价汇总表
工程名称：广陵区环洲道路交通联勤中心项目（安装）-空调 |  |  |  | 标段： |  | 第1页 共1页
序号 | 项目名称 |  | 计量单位 | 金额(元) | 备注
1 | 暂列金额 |  | 项 | 321.63
2 | 暂估价
2.1 | 材料暂估价
2.2 | 专业工程暂估价 |  | 项
3 | 计日工
4 | 总承包服务费
合 计 |  |  |  | 321.63
【新点2013清单造价江苏版 V10.3.6】
注：材料（工程设备）暂估单价进入清单项目综合单价，此处不汇总。

## 7.4 暂列金额明细表
暂列金额明细表
工程名称：广陵区环洲道路交通联勤中心项目（安装）-空调 |  |  |  | 标段： |  | 第1页 共1页
序号 | 项目名称 |  | 计量单位 |  | 暂定金额(元) | 备注
1 | 暂列金额 |  |  |  | 321.63
合 计 |  |  |  |  | 321.63
【新点2013清单造价江苏版 V10.3.6】
注：此表由招标人填写，如不能详列，也可只列暂定金额总额，投标人应将上述暂列金额计入投标总价中。

## 7.5 规费、税金项目计价表
规费、税金项目计价表
工程名称：广陵区环洲道路交通联勤中心项目（安装）-空调 |  |  |  | 标段： |  | 第1页 共1页
序号 | 项目名称 |  | 计算基础 |  | 计算费率(％) |  | 金额(元)
1 | 规费 |  | 环境保护税+社会保险费+住房公积金 |  | 100.000
1.1 | 社会保险费 |  | 分部分项工程费+措施项目费+其他项目费-除税工程设备费 |  | 2.400
1.2 | 住房公积金 |  | 分部分项工程费+措施项目费+其他项目费-除税工程设备费 |  | 0.420
1.3 | 环境保护税 |  | 分部分项工程费+措施项目费+其他项目费-除税工程设备费
2 | 税金 |  | 分部分项工程费+措施项目费+其他项目费+规费-除税甲供材料和甲供设备费/1.01 |  | 9.000
合 计
【新点2013清单造价江苏版 V10.3.6】

## 7.6 承包人供应主要材料一览表
承包人供应主要材料一览表
工程名称：广陵区环洲道路交通联勤中心项目（安装）-空调 | [5 empty] | 标段： |  |  |  | 第1页 共1页
序号 | 材料编码 | 材料名称 |  | 规格、型号等要求 | 单位 |  | 数量 | 单价(元) | 合价(元) |  | 备注
1 | 01090166 | 圆钢 |  | φ5.5～9 | kg |  | 3.0896
2 | 01130141 | 扁钢 |  | ＜-59 | kg |  | 2.1296
3 | 01210332 | 等边角钢 |  | ∟60×5 | kg |  | 57.056
4 | 01290453~4 | 热镀锌钢板 |  | δ0.6 | m2 |  | 22.76
5 | 02010106 | 橡胶板 |  | δ1～15 | kg |  | 2.08
6 | 02270131 | 破布 |  |  | kg |  | 0.1336
7 | 03011002 | 铁铆钉 |  |  | kg |  | 0.384
8 | 03050575 | 精制带母镀锌螺栓 |  | M8×75以下 | 套 |  | 144.8
9 | 03070126 | 膨胀螺栓 |  | M12 | 套 |  | 2.4
10 | 03270104 | 铁砂布 |  | 2# | 张 |  | 0.50576
11 | 03410206 | 电焊条 |  | J422 φ3.2 | kg |  | 1.696
12 | 03652906 | 钢丝刷子 |  |  | 把 |  | 0.0696
13 | 04230907 | R410A制冷剂 |  |  | kg |  | 4.8
14 | 11030306-1 | 酚醛防锈漆 |  |  | kg |  | 0.986
15 | 11112503-1 | 调和漆 |  |  | kg |  | 0.87
16 | 12010103 | 汽油 |  |  | kg |  | 0.3248
17 | 12370305 | 氧气 |  |  | m3 |  | 0.7216
18 | 12370335 | 乙炔气 |  |  | kg |  | 0.256
19 | 12410101 | 粘结剂 |  |  | kg |  | 4.416
20 | 12430303 | 胶带 |  | (9m/卷) | 卷 |  | 3.2
21 | 13120503 | 橡塑保温板 |  |  | m3 |  | 0.44
22 | 31110301 | 棉纱头 |  |  | kg |  | 1.2
合计
【新点2013清单造价江苏版 V10.3.6】

## 8.1 分部分项工程和单价措施项目清单与计价表
分部分项工程和单价措施项目清单与计价表
工程名称：广陵区环洲道路交通联勤中心项目（安装）-弱电智能化 |  |  |  |  | 标段： |  |  |  |  | 第1页 共5页
序号 | 项目编码 | 项目名称 |  | 项目特征描述 |  | 计量 单位 | 工程量 | 金额（元）
[8 empty] | 综合单价 | 合价 |  | 其中
暂估价
0305 弱电智能化工程
1 | 030507008001 | 监控摄像设备 |  | 1、名称：红外半球摄像机 2、参数：红外阵列海螺型网络摄像机，最高分辨率可达400万像素，并在此分辨率下可输出25 fps实时图像，图像更流畅 |  | 台 | 26
2 | 030507008002 | 监控摄像设备 |  | 1、名称：红外半球摄像机（利旧） |  | 台 | 2
3 | 030507008003 | 监控摄像设备 |  | 1、名称：红外枪机（利旧） |  | 台 | 5
4 | 030501012001 | 交换机 |  | 1、名称：16口交换机 2、参数：整机提供18个10/100/1000Base-T RJ45端口 |  | 台(套) | 3
5 | 030501004001 | 存储设备 |  | 1、名称：监控存储硬盘 2、规格：6TB |  | 台 | 6
6 | 030507013001 | 录像设备 |  | 1、名称：64路硬盘录像机 2、类别：可接驳符合ONVIF、RTSP标准的众多主流厂商网络摄像机 |  | 台(套) | 1
7 | 030507014001 | 显示设备 |  | 1、名称：液晶显示器 2、类别：全高清分辨率显示，颜色通透丰富，细腻而清晰 |  | 台 | 1
8 | 030507014002 | 显示设备 |  | 1、名称：HDMI切换器 2、类别：HDMI切换器 2进1出4K60HZ |  | 台 | 1
9 | 030502010001 | 配线架 |  | 1、名称：12档24口理线架 2、类别：RoHS认证，加厚型钢板 |  | 个(块) | 2
10 | 030501005001 | 插箱、机柜 |  | 1、名称：机柜专用排插 2、类别：快速散热防触电 |  | 台 | 2
11 | 030502001001 | 机柜、机架 |  | 1、名称：网络机柜（利旧） |  | 台 | 1
12 | 030502005001 | 双绞线缆 |  | 1、名称：网线 2、型号：UTP5 |  | m | 1860
本页小计
【新点2013清单造价江苏版 V10.3.6】
分部分项工程和单价措施项目清单与计价表
工程名称：广陵区环洲道路交通联勤中心项目（安装）-弱电智能化 |  |  |  |  | 标段： |  |  |  |  | 第2页 共5页
序号 | 项目编码 | 项目名称 |  | 项目特征描述 |  | 计量 单位 | 工程量 | 金额（元）
[8 empty] | 综合单价 | 合价 |  | 其中
暂估价
13 | 030411001001 | 配管 |  | 1、名称：刚性阻燃管 2、规格：PVC25 3、配置形式：暗配 |  | m | 300
14 | 030507018001 | 安全防范全系统调试 |  | 1、名称：视频监控系统调试 |  | 系统 | 50
15 | 030501009001 | 路由器 |  | 1、名称：双核多WAN口千兆路由器 2、类别：双核CPU，512MB DDRIII高速内存，性能强劲 |  | 台(套) | 1
16 | 030503003001 | 控制器 |  | 1、名称：无线控制器 2、类别：自动发现并统一管理AP，最多可管理100个AP |  | 台(套) | 1
17 | 030501012002 | 交换机 |  | 1、名称：16口交换机 2、参数：16个10/100/1000Base-T RJ45端口，2个千兆SFP光口 |  | 台(套) | 1
18 | 030501009002 | 路由器 |  | 1、名称：无线吸顶式AP 2、类别：AX3000双频千兆Wi-Fi 6 |  | 台(套) | 3
19 | 030501009003 | 路由器 |  | 1、名称：无线吸顶式AP（利旧） |  | 台(套) | 1
20 | 030501009004 | 路由器 |  | 1、名称：双核多WAN口千兆路由器 2、类别：双核CPU，256MB DDRIII高速内存，性能强劲 |  | 台(套) | 1
21 | 030501012003 | 交换机 |  | 1、名称：24口交换机 2、型号：24个10/100/1000Base-T RJ45端口 |  | 台(套) | 3
22 | 030501012004 | 交换机 |  | 1、名称：电话交换机 2、参数：4外线+16分机 |  | 台(套) | 1
23 | 030502012001 | 信息插座 |  | 1、名称：单口信息面板 、插座 2、类别：RoHS认证 UL94V-0防火等级，翻盖式、安装三模块、全铜地插 3、安装方式：墙内暗装 |  | 个(块) | 14
本页小计
【新点2013清单造价江苏版 V10.3.6】
分部分项工程和单价措施项目清单与计价表
工程名称：广陵区环洲道路交通联勤中心项目（安装）-弱电智能化 |  |  |  |  | 标段： |  |  |  |  | 第3页 共5页
序号 | 项目编码 | 项目名称 |  | 项目特征描述 |  | 计量 单位 | 工程量 | 金额（元）
[8 empty] | 综合单价 | 合价 |  | 其中
暂估价
24 | 030502012002 | 信息插座 |  | 1、名称：双口信息面板 2、类别： RoHS认证 UL94V-0防火等级 3、安装方式：墙内暗装 |  | 个(块) | 3
25 | 030502010002 | 配线架 |  | 1、名称：12档24口理线架 2、类别：RoHS认证，加厚型钢板 |  | 个(块) | 5
26 | 030502010003 | 配线架 |  | 1、名称：网络配线架 2、规格：24口六类非屏蔽 |  | 个(块) | 3
27 | 030502010004 | 配线架 |  | 1、名称：语音配线架 2、规格：25口三类非屏蔽 |  | 个(块) | 1
28 | 030501005002 | 插箱、机柜 |  | 1、名称：机柜专用排插 2、类别：快速散热防触电 |  | 台 | 2
29 | 030502001002 | 机柜、机架 |  | 1、名称：网络机柜 2、规格：19英寸标准42U |  | 台 | 1
30 | 030502009001 | 跳线 |  | 1、名称：六类非屏蔽网络跳线 2、规格：0.5米 |  | 条 | 50
31 | 030502009002 | 跳线 |  | 1、名称：六类非屏蔽网络跳线 2、规格：2米 |  | 条 | 65
32 | 030502009003 | 跳线 |  | 1、名称：三类电话跳线 2、规格：0.5米 |  | 条 | 11
33 | 030502009004 | 跳线 |  | 1、名称：三类电话跳线 2、规格：3米 |  | 条 | 11
34 | 030502005002 | 双绞线缆 |  | 1、名称：网线 2、型号：UTP6 3、参数：支持千兆以太网信号传输 |  | m | 4800
35 | 030502005003 | 双绞线缆 |  | 1、名称：2芯电话线 2、参数：纯铜 |  | m | 600
36 | 030411001002 | 配管 |  | 1、名称：刚性阻燃管 2、规格：PVC25 3、配置形式：暗配 |  | m | 600
37 | 030411003001 | 桥架 |  | 1、名称：镀锌桥架 2、规格：200*100（含三通，吊杆，拉爆螺丝，炮钉等辅材） |  | m | 185
本页小计
【新点2013清单造价江苏版 V10.3.6】
分部分项工程和单价措施项目清单与计价表
工程名称：广陵区环洲道路交通联勤中心项目（安装）-弱电智能化 |  |  |  |  | 标段： |  |  |  |  | 第4页 共5页
序号 | 项目编码 | 项目名称 |  | 项目特征描述 |  | 计量 单位 | 工程量 | 金额（元）
[8 empty] | 综合单价 | 合价 |  | 其中
暂估价
38 | 030411003002 | 桥架 |  | 1、名称：镀锌桥架 2、规格：100*100（含三通，吊杆，拉爆螺丝，炮钉等辅材） |  | m | 46
39 | 030413001001 | 铁构件 |  | 1、名称：桥架支架 |  | kg | 150
40 | 030507006001 | 出入口控制设备 |  | 1、名称：四门支持指纹、密码、刷卡功能 |  | 台 | 12
41 | 030507006002 | 出入口控制设备 |  | 1、名称：人脸识别器 |  | 台 | 15
42 | 030507006003 | 出入口控制设备 |  | 1、名称：指纹读卡器 |  | 台 | 3
43 | 030507007001 | 出入口执行机构设备 |  | 1、名称：出门按钮 |  | 台 | 16
44 | 030507007002 | 出入口执行机构设备 |  | 1、名称：磁力锁及锁支架 |  | 台 | 16
45 | 030507015001 | 安全检查设备 |  | 1、名称：发卡器 |  | 台(套) | 1
46 | 030507015002 | 安全检查设备 |  | 1、名称：指纹采集器 |  | 台(套) | 1
47 | 031101001001 | 开关电源设备 |  | 1、名称：集中供电 2、规格：12V16.5A |  | 架(台) | 1
48 | 030507006004 | 出入口控制设备 |  | 1、名称：控制电脑 2、规格：I5 9400 8G 480G 服务器4U工控机箱 |  | 台 | 1
49 | 030501012005 | 交换机 |  | 1、名称：8口交换机 2、参数：8个10/100/1000Base-T RJ45端口 |  | 台(套) | 1
50 | 030411004001 | 配线 |  | 1、名称：无氧铜线芯 2、型号：RVV4*0.75 |  | m | 200
51 | 030411004002 | 配线 |  | 1、名称：无氧铜线芯 2、型号：RVV2*1.0 |  | m | 100
52 | 030502005004 | 双绞线缆 |  | 1、名称：网线 2、型号：UTP5 |  | m | 200
53 | 030411001003 | 配管 |  | 1、名称：刚性阻燃管 2、规格：PVC25 3、配置形式：暗配 |  | m | 390
54 | 030507014005 | 显示设备 |  | 1、名称：P3户外全彩设计 2、规格：6.4*2.4 |  | m2 | 15.36
本页小计
【新点2013清单造价江苏版 V10.3.6】
分部分项工程和单价措施项目清单与计价表
工程名称：广陵区环洲道路交通联勤中心项目（安装）-弱电智能化 |  |  |  |  | 标段： |  |  |  |  | 第5页 共5页
序号 | 项目编码 | 项目名称 |  | 项目特征描述 |  | 计量 单位 | 工程量 | 金额（元）
[8 empty] | 综合单价 | 合价 |  | 其中
暂估价
55 | 030507014006 | 显示设备 |  | 1、名称：外框结构及包边 2、其他技术要求：镀锌方管焊接，除焊疤，防锈漆；包边尺寸5cm/边，不锈钢包边 |  | m2 | 16.25
56 | 030501010001 | 收发器 |  | 1、名称：发送处理系统（含接收卡） |  | 台(套) | 1
57 | 031101001002 | 开关电源设备 |  | 1、名称：电源 2、规格：直流电压 4.5V |  | 架(台) | 75
58 | 030404017001 | 配电箱 |  | 1、名称：智能配电箱 2、规格：20KW |  | 台 | 1
59 | 030411004003 | 配线 |  | 1、名称： 内部电源连接线 2、规格型号：BV-2.5 |  | m | 200
60 | 030502005005 | 双绞线缆 |  | 1、名称：网线及数据排线等 2、规格型号：UTP6 |  | m | 188
分部小计
拆除工程
61 | 030502001003 | 机柜、机架 |  | 1、名称：弱电机柜移位、网络系统拆除 |  | 台 | 1
62 | 030504001001 | 服务器 |  | 1、名称：电脑拆除 |  | 台 | 1
63 | 030507008006 | 监控摄像设备 |  | 1、名称：室外枪机拆除 |  | 台 | 5
64 | 030507008007 | 监控摄像设备 |  | 1、名称：室内球机拆除 |  | 台 | 2
65 | 030501009005 | 路由器 |  | 1、名称：吸顶AP拆除 |  | 台(套) | 1
分部小计
分部分项合计
本页小计
合 计
【新点2013清单造价江苏版 V10.3.6】

## 8.2 总价措施项目清单与计价表
总价措施项目清单与计价表
工程名称：广陵区环洲道路交通联勤中心项目（安装）-弱电智能化 | [5 empty] | 标段： |  |  |  | 第1页 共3页
序号 | 项目编码 | 项目名称 |  | 计算基础 | 费率 （%） |  | 金额 （元） | 调整费率 （%） | 调整后 金额（元） |  | 备注
1 | 031302001001 | 安全文明施工费
1.1 |  | 基本费 |  | 分部分项合计+单价措施项目合计-除税工程设备费 | 1.500
1.2 |  | 增加费 |  | 分部分项合计+单价措施项目合计-除税工程设备费
1.3 |  | 扬尘污染防治增加费 |  | 分部分项合计+单价措施项目合计-除税工程设备费 | 0.210
2 | 031302002001 | 夜间施工增加 |  | 分部分项合计+单价措施项目合计-除税工程设备费
3 | 031302003001 | 非夜间施工增加 |  | 分部分项合计+单价措施项目合计-除税工程设备费
4 | 031302004001 | 二次搬运 |  | 分部分项合计+单价措施项目合计-除税工程设备费
5 | 031302005001 | 冬雨季施工增加 |  | 分部分项合计+单价措施项目合计-除税工程设备费
6 | 031302006001 | 已完工程及设备保护 |  | 分部分项合计+单价措施项目合计-除税工程设备费
7 | 031302008001 | 临时设施 |  | 分部分项合计+单价措施项目合计-除税工程设备费
8 | 031302009001 | 赶工措施 |  | 分部分项合计+单价措施项目合计-除税工程设备费
【新点2013清单造价江苏版 V10.3.6】
注： 1.“计算基础”中安全文明施工费可为“定额基价”、“定额人工费”或“定额人工费+定额机械费”，其他项目可为 “定额人工费”或“定额人工费+定额机械费”。 2.按施工方案计算的措施费，若无“计算基础”和“费率”的数值，也可只填“金额”数值，但应在备注栏说明施工方案 出处或计算方法。
总价措施项目清单与计价表
工程名称：广陵区环洲道路交通联勤中心项目（安装）-弱电智能化 | [5 empty] | 标段： |  |  |  | 第2页 共3页
序号 | 项目编码 | 项目名称 |  | 计算基础 | 费率 （%） |  | 金额 （元） | 调整费率 （%） | 调整后 金额（元） |  | 备注
9 | 031302010001 | 工程按质论价 |  | 分部分项合计+单价措施项目合计-除税工程设备费
10 | 031302011001 | 住宅分户验收 |  | 分部分项合计+单价措施项目合计-除税工程设备费 | [6 empty] | 在计取住宅分户验收时，大型土石方工程、桩基工程和地下室部分不计入计费基础
11 | 031302012001 | 建筑工人实名制费用 |  | 分部分项合计+单价措施项目合计-除税工程设备费 | [6 empty] | 建筑工人实名制设备由建筑工人工资专用账户开户银行提供的，建筑工人实名制费用按表中费率乘以0.5系数计取
12 | 031302090001 | 地上、地下设施、建筑物的临时保护设施 |  | 分部分项合计+单价措施项目合计-除税工程设备费
13 | 031302091001 | 特殊条件下施工增加费 |  | 分部分项合计+单价措施项目合计-除税工程设备费
【新点2013清单造价江苏版 V10.3.6】
注： 1.“计算基础”中安全文明施工费可为“定额基价”、“定额人工费”或“定额人工费+定额机械费”，其他项目可为 “定额人工费”或“定额人工费+定额机械费”。 2.按施工方案计算的措施费，若无“计算基础”和“费率”的数值，也可只填“金额”数值，但应在备注栏说明施工方案 出处或计算方法。
总价措施项目清单与计价表
工程名称：广陵区环洲道路交通联勤中心项目（安装）-弱电智能化 | [5 empty] | 标段： |  |  |  | 第3页 共3页
序号 | 项目编码 | 项目名称 |  | 计算基础 | 费率 （%） |  | 金额 （元） | 调整费率 （%） | 调整后 金额（元） |  | 备注
14 | 031302015001 | 智慧工地费用 |  | 分部分项合计+单价措施项目合计-除税工程设备费 | [6 empty] | 现场安全隐患排查、人员信息动态管理、扬尘管控视频监控、高处作业防护预警、危大工程监测预警和集成平台等设备、软件和管理费用。
【新点2013清单造价江苏版 V10.3.6】
注： 1.“计算基础”中安全文明施工费可为“定额基价”、“定额人工费”或“定额人工费+定额机械费”，其他项目可为 “定额人工费”或“定额人工费+定额机械费”。 2.按施工方案计算的措施费，若无“计算基础”和“费率”的数值，也可只填“金额”数值，但应在备注栏说明施工方案 出处或计算方法。

## 8.3 其他项目清单与计价汇总表
其他项目清单与计价汇总表
工程名称：广陵区环洲道路交通联勤中心项目（安装）-弱电智能化 |  |  |  | 标段： |  | 第1页 共1页
序号 | 项目名称 |  | 计量单位 | 金额(元) | 备注
1 | 暂列金额 |  | 项 | 11494.61
2 | 暂估价 |  |  | 12000.00
2.1 | 材料暂估价
2.2 | 专业工程暂估价 |  | 项 | 12000.00
3 | 计日工
4 | 总承包服务费
合 计 |  |  |  | 23494.61
【新点2013清单造价江苏版 V10.3.6】
注：材料（工程设备）暂估单价进入清单项目综合单价，此处不汇总。

## 8.4 暂列金额明细表
暂列金额明细表
工程名称：广陵区环洲道路交通联勤中心项目（安装）-弱电智能化 |  |  |  | 标段： |  | 第1页 共1页
序号 | 项目名称 |  | 计量单位 |  | 暂定金额(元) | 备注
1 | 暂列金额 |  |  |  | 11494.61
合 计 |  |  |  |  | 11494.61
【新点2013清单造价江苏版 V10.3.6】
注：此表由招标人填写，如不能详列，也可只列暂定金额总额，投标人应将上述暂列金额计入投标总价中。

## 8.5 规费、税金项目计价表
规费、税金项目计价表
工程名称：广陵区环洲道路交通联勤中心项目（安装）-弱电智能化 |  |  |  | 标段： |  | 第1页 共1页
序号 | 项目名称 |  | 计算基础 |  | 计算费率(％) |  | 金额(元)
1 | 规费 |  | 环境保护税+社会保险费+住房公积金 |  | 100.000
1.1 | 社会保险费 |  | 分部分项工程费+措施项目费+其他项目费-除税工程设备费 |  | 2.400
1.2 | 住房公积金 |  | 分部分项工程费+措施项目费+其他项目费-除税工程设备费 |  | 0.420
1.3 | 环境保护税 |  | 分部分项工程费+措施项目费+其他项目费-除税工程设备费
2 | 税金 |  | 分部分项工程费+措施项目费+其他项目费+规费-除税甲供材料和甲供设备费/1.01 |  | 9.000
合 计
【新点2013清单造价江苏版 V10.3.6】

## 8.6 承包人供应主要材料一览表
承包人供应主要材料一览表
工程名称：广陵区环洲道路交通联勤中心项目（安装）-弱电智能化 | [5 empty] | 标段： |  |  |  | 第1页 共4页
序号 | 材料编码 | 材料名称 |  | 规格、型号等要求 | 单位 |  | 数量 | 单价(元) | 合价(元) |  | 备注
1 | 01030106 | 钢丝 |  | φ1.6 | kg |  | 0.45
2 | 01090172-1 | 圆钢 |  | φ10～14 | kg |  | 12
3 | 01130143-1 | 扁钢 |  | -30×4～50×5 | kg |  | 33
4 | 01210101-1 | 角钢 |  |  | kg |  | 112.5
5 | 01293501 | 钢垫板 |  |  | kg |  | 0.15
6 | 02270131 | 破布 |  |  | kg |  | 0.316
7 | 02270403 | 脱脂棉 |  |  | kg |  | 2.0372
8 | 03031222 | 自攻螺钉 |  | M5×25～30 | 十个 |  | 6.528
9 | 03031235 | 自攻螺钉 |  | M6×45 | 十个 |  | 0.612
10 | 03031241 | 自攻螺钉 |  | M8×35 | 十个 |  | 6.528
11 | 03031247 | 自攻螺钉 |  | M10×30～50 | 十个 |  | 3.264
12 | 03050103 | 螺栓 |  | M5 | 套 |  | 48.96
13 | 03050510 | 精制带母镀锌螺栓 |  | M8×30 | 套 |  | 242.55
14 | 03050654 | 精制带母镀锌螺栓 |  | M10×100内2平1弹垫 | 套 |  | 70.14
15 | 03070105 | 膨胀螺栓 |  | M5 | 套 |  | 130.56
16 | 03070110 | 膨胀螺栓 |  | M8 | 套 |  | 122.4
17 | 03070124 | 膨胀螺栓 |  | M10～16 | 套 |  | 31.5
18 | 03070126 | 膨胀螺栓 |  | M12 | 套 |  | 8.16
19 | 03210206 | 砂轮片 |  | φ100 | 片 |  | 0.261
20 | 03210211 | 砂轮片 |  | φ400 | 片 |  | 0.231
21 | 03270104 | 铁砂布 |  | 2# | 张 |  | 6.2
22 | 03410206 | 电焊条 |  | J422 φ3.2 | kg |  | 2.562
23 | 03411302 | 焊锡 |  |  | kg |  | 0.57
24 | 03430900 | 焊锡丝 |  |  | kg |  | 0.07
25 | 03450404 | 焊锡膏 |  | 瓶装50g | kg |  | 0.05
26 | 03570217 | 镀锌铁丝 |  | 8#～12# | kg |  | 13.72
27 | 03570225 | 镀锌铁丝 |  | 13#～17# | kg |  | 3.765
28 | 03570237 | 镀锌铁丝 |  | 22# | kg |  | 3.096
29 | 03633107 | 冲击钻头 |  | φ8～16 | 根 |  | 0.12
30 | 03652404 | 金刚石锯片 |  | φ114×1.8 | 片 |  | 10.32
31 | 03652421 | 锯条 |  |  | 根 |  | 12.9
32 | 03652422 | 钢锯条 |  |  | 根 |  | 2.16
33 | 04010611 | 水泥 |  | 32.5级 | kg |  | 1347.867
34 | 04030102 | 黄砂 |  |  | m3 |  | 0.0105
35 | 04030107 | 中砂 |  |  | t |  | 8.51529
36 | 11030305 | 醇酸防锈漆 |  | C53-1 | kg |  | 1.911
37 | 11030306 | 酚醛防锈漆 |  |  | kg |  | 2.772
38 | 11112504 | 无光调和漆 |  |  | kg |  | 1.542
【新点2013清单造价江苏版 V10.3.6】
承包人供应主要材料一览表
工程名称：广陵区环洲道路交通联勤中心项目（安装）-弱电智能化 | [5 empty] | 标段： |  |  |  | 第2页 共4页
序号 | 材料编码 | 材料名称 |  | 规格、型号等要求 | 单位 |  | 数量 | 单价(元) | 合价(元) |  | 备注
39 | 11452104 | 酒精 |  |  | kg |  | 1.14
40 | 11452114 | 松香水 |  |  | kg |  | 0.54
41 | 12010103 | 汽油 |  |  | kg |  | 5.47
42 | 12030106 | 溶剂汽油 |  |  | kg |  | 0.4755
43 | 12060317 | 清油 |  |  | kg |  | 0.648
44 | 12070109 | 电力复合脂 |  |  | kg |  | 0.41
45 | 12331306 | 多功能上光清洁剂 |  |  | 盒 |  | 1.5
46 | 12413542 | 胶合剂 |  |  | kg |  | 1.29
47 | 12430344 | 自粘橡胶带 |  | 20mm×5m | 卷 |  | 0.1
48 | 12430361 | 塑料粘胶带 |  |  | 盘 |  | 3.16
49 | 12430363 | 塑料胶布带 |  | 20mm×10m | 卷 |  | 1.4
50 | 14312502 | 塑料软管 |  |  | kg |  | 0.15
51 | 15271913 | 管接头 |  | FST25 | 个 |  | 189.63
52 | 25010309 | 裸铜线 |  | 10mm2 | kg |  | 0.2
53 | 25030511 | BVR铜芯聚氯乙烯绝缘软线 |  | 450V/750V10mm2 | m |  | 51.975
54 | 25430101~1 | 2芯电话线 |  | 纯铜 | m |  | 612
55 | 25430314-2~1 | 无氧铜线芯 |  | RVV2*1.0 | m |  | 108
56 | 25430314-5~1 | 无氧铜线芯 |  | RVV4*0.75 | m |  | 216
57 | 25430315-11~1 | 铜芯绝缘导线 |  | BV-2.5 | m |  | 210
58 | 25430507~1 | 网线 |  | UTP5 | m |  | 2101.2
59 | 25430507~2 | 网线 |  | UTP6 | m |  | 4896
60 | 25430507~3 | 网线及数据排线等 |  |  | m |  | 191.76
61 | 26012501~1 | 镀锌桥架 |  | 200*100 | m |  | 185.925
62 | 26012501~5 | 镀锌桥架 |  | 100*100 | m |  | 46.23
63 | 26060121-3~1 | 刚性阻燃管 |  | PVC25 | m |  | 1419
64 | 26090507 | 铜接线端子 |  | DT-10mm2 | 个 |  | 2.03
65 | 26090508 | 铜接线端子 |  | DT-16mm2 | 个 |  | 242.55
66 | 26230111 | 支撑架 |  |  | kg |  | 150.75
67 | 26250301 | 电缆卡子 |  |  | 个 |  | 56.964
68 | 27130321~1 | 单口信息面板 |  |  | 个 |  | 14.14
69 | 27130321~2 | 双口信息面板 |  |  | 个 |  | 3.03
70 | 31110301 | 棉纱头 |  |  | kg |  | 6.43
71 | 31150101 | 水 |  |  | m3 |  | 1.5867
72 | 31150301 | 电 |  |  | kW·h |  | 39.975
73 | 34130226~1 | 网络机柜 |  | 19英寸标准42U | 个 |  | 1
【新点2013清单造价江苏版 V10.3.6】
承包人供应主要材料一览表
工程名称：广陵区环洲道路交通联勤中心项目（安装）-弱电智能化 | [5 empty] | 标段： |  |  |  | 第3页 共4页
序号 | 材料编码 | 材料名称 |  | 规格、型号等要求 | 单位 |  | 数量 | 单价(元) | 合价(元) |  | 备注
74 | 55090108~2 | 智能配电箱 |  | 20KW | 只 |  | 1
75 | ZC0033 | 红外半球摄像机 |  |  | 台 |  | 26
76 | ZC0034 | 16口交换机 |  |  | 台 |  | 3
77 | ZC0035 | 监控存储硬盘 |  | 6TB | 台 |  | 6
78 | ZC0036 | 64路硬盘录像机 |  |  | 台 |  | 1
79 | ZC0037 | 液晶显示器 |  |  | 台 |  | 1
80 | ZC0038 | HDMI切换器 |  |  | 台 |  | 1
81 | ZC0039 | 12档24口理线架 |  |  | 块 |  | 7
82 | ZC0040 | 机柜专用排插 |  |  | 套 |  | 4
83 | ZC0041 | 双核多WAN口千兆路由器 |  |  | 台 |  | 1
84 | ZC0042 | 无线控制器 |  |  | 台 |  | 1
85 | ZC0043 | 16口交换机 |  |  | 台 |  | 1
86 | ZC0044 | 无线吸顶式AP |  |  | 台 |  | 3
87 | ZC0045 | 路由器设备安装、调试 局域网路由器 |  |  | 台 |  | 1
88 | ZC0046 | 24口交换机 |  |  | 台 |  | 3
89 | ZC0047 | 电话交换机 |  |  | 台 |  | 1
90 | ZC0048 | 网络配线架 |  | 24口六类非屏蔽 | 块 |  | 3
91 | ZC0049 | 语音配线架 |  | 25口三类非屏蔽 | 块 |  | 1
92 | ZC0050 | 六类非屏蔽网络跳线 |  | 0.5米 | 条 |  | 50
93 | ZC0051 | 六类非屏蔽网络跳线 |  | 2米 | 条 |  | 65
94 | ZC0052 | 三类电话跳线 |  | 0.5米 | 条 |  | 11
95 | ZC0053 | 三类电话跳线 |  | 3米 | 条 |  | 11
96 | ZC0054 | 四门支持指纹、密码、刷卡功能 |  |  | 台 |  | 12
97 | ZC0056 | 人脸识别器 |  |  | 台 |  | 15
98 | ZC0057 | 指纹读卡器 |  |  | 台 |  | 3
99 | ZC0058 | 出门按钮 |  |  | 台 |  | 16
100 | ZC0059 | 磁力锁及锁支架 |  |  | 台 |  | 16
101 | ZC0060 | 发卡器 |  |  | 台 |  | 1
102 | ZC0061 | 指纹采集器 |  |  | 台 |  | 1
103 | ZC0062 | 集中供电 |  | 12V16.5A | 块 |  | 1
104 | ZC0062~1 | 电源 |  | 直流电压 4.5V | 块 |  | 75
105 | ZC0063 | 控制电脑 |  | I5 9400 8G 480G 服务器4U工控机箱 | 台 |  | 1
106 | ZC0064 | 8口交换机 |  | 8个10/100/1000Base-T RJ45端口 | 台 |  | 1
107 | ZC0072 | P3户外全彩设计 |  | 6.4*2.4 | m2 |  | 15.36
【新点2013清单造价江苏版 V10.3.6】
承包人供应主要材料一览表
工程名称：广陵区环洲道路交通联勤中心项目（安装）-弱电智能化 | [5 empty] | 标段： |  |  |  | 第4页 共4页
序号 | 材料编码 | 材料名称 |  | 规格、型号等要求 | 单位 |  | 数量 | 单价(元) | 合价(元) |  | 备注
108 | ZC0073 | 外框结构及包边 |  | 镀锌方管焊接，除焊疤，防锈漆；包边尺寸5cm/边，不锈钢包边 | m2 |  | 16.25
109 | ZC0074 | 发送处理系统 |  |  | 套 |  | 1
合计
【新点2013清单造价江苏版 V10.3.6】