## 1.1 表-03 单项工程投标报价汇总表
单项工程投标报价汇总表
工程名称：小海中学改造工程
序号 | 单位工程名称 | 金额(元) | 其中：(元)
|  |  | 暂估价 | 安全文明 施工费 | 规费
1 | 外墙面改造工程 |  | 0
合 计 |  |  | 0
【清单大师计价软件江苏版V9.61】

## 1.1 表-04 单位工程投标报价汇总表
单位工程投标报价汇总表
工程名称：外墙面改造工程 |  | 标段：
序号 | 汇总内容 | 金额(元) | 其中:暂估价(元)
1 | 分部分项工程量清单计价合计 |  | 0
1.1 | 人工费 |  | 0
1.2 | 材料费 |  | 0
1.3 | 施工机具使用费 |  | 0
1.4 | 企业管理费 |  | 0
1.5 | 利润 |  | 0
2 | 措施项目清单计价合计 |  | 0
2.1 | 单价措施项目费 |  | 0
2.2 | 总价措施项目费 |  | 0
2.2.1 | 其中：安全文明施工措施费 |  | 0
3 | 其他项目清单计价合计 |  | 0
3.1 | 其中：暂列金额 |  | 0
3.2 | 其中：专业工程暂估价 |  | 0
3.3 | 其中：计日工 |  | 0
3.4 | 其中：总承包服务费 |  | 0
4 | 规费 |  | 0
5 | 税金 |  | 0
投标报价合计 |  |  | 0
【清单大师计价软件江苏版V9.61】

## 1.2 表-08 分部分项工程和单价措施项目清单与计价表
分部分项工程和单价措施项目清单与计价表
工程名称：外墙面改造工程 |  |  |  |  | 标段：
序号 | 项目编码 | 项目名称 | 项目特征描述 | 计量 单位 | 工程量 | 金额（元）
[6 empty] | 综合单价 | 合价 | 其中
暂估价
|  | 弘方楼 |  |  |  | 0 | 0 | 0
1 | 011407001001 | 外墙水包砂 | 1、墙面清理(清理干净原装饰面层, 污染的墙面。铲平已松动、空鼓、开裂的外墙粉饰层或贴面层）,并用1:3水泥砂浆找平,与原墙面齐平50%。此项少量清理 2、专用界面处理剂一道 3、耐碱玻纤网格布（规格160g、网孔4mm*4mm） 4、外墙水包砂专用(水泥基)找平 5、外墙水包砂喷涂，同色底漆一道，同品牌腻子抹平,采用柔性腻子(R型标准) 6、水包砂具体分格及色调符合业主要求； 7、拆除垃圾外运，运距自行考虑； 8、工程量结算按实调整 9、分格、颜色按照设计要求 | m2 | 5365.73
2 | 011201001001 | 墙面一般抹灰 | 1、抗裂砂浆抹面3mm（墙面进行清理后，半成品腻子墙面全部铲除，砂轮机打磨至原有面层后，满墙施工抗裂砂浆） 2、（湿做法分两遍）（水泥含量≥55%；每吨含量：树脂大于 5kg，乳胶大于 15kg，玻璃纤维大于 5kg）； | m2 | 5365.73
3 | 010903002001 | 墙面涂膜防水 | 1、1.5 厚聚合物水泥防水涂料（Ⅱ型）不少于两遍（部分外墙面层出现开裂至钢筋裸露，需在开裂处向各边外延1m，涂刷防水涂料，进行防水防潮处理） 2、本工程量暂估，具体结算需提供书面报告或其它有力影像资料 3、部位：西立面 | m2 | 240.2
4 | 011407001002 | 外墙水包砂（落水管） | 1、同品牌罩光漆一层、喷涂外墙水包砂两遍（厚度≥2.0mm，真石漆用量≥3.5kg/㎡,纯丙乳液,乳液含量大于13%,天然岩片含量不少于10%)，黑色系底漆一遍（要求不透底） | m2 | 281.94
5 | 011406001001 | 喷刷乳胶漆 | 1、两遍涂料(弹性乳胶漆) 2、刮柔性腻子(R型标准)二遍 3、界面处理剂一道 4、清洁墙面、顶面铲除原起皮涂料腻子 5、凿除空鼓、破损、开裂部分,砂浆粉刷至原墙面齐平 6、拆除垃圾外运，外运距离自行考虑 7、工程量结算按实调整 | m2 | 3954.22
6 | 010902004001 | 外墙落水管 | 1、现有外墙落水管漏水的管道拆除并更换新PVC110落水管（含拆除旧的，更换新的，四周封堵等工作） 2、工程量结算按实调整 | m | 384.45
7 | 010902004002 | 屋面排水管 | 1、屋面铸铁雨水口、雨水斗出新（含凿除旧的，更换新不锈钢雨水口，更换新PVC110雨水斗，四周封堵等工作） 2、工程量结算按实调整 | 个 | 10
8 | 010516002001 | 空调外机保护 | 1、因外墙水包砂施工，原有外墙空调外机需拆除（包括支架） 2、水包砂施工完成以后，按照原来附近位置进行装机，包括加氟利昂,腐蚀严重的支架需更换 3、投标单位自行踏勘现场，综合考虑报价，此项一次性包死，结算概不调整 4、如有损坏，投标单位需恢复原状，费用不另行增加。 | 只 | 69
9 | 050101010001 | 绿化恢复 | 1、在施工区域内，会造成对原有绿化损坏，需要恢复原状 2、具体由投标人自行勘察现场，综合现场实际情况综合报价 3、进场前投标人做好影像资料保存，结算审计需提供对应资料 4、本项一次性报价，结算不做调整 | 项 | 1 |  |  | 0
10 | 050101010002 | 监控线路恢复 | 1、原监控线路整理、恢复 2、在施工区域内，会造成对原有绿化的损坏，需要恢复原状。 3、投标单位需要自行踏勘现场，考虑施工难度，综合报价，不得在结算时追加其他费用。 | 项 | 1 |  |  | 0
|  | 分部小计 | [5 empty] | 0
|  | 围墙 |  |  |  | 0 | 0 | 0
11 | 011407001003 | 外墙水包砂 | 1、墙面清理(清理干净原装饰面层, 污染的墙面。铲平已松动、空鼓、开裂的外墙粉饰层或贴面层）,并用1:3水泥砂浆找平,与原墙面齐平50%。此项少量清理 2、专用界面处理剂一道 3、耐碱玻纤网格布（规格160g、网孔4mm*4mm） 4、外墙水包砂专用(水泥基)找平 5、外墙水包砂喷涂，同色底漆一道，同品牌腻子抹平,采用柔性腻子(R型标准) 6、水包砂具体分格及色调符合业主要求； 7、拆除垃圾外运，运距自行考虑； 8、工程量结算按实调整 9、分格、颜色按照设计要求 | m2 | 478 |  |  | 0
|  | 分部小计 | [5 empty] | 0
|  | 教职工宿舍4号楼 | [5 empty] | 0
12 | 010903002002 | 墙面涂膜防水 | 1、1.5 厚聚合物水泥防水涂料（Ⅱ型）不少于两遍（部分外墙面层出现开裂至钢筋裸露，需在开裂处向各边外延1m，涂刷防水涂料，进行防水防潮处理） 2、本工程量暂估，具体结算需提供书面报告或其它有力影像资料 | m2 | 30 |  |  | 0
|  | 分部小计 | [5 empty] | 0
|  | 分部分项工程清单合计 | [5 empty] | 0
1 | 011701008001 | 外墙、屋面改造相关机械费用 | 1、吊篮或曲臂机等费用、具体由投标人自行勘察，综合现场考虑所需使用机械 2、本项一次性报价，结算不做调整 | 项 | 1 |  |  | 0
2 | 011701008002 | 施工单位认为需要增加的其他项目 | 1、部分路面下有管道需要铺设钢板进行机械施工，投标人综合考虑 2、本项一次性报价，结算不做调整 | 项 | 1 |  |  | 0
3 | 011701008003 | 外墙改造等相关措施费 | 1、植被距离主楼太近，不利于施工，部分植被需修剪。 2、本项一次性报价，结算不做调整 | 项 | 1 |  |  | 0
4 | 011705001001 | 大型机械设备进出场及安拆 | 1、包含所有机械进出场费用 2、本项一次性报价，结算不做调整 | 项 | 1 |  |  | 0
|  | 单价措施项目清单合计 |  |  |  | 0 |  | 0
合 计 | [7 empty] | 0
【清单大师计价软件江苏版V9.61】

## 1.3 表-11 总价措施项目清单与计价表
总价措施项目清单与计价表
工程名称：外墙面改造工程 |  |  |  |  | 标段：
序号 | 项目编码 | 项目名称 | 计算基础 | 费率（%） | 金额（元） | 调整 费率（%） | 调整后 金额（元） | 备注
1 | 011707001001 | 现场安全文明施工 |  | 0
1.1 |  | 基本费 | 分部分项工程费+单价措施项目费-除税工程设备费 | 1.5
1.2 |  | 标化增加费 | 分部分项工程费+单价措施项目费-除税工程设备费 | 0
1.3 |  | 扬尘污染防治增加费 | 分部分项工程费+单价措施项目费-除税工程设备费 | 0.21
2 | 011707010001 | 工程按质论价 | 分部分项工程费+单价措施项目费-除税工程设备费 | 0 | 0
3 | 011707002001 | 夜间施工 | 分部分项工程费+单价措施项目费-除税工程设备费 | 0 | 0
4 | 011707004001 | 二次搬运 | 分部分项工程费+单价措施项目费-除税工程设备费 | 0 | 0
5 | 011707005001 | 冬雨季施工 | 分部分项工程费+单价措施项目费-除税工程设备费 | 0 | 0
6 | 011707006001 | 地上、地下设施、建筑物的临时保护设施 | 分部分项工程费+单价措施项目费-除税工程设备费 | 0 | 0
7 | 011707007001 | 已完工程及设备保护费 | 分部分项工程费+单价措施项目费-除税工程设备费 | 0 | 0
8 | 011707008001 | 临时设施费 | 分部分项工程费+单价措施项目费-除税工程设备费 | 0 | 0
9 | 011707009001 | 赶工措施费 | 分部分项工程费+单价措施项目费-除税工程设备费 | 0 | 0
10 | 01B001 | 特殊条件下施工增加费 | 分部分项工程费+单价措施项目费-除税工程设备费 | 0 | 0
11 | 011707003001 | 非夜间施工照明 | 分部分项工程费+单价措施项目费-除税工程设备费 | 0 | 0
12 | 011707011001 | 住宅工程分户验收 | 分部分项工程费+单价措施项目费-除税工程设备费 | 0 | 0
13 | 011707012001 | 建筑工人实名制费用 | 分部分项工程费+单价措施项目费-除税工程设备费 | 0 | 0
14 | 011707015001 | 智慧工地费用 | 分部分项工程费+单价措施项目费-除税工程设备费 | 0 | 0 |  |  | 现场安全隐患排查、人员信息动态管理、扬尘管控视频监控、高处作业防护预警、危大工程监测预警和集成平台等设备、软件和管理费用。
合 计
【清单大师计价软件江苏版V9.61】

## 1.4 表-13 规费、税金项目计价表
规费、税金项目计价表
工程名称：外墙面改造工程 |  |  | 标段：
序号 | 项目名称 | 计算基础 | 计算基数(元) | 计算费率(％) | 金额(元)
1 | 规费 |  |  | 100
1.1 | 社会保险费 | 分部分项工程费+措施项目费+其他项目费-除税工程设备费 |  | 3.8
1.2 | 住房公积金 | 分部分项工程费+措施项目费+其他项目费-除税工程设备费 |  | 0.67
1.3 | 环境保护税 | 分部分项工程费+措施项目费+其他项目费-除税工程设备费 |  | 0
2 | 税金 | 分部分项工程费+措施项目费+其他项目费+规费-除税甲供材料和甲供设备费/1.01 |  | 9
合 计
【清单大师计价软件江苏版V9.61】