## 1.1 报表封面
湖香苑桥新建工程招标控制价
(K0+000~K0+063.191)
|  | 编制: | 殷友钱
|  | 复核: | 冯卫强
|  | 编制单位: |  | 江苏春为全过程工程咨询有限公司
|  | 编制时间: |  | 2025-06-30

## 1.4 【标表1】招标控制价汇总表_（2018范本）
招标控制价汇总表
工程名称：湖香苑桥新建工程 |  |  | 第1页 共1页
序号 | 章次 | 科目名称 | 金额
1 | 100 | 清单 第100章 总则 | 35100
2 | 200 | 清单 第200章 路基 | 35646.41
3 | 300 | 清单 第300章 路面 | 149478.14
4 | 400 | 清单 第400章 桥梁、涵洞 | 905797.6
5 | 600 | 清单 第600章 安全设施及预埋管线 | 40731.08
6 | 第100章至第700章合计 |  | 1166753.23
7 | 已包含在清单合计中的材料、工程设备、专业工程暂估价合计 |  | 0
8 | 清单合计减去材料、工程设备、专业工程暂估价合计 |  | 1166753.23
9 | 计日工合计 |  | 0
10 | 暂列金额（不含计日工总额） |  | 116675.32
11 | 招标控制价 |  | 1283428.55
【清单大师公路软件 V8.27】

## 1.3 5.1 工程量清单表（子目）
工程量清单表
工程名称：湖香苑桥新建工程 |  |  |  | 第1页 共6页
清单 第100章 总则
子目号 | 子目名称 | 单位 | 数量 |  | 单价 | 合价
101 | 通则 |  |  |  |  | 2600.00
101-1 | 保险费 |  |  |  |  | 2600.00
-a | 按合同条款规定，提供建筑工程一切险、第三者责任险 | 总额 | 1.000 |  | 1800.00 | 1800.00
-b | 按合同条款规定，提供建筑业伤保险 | 总额 | 1.000 |  | 800.00 | 800.00
102 | 工程管理 |  |  |  |  | 20000.00
102-2 | 施工环保费（含扬尘污染防治费）（暂估价） | 总额 | 1.000 |  | 2000.00 | 2000.00
102-3 | 安全生产费 | 总额 | 1.000 |  | 18000.00 | 18000.00
104 | 承包人驻地建设 |  |  |  |  | 2000.00
104-1 | 承包人驻地建设 | 总额 | 1.000 |  | 2000.00 | 2000.00
106 | 施工围挡 | m | 150.000 |  | 70.00 | 10500.00
清单 第100章 总则 合计 人民币 35100.00 元
工程量清单表
工程名称：湖香苑桥新建工程 |  |  |  | 第2页 共6页
清单 第200章 路基
子目号 | 子目名称 | 单位 | 数量 |  | 单价 | 合价
202 | 场地清理 |  |  |  |  | 8311.07
202-1 | 清理与掘除 |  |  |  |  | 5068.15
-a | 清理现场 | m2 | 377.450 |  | 5.48 | 2068.15
-b | 苗木移除 | 株 | 5.000 |  | 200.00 | 1000.00
-d | 现状路灯杆移位 | 处 | 1.000 |  | 500.00 | 500.00
-e | 现状景观牌移位 | 项 | 1.000 |  | 1500.00 | 1500.00
202-2 | 挖除旧路面 |  |  |  |  | 3242.92
a-1 | 铣刨沥青路面（厚度4cm） | m2 | 70.000 |  | 3.47 | 242.92
-a-2 | 拆除障碍物 | m3 | 50.000 |  | 60.00 | 3000.00
203 | 挖方路基 |  |  |  |  | 4918.56
203-1 | 路基挖方 |  |  |  |  | 4918.56
-c | 挖除非适用材料（不含淤泥、岩盐、冻土） | m3 | 176.000 |  | 27.95 | 4918.56
204 | 填方路基 |  |  |  |  | 22416.78
204-1 | 路基填筑（包括填前压实）
-d | 借土填方 |  |  |  |  | 22416.78
d-1 | 4%石灰土 | m3 | 64.170 |  | 58.91 | 3779.96
d-2 | 6%石灰土 | m3 | 206.410 |  | 73.42 | 15155.47
-j | 原槽4%石灰土翻松压实处理 | m3 | 75.490 |  | 46.12 | 3481.35
清单 第200章 路基 合计 人民币 35646.41 元
工程量清单表
工程名称：湖香苑桥新建工程 |  |  |  | 第3页 共6页
清单 第300章 路面
子目号 | 子目名称 | 单位 | 数量 |  | 单价 | 合价
302 | 垫层 |  |  |  |  | 3911.59
302-1 | 碎石垫层（10cm厚） |  |  |  |  | 3911.59
-a | 厚100mm | m2 | 306.870 |  | 12.75 | 3911.59
312 | 水泥混凝土基层 |  |  |  |  | 38408.37
312-1 | 水泥混凝土基层 |  |  |  |  | 38408.37
-a | 厚200mm | m3 | 59.140 |  | 649.45 | 38408.37
304 | 水泥稳定碎石基层 |  |  |  |  | 24197.93
304-3 | 水泥稳定碎石基层 |  |  |  |  | 24197.93
-a | 厚180mm | m2 | 292.420 |  | 82.75 | 24197.93
308 | 透层和黏层 |  |  |  |  | 2527.15
308-1 | 透层 | m2 | 277.220 |  | 6.36 | 1762.35
308-2 | 黏层 | m2 | 277.220 |  | 2.43 | 672.57
308-2-1 | 黏层 | m2 | 50.000 |  | 1.84 | 92.23
310 | 沥青表面处置与封层 |  |  |  |  | 3787.32
310-2 | 稀浆封层ES-2型（0.6cm厚） | m2 | 277.220 |  | 9.77 | 2707.32
310-3 | 玻纤格栅 | m2 | 108.000 |  | 10.00 | 1080.00
311 | 改性沥青及改性沥清混合料 |  |  |  |  | 51758.04
311-1 | 细粒式改性沥青混合料路面 |  |  |  |  | 26921.66
-a | 厚40mm（AC-13C，SBS改性） | m2 | 347.220 |  | 77.53 | 26921.66
311-2 | 中粒式改性沥青混合料路面（AC-20C，SBS改性） |  |  |  |  | 24836.38
-a | 厚60mm（AC-20C，SBS改性） | m2 | 277.220 |  | 89.59 | 24836.38
316 | 侧平石及绿化恢复 |  |  |  |  | 24887.74
-a | 侧石 | m | 80.000 |  | 185.48 | 14838.60
-b | 平石 | m | 80.000 |  | 94.36 | 7549.14
-c | 绿化恢复 | m2 | 100.000 |  | 25.00 | 2500.00
清单 第300章 路面 合计 人民币 149478.14 元
工程量清单表
工程名称：湖香苑桥新建工程 |  |  |  | 第4页 共6页
清单 第400章 桥梁、涵洞
子目号 | 子目名称 | 单位 | 数量 |  | 单价 | 合价
403 | 钢筋 |  |  |  |  | 294990.15
403-1 | 基础钢筋(含灌注桩、承台、桩系梁、沉桩、沉井等) | kg |  |  |  | 74244.62
-a | 光圆钢筋（HPB235、HPB300） | kg | 3067.800 |  | 5.01 | 15360.28
-b | 带肋钢筋（HRB335、HRB400） | kg | 11785.000 |  | 5.00 | 58884.34
403-2 | 下部结构钢筋 | kg |  |  |  | 34616.36
-b | 带肋钢筋（HRB335、HRB400） | kg | 6460.600 |  | 5.25 | 33903.88
-c | 焊接钢筋网 | kg | 140.000 |  | 5.09 | 712.48
403-3 | 上部结构钢筋 | kg |  |  |  | 113344.43
-a | 光圆钢筋（HPB235、HPB300） | kg | 2070.200 |  | 5.04 | 10440.23
-b | 带肋钢筋（HRB335、HRB400） | kg | 17024.100 |  | 5.03 | 85690.98
-c | 焊接钢筋网 | kg | 3108.000 |  | 5.54 | 17213.22
403-4 | 附属结构钢筋 |  |  |  |  | 72784.74
-a | 光圆钢筋（HPB235、HPB300） | kg | 42.400 |  | 5.07 | 214.82
-b | 带肋钢筋（HRB335、HRB400） | kg | 14188.200 |  | 5.11 | 72569.92
404 | 基坑开挖及回填 |  |  |  |  | 45080.82
404-1 | 干处挖土方 | m3 | 700.000 |  | 14.31 | 10017.81
404-5 | 基坑回填 | m3 | 500.000 |  | 70.13 | 35063.01
405 | 钻孔灌注桩 |  |  |  |  | 206450.65
405-1 | 钻孔灌注桩 |  |  |  |  | 206450.65
-a | 陆上钻孔灌注桩φ1300 | m | 119.000 |  | 1734.88 | 206450.65
410 | 结构混凝土工程 |  |  |  |  | 157151.88
410-1 | 混凝土基础(包括支撑梁、桩基承台、桩系梁，但不包括桩基) | m3 |  |  |  | 9973.56
-a | 碎石垫层 | m3 | 9.780 |  | 252.19 | 2466.40
-b | C20混凝土垫层 | m3 | 15.580 |  | 481.85 | 7507.16
410-2 | 混凝土下部结构 |  |  |  |  | 35757.74
-a | 桥台混凝土 | m3 | 51.910 |  | 688.84 | 35757.74
410-5 | 桥梁上部结构现浇整体化混凝土 | m3 | 19.650 |  | 1203.92 | 23657.02
410-6 | 现浇混凝土附属结构 |  |  |  |  | 87763.56
-a | C30混凝土挡墙 | m3 | 55.000 |  | 594.52 | 32698.37
-b | C30混凝土搭板 | m3 | 21.600 |  | 643.60 | 13901.78
-c | 防撞护栏 | m | 72.100 |  | 558.41 | 40261.08
-d | C40支座垫石 | m3 | 1.200 |  | 751.94 | 902.33
411 | 预应力混凝土工程 |  |  |  |  | 133421.99
411-2 | 先张法预应力钢绞线 | kg | 3497.800 |  | 7.26 | 25388.27
411-8 | 预制预应力混凝土上部结构（含封头混凝土，封头混凝土不计量） | m3 | 87.100 |  | 1240.34 | 108033.72
415 | 桥面铺装 |  |  |  |  | 46626.67
415-1 | 沥青混凝土桥面铺装 |  |  |  |  | 22563.36
-a | AC-13C | m2 | 135.000 |  | 77.53 | 10466.31
工程量清单表
工程名称：湖香苑桥新建工程 |  |  |  | 第5页 共6页
子目号 | 子目名称 | 单位 | 数量 |  | 单价 | 合价
-b | AC-20C | m2 | 135.000 |  | 89.61 | 12097.05
415-2 | 水泥混凝土桥面铺装 | m3 | 22.000 |  | 718.53 | 15807.68
415-4 | 桥面排水 |  |  |  |  | 420.00
-a | 竖、横向集中排水管 |  |  |  |  | 420.00
-a-3 | 泄水管 | m | 12.000 |  | 35.00 | 420.00
415-3 | 防水层 |  |  |  |  | 7835.63
-a | 桥面混凝土表面处理 | m2 | 175.000 |  | 44.78 | 7835.63
416 | 桥梁支座 |  |  |  |  | 4448.48
416-1 | 板式橡胶支座 | dm3 | 57.6975 |  | 77.10 | 4448.48
417 | 桥梁接缝和伸缩装置 |  |  |  |  | 15326.96
417-1 | 橡胶伸缩装置 | m | 14.000 |  | 1094.78 | 15326.96
422 | 其他 |  |  |  |  | 2300.00
-a | 橡胶衬垫 | m2 | 20.000 |  | 20.00 | 400.00
-b | 渗水弹簧管 | m | 65.000 |  | 20.00 | 1300.00
-c | 地漏 | 个 | 12.000 |  | 50.00 | 600.00
清单 第400章 桥梁、涵洞 合计 人民币 905797.60 元
工程量清单表
工程名称：湖香苑桥新建工程 |  |  |  | 第6页 共6页
清单 第600章 安全设施及预埋管线
子目号 | 子目名称 | 单位 | 数量 |  | 单价 | 合价
602 | 护栏 |  |  |  |  | 23862.73
602-3 | 波形梁钢护栏 |  |  |  |  | 16862.73
-a | 路侧波形梁钢护栏（Gr-C-4E） | m | 58.000 |  | 283.84 | 16462.73
-c | 波形梁钢护栏端头 | 个 | 2.000 |  | 200.00 | 400.00
602-6 | 机非隔离护栏 |  |  |  |  | 7000.00
-a | 机非隔离护栏 | m | 35.000 |  | 200.00 | 7000.00
604 | 道路交通标志 |  |  |  |  | 8071.03
604-1 | 单柱式交通标志 |  |  |  |  | 8071.03
-a | 单立柱A=90cm | 个 | 1.000 |  | 753.07 | 753.07
-b | 人行横道牌80*120cm | 个 | 4.000 |  | 1001.33 | 4005.30
-c | 单立柱D=80cm*2 | 个 | 2.000 |  | 1656.33 | 3312.66
605 | 道路交通标线 |  |  |  |  | 8797.32
605-1 | 热熔型涂料路面标线 |  |  |  |  | 8797.32
-a | 热熔标线 | m2 | 200.000 |  | 43.99 | 8797.32
清单 第600章 安全设施及预埋管线 合计 人民币 40731.08 元

## 1.6 清单计价表（江苏）
清单计价表
工程名称：湖香苑桥新建工程 |  |  |  | 第1页 共9页
细目 | 细目号 | 项目名称 | 单位 | 数量 | 单价 | 合价
1 | 100 | 清单 第100章 总则 |  | 0 | 35100 | 35100
2 | 101 | 通则 |  | 0 | 2600 | 2600
3 | 101-1 | 保险费 |  | 0 | 2600 | 2600
4 | 101-1-a | 按合同条款规定，提供建筑工程一切险、第三者责任险 | 总额 | 1 | 1800 | 1800
5 | D00029 | 按合同条款规定，提供建筑工程一切险、第三者责任险 | 总额 | 1 | 1800 | 1800
6 | 101-1-b | 按合同条款规定，提供建筑业伤保险 | 总额 | 1 | 800 | 800
7 | D00030 | 按合同条款规定，提供建筑业伤保险 | 总额 | 1 | 800 | 800
8 | 102 | 工程管理 |  | 0 | 20000 | 20000
9 | 102-2 | 施工环保费（含扬尘污染防治费）（暂估价） | 总额 | 1 | 2000 | 2000
10 | D00018 | 施工环保费（含扬尘污染防治费）（暂估价） | 总额 | 1 | 2000 | 2000
11 | 102-3 | 安全生产费 | 总额 | 1 | 18000 | 18000
12 | D00031 | 安全生产费 | 总额 | 1 | 18000 | 18000
13 | 104 | 承包人驻地建设 |  | 0 | 2000 | 2000
14 | 104-1 | 承包人驻地建设 | 总额 | 1 | 2000 | 2000
15 | D00003 | 承包人驻地建设 | 总额 | 1 | 2000 | 2000
16 | 106 | 施工围挡 | m | 150 | 70 | 10500
17 | D00004 | 施工围挡 | m | 150 | 70 | 10500
18 | 200 | 清单 第200章 路基 |  | 0 | 35646.41 | 35646.41
19 | 202 | 场地清理 |  | 0 | 8311.07 | 8311.07
20 | 202-1 | 清理与掘除 |  | 0 | 5068.15 | 5068.15
21 | 202-1-a | 清理现场 | m2 | 377.45 | 5.48 | 2068.15
22 | 1-1-1-12 | 伐树、挖根、除草、清除表土 135kW以内推土机清除表土 | 100m3 | 0.755 | 326.9 | 246.78
23 | 1-1-10-2 | 装载机装土、石方 斗容量2m3以内装载机装土方 | 1000m3天然密实方 | 0.075 | 1710.48 | 129.12
24 | 1-1-11-1 | 自卸汽车运土、石方 装载质量6t以内自卸汽车运土第一个1km | 1000m3天然密实方 | 0.075 | 8236.17 | 621.75
25 | 1-1-11-6*18 | 自卸汽车运土、石方 装载质量10t以内自卸汽车运土每增运0.5km(平均运距15km以内) | 1000m3天然密实方 | 0.075 | 14180.62 | 1070.5
26 | 202-1-b | 苗木移除 | 株 | 5 | 200 | 1000
27 | D00013 | 苗木移除 | 株 | 5 | 200 | 1000
28 | 202-1-d | 现状路灯杆移位 | 处 | 1 | 500 | 500
29 | D00014 | 现状路灯杆移位 | 处 | 1 | 500 | 500
30 | 202-1-e | 现状景观牌移位 | 项 | 1 | 1500 | 1500
31 | D00015 | 现状景观牌移位 | 项 | 1 | 1500 | 1500
32 | 202-2 | 挖除旧路面 |  | 0 | 3242.92 | 3242.92
【清单大师公路软件 V8.27】
清单计价表
工程名称：湖香苑桥新建工程 |  |  |  | 第2页 共9页
细目 | 细目号 | 项目名称 | 单位 | 数量 | 单价 | 合价
33 | 202-2a-1 | 铣刨沥青路面（厚度4cm） | m2 | 70 | 3.47 | 242.92
34 | 2-3-1-8 | 全部挖除旧路面 铣刨沥青混凝土路面厚度5cm | 1000m2 | 0.07 | 3167.2 | 221.7
35 | 2-3-1-9 | 全部挖除旧路面 铣刨沥青混凝土路面厚度每增减1cm | 1000m2 | -0.07 | 690.54 | -48.34
36 | 1-1-9-6 | 挖掘机挖装土、石方 斗容量1.0m3以内挖掘机挖装硬土 | 1000m3天然密实方 | 0.003 | 4186.73 | 11.72
37 | 1-1-11-5 | 自卸汽车运土、石方 装载质量10t以内自卸汽车运土第一个1km | 1000m3天然密实方 | 0.003 | 6473.36 | 18.13
38 | 1-1-11-6*18 | 自卸汽车运土、石方 装载质量10t以内自卸汽车运土每增运0.5km(平均运距15km以内) | 1000m3天然密实方 | 0.003 | 14180.62 | 39.71
39 | 202-2-a-2 | 拆除障碍物 | m3 | 50 | 60 | 3000
40 | D00005 | 拆除（包括砖石砌体、素砼构筑物、(沥青)砼路面、道路刚性或半刚性基层、侧平石、人行道及铺装等，含切缝） | m3 | 50 | 60 | 3000
41 | 203 | 挖方路基 |  | 0 | 4918.56 | 4918.56
42 | 203-1 | 路基挖方 |  | 0 | 4918.56 | 4918.56
43 | 203-1-c | 挖除非适用材料（不含淤泥、岩盐、冻土） | m3 | 176 | 27.95 | 4918.56
44 | 1-1-9-5 | 挖掘机挖装土、石方 斗容量1.0m3以内挖掘机挖装普通土 | 1000m3天然密实方 | 0.176 | 3692.39 | 649.86
45 | 1-1-11-5 | 自卸汽车运土、石方 装载质量10t以内自卸汽车运土第一个1km | 1000m3天然密实方 | 0.176 | 6473.36 | 1139.31
46 | 1-1-11-6*18 | 自卸汽车运土、石方 装载质量10t以内自卸汽车运土每增运0.5km(平均运距15km以内) | 1000m3天然密实方 | 0.176 | 14180.62 | 2495.79
47 | D00006 | 渣土费 | m3 | 176 | 3.6 | 633.6
48 | 204 | 填方路基 |  | 0 | 22416.78 | 22416.78
49 | 204-1 | 路基填筑（包括填前压实） |  | 0 | 0 | 0
50 | -d | 借土填方 |  | 0 | 22416.78 | 22416.78
51 | 204-dd-1 | 4%石灰土 | m3 | 64.17 | 58.91 | 3779.96
52 | 1-2-14-1+[1-2-14-4]*-1 | 路基填土掺灰 路基填土稳定土拌和机掺石灰(石灰含量4%) | 1000m3 | 0.064 | 44333.82 | 2844.9
53 | 1-1-18-10 | 填方路基 三、四级公路填方路基,自身质量10～12t光轮压路机碾压土方 | 1000m3压实方 | 0.064 | 4571.68 | 293.36
54 | D00007 | 外购土方（含土源及运输费用） | m3 | 64.17 | 10 | 641.7
55 | 204-dd-2 | 6%石灰土 | m3 | 206.41 | 73.42 | 15155.47
56 | 1-2-14-1+[1-2-14-4] | 路基填土掺灰 路基填土稳定土拌和机掺石灰(石灰含量6%) | 1000m3 | 0.206 | 58852.44 | 12147.73
57 | 1-1-18-10 | 填方路基 三、四级公路填方路基,自身质量10～12t光轮压路机碾压土方 | 1000m3压实方 | 0.206 | 4571.68 | 943.64
【清单大师公路软件 V8.27】
清单计价表
工程名称：湖香苑桥新建工程 |  |  |  | 第3页 共9页
细目 | 细目号 | 项目名称 | 单位 | 数量 | 单价 | 合价
58 | D00007 | 外购土方（含土源及运输费用） | m3 | 206.41 | 10 | 2064.1
59 | 204-d-j | 原槽4%石灰土翻松压实处理 | m3 | 75.49 | 46.12 | 3481.35
60 | 1-2-14-3+[1-2-14-4]*-1 | 路基填土掺灰 路基填土挖掘机拌和掺石灰(石灰含量4%) | 1000m3 | 0.075 | 42113.52 | 3179.15
61 | 1-1-5-4 | 填前夯(压)实及填前挖松 填前12~15t光轮压路机夯(压)实 | 1000m2 | 0.377 | 607.41 | 229.27
62 | 1-1-20-1 | 整修路基 机械整修路拱 | 1000m2 | 0.377 | 193.22 | 72.93
63 | 300 | 清单 第300章 路面 |  | 0 | 149478.14 | 149478.14
64 | 302 | 垫层 |  | 0 | 3911.59 | 3911.59
65 | 302-1 | 碎石垫层（10cm厚） |  | 0 | 3911.59 | 3911.59
66 | 302-1-a | 厚100mm | m2 | 306.87 | 12.75 | 3911.59
67 | 2-1-12-15换 | 机械铺料 机械摊铺填隙碎石基层(压实厚度10cm) | 1000m2 | 0.307 | 12746.72 | 3911.59
68 | 312 | 水泥混凝土基层 |  | 0 | 38408.37 | 38408.37
69 | 312-1 | 水泥混凝土基层 |  | 0 | 38408.37 | 38408.37
70 | 312-1-a | 厚200mm | m3 | 59.14 | 649.45 | 38408.37
71 | 2-2-17-1换 | 普通混凝土 人工铺筑混凝土路面厚度20cm(商品砼)(非泵送) | 1000m2路面 | 0.296 | 129889.64 | 38408.37
72 | 304 | 水泥稳定碎石基层 |  | 0 | 24197.93 | 24197.93
73 | 304-3 | 水泥稳定碎石基层 |  | 0 | 24197.93 | 24197.93
74 | 304-3-a | 厚180mm | m2 | 292.42 | 82.75 | 24197.93
75 | 2-1-9-7 | 机械铺筑厂拌基层稳定土混合料 宽度7.5m以内摊铺机铺筑基层 | 1000m2 | 0.292 | 2847.22 | 832.58
76 | D00008 | 水泥稳定碎石 | m3 | 53.69 | 435.19 | 23365.35
77 | 308 | 透层和黏层 |  | 0 | 2527.15 | 2527.15
78 | 308-1 | 透层 | m2 | 277.22 | 6.36 | 1762.35
79 | 2-2-16-1 | 透层、黏层、封层 石油沥青粒料基层透层 | 1000m2 | 0.277 | 6357.22 | 1762.35
80 | 308-2 | 黏层 | m2 | 277.22 | 2.43 | 672.57
81 | 2-2-16-5 | 透层、黏层、封层 石油沥青层黏层 | 1000m2 | 0.277 | 2426.13 | 672.57
82 | 308-2-1 | 黏层 | m2 | 50 | 1.84 | 92.23
83 | 2-2-16-5换 | 透层、黏层、封层 石油沥青层黏层 | 1000m2 | 0.05 | 1844.55 | 92.23
84 | 310 | 沥青表面处置与封层 |  | 0 | 3787.32 | 3787.32
85 | 310-2 | 稀浆封层ES-2型（0.6cm厚） | m2 | 277.22 | 9.77 | 2707.32
86 | 2-2-16-16 | 透层、黏层、封层 ES-2型乳化沥青稀浆封层 | 1000m2 | 0.277 | 9765.97 | 2707.32
87 | 310-3 | 玻纤格栅 | m2 | 108 | 10 | 1080
88 | D00010 | 玻纤格栅 | m2 | 108 | 10 | 1080
89 | 311 | 改性沥青及改性沥清混合料 |  | 0 | 51758.04 | 51758.04
【清单大师公路软件 V8.27】
清单计价表
工程名称：湖香苑桥新建工程 |  |  |  | 第4页 共9页
细目 | 细目号 | 项目名称 | 单位 | 数量 | 单价 | 合价
90 | 311-1 | 细粒式改性沥青混合料路面 |  | 0 | 26921.66 | 26921.66
91 | 311-1-a | 厚40mm（AC-13C，SBS改性） | m2 | 347.22 | 77.53 | 26921.66
92 | 2-2-14-48 | 沥青混合料路面铺筑 生产能力240t/h以内设备拌和,机械摊铺沥青混凝土混合料(细粒式) | 1000m3路面实体 | 0.014 | 30746.96 | 427.04
93 | D00011 | 4cmAC-13C细粒式沥青混凝土（SBS改性沥青、玄武岩骨料） | m3 | 13.89 | 1907.46 | 26494.62
94 | 311-2 | 中粒式改性沥青混合料路面（AC-20C，SBS改性） |  | 0 | 24836.38 | 24836.38
95 | 311-2-a | 厚60mm（AC-20C，SBS改性） | m2 | 277.22 | 89.59 | 24836.38
96 | 2-2-14-47 | 沥青混合料路面铺筑 生产能力240t/h以内设备拌和,机械摊铺沥青混凝土混合料(中粒式) | 1000m3路面实体 | 0.017 | 30393.11 | 505.53
97 | D00009 | 6CM中粒式沥青砼,AC-20C,石灰岩骨料;SBS改性 | m3 | 16.63 | 1463.07 | 24330.85
98 | 316 | 侧平石及绿化恢复 |  | 0 | 24887.74 | 24887.74
99 | 316-a | 侧石 | m | 80 | 185.48 | 14838.6
100 | 2-391换 | 侧缘石安砌 石质侧石(立缘石) 长度50cm | 100m | 0.8 | 15520 | 12416
101 | 2-384换 | (C20砼粒径20,32.5级坍落度35～50)侧缘石垫层 人工铺装 混凝土垫层(商品砼)(非泵送) | m3 | 2.68 | 466.69 | 1250.73
102 | 2-331 | 混凝土路面模板 | m2 | 20.8 | 56.34 | 1171.87
103 | 316-b | 平石 | m | 80 | 94.36 | 7549.14
104 | 2-393换 | 侧缘石安砌 石质缘石 长度50cm | 100m | 0.8 | 8316.38 | 6653.1
105 | 2-384换 | (C20砼粒径20,32.5级坍落度35～50)侧缘石垫层 人工铺装 混凝土垫层(商品砼)(非泵送) | m3 | 1.92 | 466.69 | 896.04
106 | 316-c | 绿化恢复 | m2 | 100 | 25 | 2500
107 | D00012 | 绿化恢复 | m2 | 100 | 25 | 2500
108 | 400 | 清单 第400章 桥梁、涵洞 |  | 0 | 905797.6 | 905797.6
109 | 403 | 钢筋 |  | 0 | 294990.15 | 294990.15
110 | 403-1 | 基础钢筋(含灌注桩、承台、桩系梁、沉桩、沉井等) | kg | 0 | 74244.62 | 74244.62
111 | 403-1-a | 光圆钢筋（HPB235、HPB300） | kg | 3067.8 | 5.01 | 15360.28
112 | 4-4-8-24换 | 钢筋及检测钢管 灌注桩主钢筋焊接连接 | 1t | 3.068 | 5006.61 | 15360.28
113 | 403-1-b | 带肋钢筋（HRB335、HRB400） | kg | 11785 | 5 | 58884.34
114 | 4-4-8-24换 | 钢筋及检测钢管 灌注桩主钢筋焊接连接 | 1t | 11.785 | 4996.55 | 58884.34
115 | 403-2 | 下部结构钢筋 | kg | 0 | 34616.36 | 34616.36
116 | 403-2-b | 带肋钢筋（HRB335、HRB400） | kg | 6460.6 | 5.25 | 33903.88
117 | 4-6-3-5换 | 钢筋 现场加工桥(涵)台帽钢筋 | 1t | 4.695 | 5293.59 | 24853.41
【清单大师公路软件 V8.27】
清单计价表
工程名称：湖香苑桥新建工程 |  |  |  | 第5页 共9页
细目 | 细目号 | 项目名称 | 单位 | 数量 | 单价 | 合价
118 | 4-6-4-11 | 钢筋 现场加工耳背墙钢筋 | 1t | 1.766 | 5124.84 | 9050.47
119 | 403-2-c | 焊接钢筋网 | kg | 140 | 5.09 | 712.48
120 | 3-253换 | 钢筋网片 制作、安装 | t | 0.14 | 5089.11 | 712.48
121 | 403-3 | 上部结构钢筋 | kg | 0 | 113344.43 | 113344.43
122 | 403-3-a | 光圆钢筋（HPB235、HPB300） | kg | 2070.2 | 5.04 | 10440.23
123 | 4-7-13-3换 | 预制、安装预应力空心板 现场加工预制预应力空心板钢筋 | 1t | 2.07 | 5043.59 | 10440.23
124 | 403-3-b | 带肋钢筋（HRB335、HRB400） | kg | 17024.1 | 5.03 | 85690.98
125 | 4-7-13-3换 | 预制、安装预应力空心板 现场加工预制预应力空心板钢筋 | 1t | 17.024 | 5033.54 | 85690.98
126 | 403-3-c | 焊接钢筋网 | kg | 3108 | 5.54 | 17213.22
127 | 4-6-13-8换 | 行车道铺装钢筋 桥面行车道铺装水泥及防水混凝土钢筋(直径8mm以上) | 1t | 3.108 | 5538.36 | 17213.22
128 | 403-4 | 附属结构钢筋 |  | 0 | 72784.74 | 72784.74
129 | 403-4-a | 光圆钢筋（HPB235、HPB300） | kg | 42.4 | 5.07 | 214.82
130 | 4-6-14-3换 | 现浇混凝土桥头搭板 现场加工桥头搭板钢筋 | 1t | 0.042 | 5114.88 | 214.82
131 | 403-4-b | 带肋钢筋（HRB335、HRB400） | kg | 14188.2 | 5.11 | 72569.92
132 | 4-6-14-3 | 现浇混凝土桥头搭板 现场加工桥头搭板钢筋 | 1t | 14.188 | 5114.88 | 72569.92
133 | 404 | 基坑开挖及回填 |  | 0 | 45080.82 | 45080.82
134 | 404-1 | 干处挖土方 | m3 | 700 | 14.31 | 10017.81
135 | D00019 | 基坑降水井，含运行费用 | 项 | 1 | 3000 | 3000
136 | 1-1-9-5 | 挖掘机挖装土、石方 斗容量1.0m3以内挖掘机挖装普通土 | 1000m3天然密实方 | 0.7 | 3692.39 | 2584.67
137 | 1-1-12-1 | 推土机推土、石方 功率75kW以内推土机推松土第一个20m | 1000m3天然密实方 | 0.7 | 3361.12 | 2352.78
138 | 1-1-12-8*3 | 推土机推土、石方 功率90kW以内推土机推土每增运10m | 1000m3天然密实方 | 0.7 | 2971.94 | 2080.36
139 | 404-5 | 基坑回填 | m3 | 500 | 70.13 | 35063.01
140 | 1-2-14-1+[1-2-14-4] | 路基填土掺灰 路基填土稳定土拌和机掺石灰(石灰含量6%) | 1000m3 | 0.5 | 58852.44 | 29426.22
141 | 1-1-18-10 | 填方路基 三、四级公路填方路基,自身质量10～12t光轮压路机碾压土方 | 1000m3压实方 | 0.5 | 4571.68 | 2285.84
142 | 1-1-12-1+[1-1-12-4]*3 | 推土机推土、石方 功率75kW以内推土机推松土第一个50m | 1000m3天然密实方 | 0.5 | 6701.9 | 3350.95
143 | 405 | 钻孔灌注桩 |  | 0 | 206450.65 | 206450.65
144 | 405-1 | 钻孔灌注桩 |  | 0 | 206450.65 | 206450.65
145 | 405-1-a | 陆上钻孔灌注桩φ1300 | m | 119 | 1734.88 | 206450.65
146 | 4-4-9-7 | 钢护筒 干处埋设钢护筒 | 1t | 1.479 | 1729.19 | 2557.47
147 | 4-4-4-41 | 陆地上钻孔 回旋钻机陆地上钻孔(桩径150cm以内,孔深40m以内,砂土) | 10m | 11.9 | 4962.05 | 59048.4
【清单大师公路软件 V8.27】
清单计价表
工程名称：湖香苑桥新建工程 |  |  |  | 第6页 共9页
细目 | 细目号 | 项目名称 | 单位 | 数量 | 单价 | 合价
148 | 4-4-8-10换 | 混凝土 灌注桩混凝土回旋、潜水钻成孔(φ150cm以内,卷扬机配吊斗)(商品砼)(泵送) | 10m3实体 | 16.318 | 6503.16 | 106117.26
149 | 4-4-8-28换 | 钢筋及检测钢管 灌注桩检测管 | 1t | 1.22 | 6517.98 | 7951.94
150 | 3-213+[3-214]*5 | 泥浆运输运距 10km以内 | 10m3 | 16.318 | 1885.99 | 30775.58
151 | 410 | 结构混凝土工程 |  | 0 | 157151.88 | 157151.88
152 | 410-1 | 混凝土基础(包括支撑梁、桩基承台、桩系梁，但不包括桩基) | m3 | 0 | 9973.56 | 9973.56
153 | 410-1-a | 碎石垫层 | m3 | 9.78 | 252.19 | 2466.4
154 | 1-2-12-4换 | 地基垫层 碎石地基垫层 | 1000m3 | 0.01 | 252187.98 | 2466.4
155 | 410-1-b | C20混凝土垫层 | m3 | 15.58 | 481.85 | 7507.16
156 | 4-6-1-8换 | 基础、承台及支撑梁 承台混凝土(起重机配吊斗封底)(商品砼)(泵送) | 10m3实体 | 1.558 | 4818.46 | 7507.16
157 | 410-2 | 混凝土下部结构 |  | 0 | 35757.74 | 35757.74
158 | 410-2-a | 桥台混凝土 | m3 | 51.91 | 688.84 | 35757.74
159 | 4-6-2-1换 | 实体式墩台 轻型墩台钢筋混凝土(商品砼)(泵送) | 10m3实体 | 5.191 | 6888.41 | 35757.74
160 | 410-5 | 桥梁上部结构现浇整体化混凝土 | m3 | 19.65 | 1203.92 | 23657.02
161 | 4-7-15-7换 | 预制安装预应力箱梁 安装现浇连续梁接缝混凝土(商品砼)(泵送) | 10m3 | 1.965 | 11632.07 | 22857.02
162 | D00020 | M15砂浆填底缝 | 项 | 1 | 800 | 800
163 | 410-6 | 现浇混凝土附属结构 |  | 0 | 87763.56 | 87763.56
164 | 410-6-a | C30混凝土挡墙 | m3 | 55 | 594.52 | 32698.37
165 | 3-287换 | (C30砼粒径40,32.5级坍落度35～50)混凝土基础 混凝土(商品砼)(泵送) | 10m3 | 2.85 | 4992.5 | 14228.63
166 | 3-336换 | (C30砼粒径20,42.5级坍落度35～50)挡墙 混凝土(商品砼)(泵送) | 10m3 | 2.32 | 5076.96 | 11778.55
167 | 1-730换 | (C30砼粒径20,42.5级坍落度35～50)压顶 现浇混凝土(商品砼)(泵送) | 10m3 | 0.33 | 5125.11 | 1691.29
168 | 3-337 | 挡墙 模板 | 10m2 | 7.476 | 566.66 | 4236.35
169 | 1-731 | 压顶 现浇混凝土模板 | 100m2 | 0.127 | 6031.18 | 763.55
170 | 410-6-b | C30混凝土搭板 | m3 | 21.6 | 643.6 | 13901.78
171 | 4-6-14-1换 | 现浇混凝土桥头搭板 混凝土搭板(商品砼)(非泵送) | 10m3实体 | 2.16 | 6436.01 | 13901.78
172 | 410-6-c | 防撞护栏 | m | 72.1 | 558.41 | 40261.08
173 | 5-1-1-5换 | 现浇钢筋混凝土防撞护栏 现浇钢筋混凝土防撞护栏墙体混凝土(商品砼)(非泵送) | 10m3实体 | 2.9 | 7617.38 | 22090.4
【清单大师公路软件 V8.27】
清单计价表
工程名称：湖香苑桥新建工程 |  |  |  | 第7页 共9页
细目 | 细目号 | 项目名称 | 单位 | 数量 | 单价 | 合价
174 | 5-1-1-4换 | 预制钢筋混凝土护栏 预制钢筋混凝土护栏制作、安装钢管栏杆 | 1t | 1.24 | 13686.03 | 16970.68
175 | D00021 | 桥铭牌 | 个 | 2 | 600 | 1200
176 | 410-6-d | C40支座垫石 | m3 | 1.2 | 751.94 | 902.33
177 | 4-6-2-87换 | 支座垫石 板式支座垫石混凝土(商品砼)(泵送) | 10m3实体 | 0.12 | 7519.39 | 902.33
178 | 411 | 预应力混凝土工程 |  | 0 | 133421.99 | 133421.99
179 | 411-2 | 先张法预应力钢绞线 | kg | 3497.8 | 7.26 | 25388.27
180 | 4-7-20-5 | 先张法预应力钢筋、钢丝及钢绞线 先张法钢绞线 | 1t | 3.498 | 7257.94 | 25388.27
181 | 411-8 | 预制预应力混凝土上部结构（含封头混凝土，封头混凝土不计量） | m3 | 87.1 | 1240.34 | 108033.72
182 | 4-7-13-1换 | 预制、安装预应力空心板 预制预应力空心板混凝土非泵送(商品砼)(非泵送) | 10m3实体 | 8.71 | 9366.12 | 81578.91
183 | 4-8-4-8+[4-8-4-12]*38 | 平板拖车运输 起重机装车平板拖车运第一个20.0km(构件质量15t以内) | 100m3实体 | 0.898 | 13684 | 12288.23
184 | 4-7-13-6 | 预制、安装预应力空心板 起重机安装空心板(跨径20m以内) | 10m3实体 | 8.98 | 1577.57 | 14166.58
185 | 415 | 桥面铺装 |  | 0 | 46626.67 | 46626.67
186 | 415-1 | 沥青混凝土桥面铺装 |  | 0 | 22563.36 | 22563.36
187 | 415-1-a | AC-13C | m2 | 135 | 77.53 | 10466.31
188 | 2-2-14-48 | 沥青混合料路面铺筑 生产能力240t/h以内设备拌和,机械摊铺沥青混凝土混合料(细粒式) | 1000m3路面实体 | 0.005 | 30746.96 | 166.03
189 | D00011 | 4cmAC-13C细粒式沥青混凝土（SBS改性沥青、玄武岩骨料） | m3 | 5.4 | 1907.46 | 10300.28
190 | 415-1-b | AC-20C | m2 | 135 | 89.61 | 12097.05
191 | 2-2-14-47 | 沥青混合料路面铺筑 生产能力240t/h以内设备拌和,机械摊铺沥青混凝土混合料(中粒式) | 1000m3路面实体 | 0.008 | 30393.11 | 246.18
192 | D00009 | 6CM中粒式沥青砼,AC-20C,石灰岩骨料;SBS改性 | m3 | 8.1 | 1463.07 | 11850.87
193 | 415-2 | 水泥混凝土桥面铺装 | m3 | 22 | 718.53 | 15807.68
194 | 4-6-13-3换 | 行车道铺装混凝土 桥面行车道铺装水泥混凝土面层泵送(商品砼)(泵送) | 10m3 | 2.2 | 7185.31 | 15807.68
195 | 415-4 | 桥面排水 |  | 0 | 420 | 420
196 | -a | 竖、横向集中排水管 |  | 0 | 420 | 420
197 | 415-4-a-a-3 | 泄水管 | m | 12 | 35 | 420
198 | D00022 | D10PE泄水管 | m | 12 | 35 | 420
199 | 415-3 | 防水层 |  | 0 | 7835.63 | 7835.63
200 | 415-3-a | 桥面混凝土表面处理 | m2 | 175 | 44.78 | 7835.63
【清单大师公路软件 V8.27】
清单计价表
工程名称：湖香苑桥新建工程 |  |  |  | 第8页 共9页
细目 | 细目号 | 项目名称 | 单位 | 数量 | 单价 | 合价
201 | 4-11-4-5换 | 防水层 涂沥青 | 10m2 | 17.5 | 447.75 | 7835.63
202 | 416 | 桥梁支座 |  | 0 | 4448.48 | 4448.48
203 | 416-1 | 板式橡胶支座 | dm3 | 57.698 | 77.1 | 4448.48
204 | 4-7-27-3 | 普通钢支座及板式橡胶支座 安装板式橡胶支座 | 1dm3 | 57.698 | 77.1 | 4448.48
205 | 417 | 桥梁接缝和伸缩装置 |  | 0 | 15326.96 | 15326.96
206 | 417-1 | 橡胶伸缩装置 | m | 14 | 1094.78 | 15326.96
207 | D00023 | GQF-F40（CR）型伸缩缝 | m | 14 | 800 | 11200
208 | 4-11-7-5换 | 伸缩缝及泄水管 模数式伸缩缝预留槽混凝土(商品砼)(非泵送) | 10m3 | 0.28 | 14739.15 | 4126.96
209 | 422 | 其他 |  | 0 | 2300 | 2300
210 | 422-a | 橡胶衬垫 | m2 | 20 | 20 | 400
211 | D00024 | 2cm厚橡胶衬垫 | m2 | 20 | 20 | 400
212 | 422-b | 渗水弹簧管 | m | 65 | 20 | 1300
213 | D00025 | 1.2*15mm渗水弹簧管 | m | 65 | 20 | 1300
214 | 422-c | 地漏 | 个 | 12 | 50 | 600
215 | D00026 | 不锈钢漏水篦子 | 个 | 12 | 50 | 600
216 | 600 | 清单 第600章 安全设施及预埋管线 |  | 0 | 40731.08 | 40731.08
217 | 602 | 护栏 |  | 0 | 23862.73 | 23862.73
218 | 602-3 | 波形梁钢护栏 |  | 0 | 16862.73 | 16862.73
219 | 602-3-a | 路侧波形梁钢护栏（Gr-C-4E） | m | 58 | 283.84 | 16462.73
220 | 5-1-2-3换 | 波形钢板护栏 波形钢板护栏立柱钢管柱打入 | 1t | 0.37 | 6633.1 | 2454.25
221 | 5-1-2-1换 | 波形钢板护栏 波形钢板护栏基础混凝土(商品砼)(非泵送) | 10m3实体 | 0.346 | 6913.74 | 2389.39
222 | 5-1-2-2 | 波形钢板护栏 波形钢板护栏立柱钢管柱埋入 | 1t | 0.182 | 7726.24 | 1406.18
223 | 5-1-2-5换 | 波形钢板护栏 波形钢板护栏单面波形钢板 | 1t | 1.168 | 8743.93 | 10212.91
224 | 602-3-c | 波形梁钢护栏端头 | 个 | 2 | 200 | 400
225 | D00028 | 波形梁钢护栏端头 | 个 | 2 | 200 | 400
226 | 602-6 | 机非隔离护栏 |  | 0 | 7000 | 7000
227 | 602-6-a | 机非隔离护栏 | m | 35 | 200 | 7000
228 | D00027 | 机非隔离护栏 | m | 35 | 200 | 7000
229 | 604 | 道路交通标志 |  | 0 | 8071.03 | 8071.03
230 | 604-1 | 单柱式交通标志 |  | 0 | 8071.03 | 8071.03
231 | 604-1-a | 单立柱A=90cm | 个 | 1 | 753.07 | 753.07
232 | 5-1-4-1换 | 钢筋混凝土基础 标志牌基础混凝土(商品砼)(泵送) | 10m3 | 0.029 | 6003.43 | 174.1
233 | 5-1-4-2换 | 钢筋混凝土基础 标志牌基础钢筋 | 1t | 0.009 | 5568.86 | 50.12
【清单大师公路软件 V8.27】
清单计价表
工程名称：湖香苑桥新建工程 |  |  |  | 第9页 共9页
细目 | 细目号 | 项目名称 | 单位 | 数量 | 单价 | 合价
234 | 5-1-4-3换 | 铝合金标志牌 单柱式铝合金标志立柱 | 10t | 0.006 | 69610.56 | 382.86
235 | 5-1-4-4换 | 铝合金标志牌 单柱式铝合金标志面板 | 10t | 0 | 458563.11 | 137.57
236 | 1-1-6-2 | 人工挖运土方、装运石方 人工挖运普通土第一个20m | 1000m3天然密实方 | 0 | 29243.52 | 8.42
237 | 604-1-b | 人行横道牌80*120cm | 个 | 4 | 1001.33 | 4005.3
238 | 5-1-4-1换 | 钢筋混凝土基础 标志牌基础混凝土(商品砼)(泵送) | 10m3 | 0.064 | 6003.43 | 384.22
239 | 5-1-4-2 | 钢筋混凝土基础 标志牌基础钢筋 | 1t | 0.021 | 5568.86 | 116.95
240 | 5-1-4-3换 | 铝合金标志牌 单柱式铝合金标志立柱 | 10t | 0.03 | 69610.56 | 2102.24
241 | 5-1-4-4 | 铝合金标志牌 单柱式铝合金标志面板 | 10t | 0.003 | 458563.11 | 1375.69
242 | 1-1-6-2 | 人工挖运土方、装运石方 人工挖运普通土第一个20m | 1000m3天然密实方 | 0.001 | 29243.52 | 26.2
243 | 604-1-c | 单立柱D=80cm*2 | 个 | 2 | 1656.33 | 3312.66
244 | 5-1-4-1换 | 钢筋混凝土基础 标志牌基础混凝土(商品砼)(泵送) | 10m3 | 0.032 | 6003.43 | 192.11
245 | 5-1-4-2 | 钢筋混凝土基础 标志牌基础钢筋 | 1t | 0.011 | 5568.86 | 61.26
246 | 5-1-4-3换 | 铝合金标志牌 单柱式铝合金标志立柱 | 10t | 0.019 | 69610.56 | 1350.44
247 | 5-1-4-4 | 铝合金标志牌 单柱式铝合金标志面板 | 10t | 0.004 | 458563.11 | 1696.68
248 | 1-1-6-2 | 人工挖运土方、装运石方 人工挖运普通土第一个20m | 1000m3天然密实方 | 0 | 29243.52 | 12.17
249 | 605 | 道路交通标线 |  | 0 | 8797.32 | 8797.32
250 | 605-1 | 热熔型涂料路面标线 |  | 0 | 8797.32 | 8797.32
251 | 605-1-a | 热熔标线 | m2 | 200 | 43.99 | 8797.32
252 | 5-1-5-4 | 路面标线 沥青路面热熔标线 | 100m2 | 2 | 4398.66 | 8797.32
【清单大师公路软件 V8.27】

## 1.5 工程量清单单价分析表_（2018范本）
工程量清单单价分析表
编制范围：湖香苑桥新建工程 | [10 empty] | 第1页 共37页
序号 | 编码 | 子目名称 | 人工费 |  |  | 材料费 | [5 empty] | 机械使用费 | 其他 | 管理费 | 税费 | 利润 | 综合单价
|  |  | 工日 | 单价 | 金额 | 主材 |  |  |  | 辅材费 | 金额
[6 empty] | 主材耗量 | 单位 | 单价 | 主材费
1 | 101-1-a | 按合同条款规定，提供建筑工程一切险、第三者责任险 | 0 | 0 | 0 | 0 |  | 0 | 0 | 1800 | 1800 | 0 | 0 | 0 | 0 | 0 | 1800
【1】 | D00029 | 按合同条款规定，提供建筑工程一切险、第三者责任险 | 0 | 0 | 0 | 0 |  | 0 | 0 | 1800 | 1800 | 0 | 0 | 0 | 0 | 0 | 0
2 | 101-1-b | 按合同条款规定，提供建筑业伤保险 | 0 | 0 | 0 | 0 |  | 0 | 0 | 800 | 800 | 0 | 0 | 0 | 0 | 0 | 800
【1】 | D00030 | 按合同条款规定，提供建筑业伤保险 | 0 | 0 | 0 | 0 |  | 0 | 0 | 800 | 800 | 0 | 0 | 0 | 0 | 0 | 0
3 | 102-2 | 施工环保费（含扬尘污染防治费）（暂估价） | 0 | 0 | 0 | 0 |  | 0 | 0 | 2000 | 2000 | 0 | 0 | 0 | 0 | 0 | 2000
【1】 | D00018 | 施工环保费（含扬尘污染防治费）（暂估价） | 0 | 0 | 0 | 0 |  | 0 | 0 | 2000 | 2000 | 0 | 0 | 0 | 0 | 0 | 0
4 | 102-3 | 安全生产费 | 0 | 0 | 0 | 0 |  | 0 | 0 | 18000 | 18000 | 0 | 0 | 0 | 0 | 0 | 18000
【1】 | D00031 | 安全生产费 | 0 | 0 | 0 | 0 |  | 0 | 0 | 18000 | 18000 | 0 | 0 | 0 | 0 | 0 | 0
5 | 104-1 | 承包人驻地建设 | 0 | 0 | 0 | 0 |  | 0 | 0 | 2000 | 2000 | 0 | 0 | 0 | 0 | 0 | 2000
【1】 | D00003 | 承包人驻地建设 | 0 | 0 | 0 | 0 |  | 0 | 0 | 2000 | 2000 | 0 | 0 | 0 | 0 | 0 | 0
6 | 106 | 施工围挡 | 0 | 0 | 0 | 0 |  | 0 | 0 | 70 | 70 | 0 | 0 | 0 | 0 | 0 | 70
【1】 | D00004 | 施工围挡 | 0 | 0 | 0 | 0 |  | 0 | 0 | 70 | 70 | 0 | 0 | 0 | 0 | 0 | 0
7 | 202-1-a | 清理现场 | 0.001 | 128.17 | 0.1 | 0 |  | 0 | 0 | 0 | 0 | 4.18 | 0.03 | 0.38 | 0.45 | 0.33 | 5.48
【清单大师公路软件 V8.27】
工程量清单单价分析表
编制范围：湖香苑桥新建工程 | [10 empty] | 第2页 共37页
序号 | 编码 | 子目名称 | 人工费 |  |  | 材料费 | [5 empty] | 机械使用费 | 其他 | 管理费 | 税费 | 利润 | 综合单价
|  |  | 工日 | 单价 | 金额 | 主材 |  |  |  | 辅材费 | 金额
[6 empty] | 主材耗量 | 单位 | 单价 | 主材费
【1】 | 1001001 | 人工 | 0.001 | 128.17 | 0.1 | 0 |  | 0 | 0 | 0 | 0 | 0 | 0 | 0 | 0 | 0 | 0
【2】 | 8001006 | 功率135kW以内履带式推土机 T180带松土器 | 0 | 0 | 0 | 0 |  | 0 | 0 | 0 | 0 | 0.38 | 0 | 0 | 0 | 0 | 0
【3】 | 8001047 | 斗容量2.0m3轮胎式装载机 ZL40 | 0 | 0 | 0 | 0 |  | 0 | 0 | 0 | 0 | 0.27 | 0 | 0 | 0 | 0 | 0
【4】 | 8007013 | 装载质量6t以内自卸汽车 CA/CQ340X | 0 | 0 | 0 | 0 |  | 0 | 0 | 0 | 0 | 1.28 | 0 | 0 | 0 | 0 | 0
【5】 | 8007015 | 装载质量10t以内自卸汽车 QD361 | 0 | 0 | 0 | 0 |  | 0 | 0 | 0 | 0 | 2.24 | 0 | 0 | 0 | 0 | 0
8 | 202-1-b | 苗木移除 | 0 | 0 | 0 | 0 |  | 0 | 0 | 200 | 200 | 0 | 0 | 0 | 0 | 0 | 200
【1】 | D00013 | 苗木移除 | 0 | 0 | 0 | 0 |  | 0 | 0 | 200 | 200 | 0 | 0 | 0 | 0 | 0 | 0
9 | 202-1-d | 现状路灯杆移位 | 0 | 0 | 0 | 0 |  | 0 | 0 | 500 | 500 | 0 | 0 | 0 | 0 | 0 | 500
【1】 | D00014 | 现状路灯杆移位 | 0 | 0 | 0 | 0 |  | 0 | 0 | 500 | 500 | 0 | 0 | 0 | 0 | 0 | 0
10 | 202-1-e | 现状景观牌移位 | 0 | 0 | 0 | 0 |  | 0 | 0 | 1500 | 1500 | 0 | 0 | 0 | 0 | 0 | 1500
【1】 | D00015 | 现状景观牌移位 | 0 | 0 | 0 | 0 |  | 0 | 0 | 1500 | 1500 | 0 | 0 | 0 | 0 | 0 | 0
11 | 202-2a-1 | 铣刨沥青路面（厚度4cm） | 0.005 | 128.17 | 0.58 | 0 |  | 0 | 0 | 0 | 0 | 2.04 | 0.02 | 0.35 | 0.29 | 0.2 | 3.47
【1】 | 1001001 | 人工 | 0.005 | 128.17 | 0.58 | 0 |  | 0 | 0 | 0 | 0 | 0 | 0 | 0 | 0 | 0 | 0
【2】 | 8003094 | 铣刨宽度2000mm以内路面铣刨机 LX200 | 0 | 0 | 0 | 0 |  | 0 | 0 | 0 | 0 | 1.04 | 0 | 0 | 0 | 0 | 0
【3】 | 8007014 | 装载质量8t以内自卸汽车 QD351 | 0 | 0 | 0 | 0 |  | 0 | 0 | 0 | 0 | 0.17 | 0 | 0 | 0 | 0 | 0
【清单大师公路软件 V8.27】
工程量清单单价分析表
编制范围：湖香苑桥新建工程 | [10 empty] | 第3页 共37页
序号 | 编码 | 子目名称 | 人工费 |  |  | 材料费 | [5 empty] | 机械使用费 | 其他 | 管理费 | 税费 | 利润 | 综合单价
|  |  | 工日 | 单价 | 金额 | 主材 |  |  |  | 辅材费 | 金额
[6 empty] | 主材耗量 | 单位 | 单价 | 主材费
【4】 | 8007041 | 容量6000L以内洒水汽车 YGJ5102GSSEQ | 0 | 0 | 0 | 0 |  | 0 | 0 | 0 | 0 | 0.04 | 0 | 0 | 0 | 0 | 0
【5】 | 8001027 | 斗容量1.0m3履带式单斗挖掘机 WY100液压 | 0 | 0 | 0 | 0 |  | 0 | 0 | 0 | 0 | 0.11 | 0 | 0 | 0 | 0 | 0
【6】 | 8007015 | 装载质量10t以内自卸汽车 QD361 | 0 | 0 | 0 | 0 |  | 0 | 0 | 0 | 0 | 0.65 | 0 | 0 | 0 | 0 | 0
【7】 | 8099001 | 小型机具使用费 | 0 | 0 | 0 | 0 |  | 0 | 0 | 0 | 0 | 0.02 | 0 | 0 | 0 | 0 | 0
12 | 202-2-a-2 | 拆除障碍物 | 0 | 0 | 0 | 0 |  | 0 | 0 | 60 | 60 | 0 | 0 | 0 | 0 | 0 | 60
【1】 | D00005 | 拆除（包括砖石砌体、素砼构筑物、(沥青)砼路面、道路刚性或半刚性基层、侧平石、人行道及铺装等，含切缝） | 0 | 0 | 0 | 0 |  | 0 | 0 | 60 | 60 | 0 | 0 | 0 | 0 | 0 | 0
13 | 203-1-c | 挖除非适用材料（不含淤泥、岩盐、冻土） | 0.003 | 128.17 | 0.4 | 0 |  | 0 | 0 | 3.6 | 3.6 | 18.71 | 0.15 | 1.62 | 2.01 | 1.46 | 27.95
【1】 | 1001001 | 人工 | 0.003 | 128.17 | 0.4 | 0 |  | 0 | 0 | 0 | 0 | 0 | 0 | 0 | 0 | 0 | 0
【2】 | D00006 | 渣土费 | 0 | 0 | 0 | 0 |  | 0 | 0 | 3.6 | 3.6 | 0 | 0 | 0 | 0 | 0 | 0
【3】 | 8001027 | 斗容量1.0m3履带式单斗挖掘机 WY100液压 | 0 | 0 | 0 | 0 |  | 0 | 0 | 0 | 0 | 2.37 | 0 | 0 | 0 | 0 | 0
【4】 | 8007015 | 装载质量10t以内自卸汽车 QD361 | 0 | 0 | 0 | 0 |  | 0 | 0 | 0 | 0 | 16.33 | 0 | 0 | 0 | 0 | 0
14 | 204-1 | 路基填筑（包括填前压实） | 0 | 0 | 0 | 0 |  | 0 | 0 | 0 | 0 | 0 | 0 | 0 | 0 | 0 | 0
【清单大师公路软件 V8.27】
工程量清单单价分析表
编制范围：湖香苑桥新建工程 | [10 empty] | 第4页 共37页
序号 | 编码 | 子目名称 | 人工费 |  |  | 材料费 | [5 empty] | 机械使用费 | 其他 | 管理费 | 税费 | 利润 | 综合单价
|  |  | 工日 | 单价 | 金额 | 主材 |  |  |  | 辅材费 | 金额
[6 empty] | 主材耗量 | 单位 | 单价 | 主材费
15 | 204-dd-1 | 4%石灰土 | 0.053 | 128.17 | 6.78 | 0 |  | 0 | 0 | 36.14 | 36.14 | 5.78 | 0.08 | 3.66 | 4.04 | 2.43 | 58.91
【1】 | 1001001 | 人工 | 0.053 | 128.17 | 6.78 | 0 |  | 0 | 0 | 0 | 0 | 0 | 0 | 0 | 0 | 0 | 0
【2】 | 5503003 | 熟石灰 | 0 | 0 | 0 | 0 |  | 0 | 0 | 26.14 | 26.14 | 0 | 0 | 0 | 0 | 0 | 0
【3】 | D00007 | 外购土方（含土源及运输费用） | 0 | 0 | 0 | 0 |  | 0 | 0 | 10 | 10 | 0 | 0 | 0 | 0 | 0 | 0
【4】 | 8003005 | 功率235kW以内稳定土拌和机 WB230 | 0 | 0 | 0 | 0 |  | 0 | 0 | 0 | 0 | 2.59 | 0 | 0 | 0 | 0 | 0
【5】 | 8001058 | 功率120kW以内平地机 F155 | 0 | 0 | 0 | 0 |  | 0 | 0 | 0 | 0 | 1.75 | 0 | 0 | 0 | 0 | 0
【6】 | 8001080 | 机械自身质量10～12t光轮压路机 3Y-10/12 | 0 | 0 | 0 | 0 |  | 0 | 0 | 0 | 0 | 1.45 | 0 | 0 | 0 | 0 | 0
16 | 204-dd-2 | 6%石灰土 | 0.053 | 128.17 | 6.78 | 0 |  | 0 | 0 | 48.44 | 48.44 | 5.78 | 0.08 | 3.95 | 5.24 | 3.16 | 73.42
【1】 | 1001001 | 人工 | 0.053 | 128.17 | 6.78 | 0 |  | 0 | 0 | 0 | 0 | 0 | 0 | 0 | 0 | 0 | 0
【2】 | 5503003 | 熟石灰 | 0 | 0 | 0 | 0 |  | 0 | 0 | 38.44 | 38.44 | 0 | 0 | 0 | 0 | 0 | 0
【3】 | D00007 | 外购土方（含土源及运输费用） | 0 | 0 | 0 | 0 |  | 0 | 0 | 10 | 10 | 0 | 0 | 0 | 0 | 0 | 0
【4】 | 8003005 | 功率235kW以内稳定土拌和机 WB230 | 0 | 0 | 0 | 0 |  | 0 | 0 | 0 | 0 | 2.59 | 0 | 0 | 0 | 0 | 0
【5】 | 8001058 | 功率120kW以内平地机 F155 | 0 | 0 | 0 | 0 |  | 0 | 0 | 0 | 0 | 1.75 | 0 | 0 | 0 | 0 | 0
【6】 | 8001080 | 机械自身质量10～12t光轮压路机 3Y-10/12 | 0 | 0 | 0 | 0 |  | 0 | 0 | 0 | 0 | 1.45 | 0 | 0 | 0 | 0 | 0
17 | 204-d-j | 原槽4%石灰土翻松压实处理 | 0.057 | 128.17 | 7.28 | 0 |  | 0 | 0 | 26.14 | 26.14 | 2.97 | 0.06 | 3.62 | 3.81 | 2.24 | 46.12
【清单大师公路软件 V8.27】
工程量清单单价分析表
编制范围：湖香苑桥新建工程 | [10 empty] | 第5页 共37页
序号 | 编码 | 子目名称 | 人工费 |  |  | 材料费 | [5 empty] | 机械使用费 | 其他 | 管理费 | 税费 | 利润 | 综合单价
|  |  | 工日 | 单价 | 金额 | 主材 |  |  |  | 辅材费 | 金额
[6 empty] | 主材耗量 | 单位 | 单价 | 主材费
【1】 | 1001001 | 人工 | 0.057 | 128.17 | 7.28 | 0 |  | 0 | 0 | 0 | 0 | 0 | 0 | 0 | 0 | 0 | 0
【2】 | 5503003 | 熟石灰 | 0 | 0 | 0 | 0 |  | 0 | 0 | 26.14 | 26.14 | 0 | 0 | 0 | 0 | 0 | 0
【3】 | 8001027 | 斗容量1.0m3履带式单斗挖掘机 WY100液压 | 0 | 0 | 0 | 0 |  | 0 | 0 | 0 | 0 | 1.44 | 0 | 0 | 0 | 0 | 0
【4】 | 8001081 | 机械自身质量12～15t光轮压路机 3Y-12/15 | 0 | 0 | 0 | 0 |  | 0 | 0 | 0 | 0 | 0.79 | 0 | 0 | 0 | 0 | 0
【5】 | 8001058 | 功率120kW以内平地机 F155 | 0 | 0 | 0 | 0 |  | 0 | 0 | 0 | 0 | 0.47 | 0 | 0 | 0 | 0 | 0
【6】 | 8001079 | 机械自身质量8～10t光轮压路机 2Y-8/10 | 0 | 0 | 0 | 0 |  | 0 | 0 | 0 | 0 | 0.26 | 0 | 0 | 0 | 0 | 0
18 | 302-1-a | 厚100mm | 0.002 | 128.17 | 0.26 | 0 |  | 0 | 0 | 9.42 | 9.42 | 0.71 | 0.01 | 0.45 | 1.05 | 0.84 | 12.75
【1】 | 1001001 | 人工 | 0.002 | 128.17 | 0.26 | 0 |  | 0 | 0 | 0 | 0 | 0 | 0 | 0 | 0 | 0 | 0
【2】 | 5505016 | 再生粗骨料Ⅱ类 | 0 | 0 | 0 | 0 |  | 0 | 0 | 9.42 | 9.42 | 0 | 0 | 0 | 0 | 0 | 0
【3】 | 8001058 | 功率120kW以内平地机 F155 | 0 | 0 | 0 | 0 |  | 0 | 0 | 0 | 0 | 0.21 | 0 | 0 | 0 | 0 | 0
【4】 | 8001081 | 机械自身质量12～15t光轮压路机 3Y-12/15 | 0 | 0 | 0 | 0 |  | 0 | 0 | 0 | 0 | 0.1 | 0 | 0 | 0 | 0 | 0
【5】 | 8001083 | 机械自身质量18～21t光轮压路机 3Y-18/21 | 0 | 0 | 0 | 0 |  | 0 | 0 | 0 | 0 | 0.15 | 0 | 0 | 0 | 0 | 0
【6】 | 8001089 | 机械自身质量15t以内振动压路机 CA25PD | 0 | 0 | 0 | 0 |  | 0 | 0 | 0 | 0 | 0.14 | 0 | 0 | 0 | 0 | 0
【清单大师公路软件 V8.27】
工程量清单单价分析表
编制范围：湖香苑桥新建工程 | [10 empty] | 第6页 共37页
序号 | 编码 | 子目名称 | 人工费 |  |  | 材料费 | [5 empty] | 机械使用费 | 其他 | 管理费 | 税费 | 利润 | 综合单价
|  |  | 工日 | 单价 | 金额 | 主材 |  |  |  | 辅材费 | 金额
[6 empty] | 主材耗量 | 单位 | 单价 | 主材费
【7】 | 8003030 | 撒布宽度1～3m石屑撒布机 SA3 | 0 | 0 | 0 | 0 |  | 0 | 0 | 0 | 0 | 0.06 | 0 | 0 | 0 | 0 | 0
【8】 | 8007043 | 容量10000L以内洒水汽车 YGJ5170GSSJN | 0 | 0 | 0 | 0 |  | 0 | 0 | 0 | 0 | 0.04 | 0 | 0 | 0 | 0 | 0
19 | 312-1-a | 厚200mm | 0.446 | 128.17 | 57.16 | 0 |  | 0 | 0 | 481.64 | 481.64 | 12.27 | 0.54 | 22.84 | 53.62 | 21.39 | 649.45
【1】 | 1001001 | 人工 | 0.446 | 128.17 | 57.16 | 0 |  | 0 | 0 | 0 | 0 | 0 | 0 | 0 | 0 | 0 | 0
【2】 | 2001001 | HPB300钢筋 | 0 | 0 | 0 | 0 |  | 0 | 0 | 0.06 | 0.06 | 0 | 0 | 0 | 0 | 0 | 0
【3】 | 2003004 | 型钢 工字钢,角钢 | 0 | 0 | 0 | 0 |  | 0 | 0 | 1.06 | 1.06 | 0 | 0 | 0 | 0 | 0 | 0
【4】 | 3001001 | 石油沥青 | 0 | 0 | 0 | 0 |  | 0 | 0 | 2.33 | 2.33 | 0 | 0 | 0 | 0 | 0 | 0
【5】 | 3005001 | 煤 | 0 | 0 | 0 | 0 |  | 0 | 0 | 0.06 | 0.06 | 0 | 0 | 0 | 0 | 0 | 0
【6】 | 3005004 | 水 | 0 | 0 | 0 | 0 |  | 0 | 0 | 0.39 | 0.39 | 0 | 0 | 0 | 0 | 0 | 0
【7】 | 4003002 | 锯材 中板δ＝19～35mm,中方混合规格 | 0 | 0 | 0 | 0 |  | 0 | 0 | 0.79 | 0.79 | 0 | 0 | 0 | 0 | 0 | 0
【8】 | 7801001 | 其他材料费 | 0 | 0 | 0 | 0 |  | 0 | 0 | 1.33 | 1.33 | 0 | 0 | 0 | 0 | 0 | 0
【9】 | 1503033 | C25普通混凝土32.5级水泥4cm碎石(商品砼)(非泵送) | 0 | 0 | 0 | 0 |  | 0 | 0 | 475.62 | 475.62 | 0 | 0 | 0 | 0 | 0 | 0
【10】 | 8003079 | 混凝土电动真空吸水机组 含吸垫5m×5m | 0 | 0 | 0 | 0 |  | 0 | 0 | 0 | 0 | 2 | 0 | 0 | 0 | 0 | 0
【11】 | 8003085 | 混凝土电动切缝机(含锯片摊销费用) SLF | 0 | 0 | 0 | 0 |  | 0 | 0 | 0 | 0 | 2.86 | 0 | 0 | 0 | 0 | 0
【12】 | 8007043 | 容量10000L以内洒水汽车 YGJ5170GSSJN | 0 | 0 | 0 | 0 |  | 0 | 0 | 0 | 0 | 6.15 | 0 | 0 | 0 | 0 | 0
【清单大师公路软件 V8.27】
工程量清单单价分析表
编制范围：湖香苑桥新建工程 | [10 empty] | 第7页 共37页
序号 | 编码 | 子目名称 | 人工费 |  |  | 材料费 | [5 empty] | 机械使用费 | 其他 | 管理费 | 税费 | 利润 | 综合单价
|  |  | 工日 | 单价 | 金额 | 主材 |  |  |  | 辅材费 | 金额
[6 empty] | 主材耗量 | 单位 | 单价 | 主材费
【13】 | 8099001 | 小型机具使用费 | 0 | 0 | 0 | 0 |  | 0 | 0 | 0 | 0 | 1.26 | 0 | 0 | 0 | 0 | 0
20 | 304-3-a | 厚180mm | 0.003 | 128.17 | 0.36 | 0 |  | 0 | 0 | 80.2 | 80.2 | 1.51 | 0.02 | 0.27 | 0.24 | 0.16 | 82.75
【1】 | 1001001 | 人工 | 0.003 | 128.17 | 0.36 | 0 |  | 0 | 0 | 0 | 0 | 0 | 0 | 0 | 0 | 0 | 0
【2】 | 7801001 | 其他材料费 | 0 | 0 | 0 | 0 |  | 0 | 0 | 0.3 | 0.3 | 0 | 0 | 0 | 0 | 0 | 0
【3】 | D00008 | 水泥稳定碎石 | 0 | 0 | 0 | 0 |  | 0 | 0 | 79.9 | 79.9 | 0 | 0 | 0 | 0 | 0 | 0
【4】 | 8001081 | 机械自身质量12～15t光轮压路机 3Y-12/15 | 0 | 0 | 0 | 0 |  | 0 | 0 | 0 | 0 | 0.05 | 0 | 0 | 0 | 0 | 0
【5】 | 8001090 | 机械自身质量20t以内振动压路机 YZ18A,YZJ19A | 0 | 0 | 0 | 0 |  | 0 | 0 | 0 | 0 | 0.6 | 0 | 0 | 0 | 0 | 0
【6】 | 8003015 | 最大摊铺宽度7.5m稳定土摊铺机 WTU75 | 0 | 0 | 0 | 0 |  | 0 | 0 | 0 | 0 | 0.5 | 0 | 0 | 0 | 0 | 0
【7】 | 8003067 | 机械自身质量16～20t轮胎式压路机 YL20 | 0 | 0 | 0 | 0 |  | 0 | 0 | 0 | 0 | 0.19 | 0 | 0 | 0 | 0 | 0
【8】 | 8007043 | 容量10000L以内洒水汽车 YGJ5170GSSJN | 0 | 0 | 0 | 0 |  | 0 | 0 | 0 | 0 | 0.18 | 0 | 0 | 0 | 0 | 0
21 | 308-1 | 透层 | 0 | 0 | 0 | 0 |  | 0 | 0 | 5.24 | 5.24 | 0.05 | 0 | 0.15 | 0.52 | 0.39 | 6.36
【1】 | 3001001 | 石油沥青 | 0 | 0 | 0 | 0 |  | 0 | 0 | 5.09 | 5.09 | 0 | 0 | 0 | 0 | 0 | 0
【2】 | 3005001 | 煤 | 0 | 0 | 0 | 0 |  | 0 | 0 | 0.12 | 0.12 | 0 | 0 | 0 | 0 | 0 | 0
【3】 | 7801001 | 其他材料费 | 0 | 0 | 0 | 0 |  | 0 | 0 | 0.02 | 0.02 | 0 | 0 | 0 | 0 | 0 | 0
【4】 | 7901001 | 设备摊销费 | 0 | 0 | 0 | 0 |  | 0 | 0 | 0.01 | 0.01 | 0 | 0 | 0 | 0 | 0 | 0
【5】 | 8003040 | 容量8000L以内沥青洒布车 LS-7500 | 0 | 0 | 0 | 0 |  | 0 | 0 | 0 | 0 | 0.05 | 0 | 0 | 0 | 0 | 0
【清单大师公路软件 V8.27】
工程量清单单价分析表
编制范围：湖香苑桥新建工程 | [10 empty] | 第8页 共37页
序号 | 编码 | 子目名称 | 人工费 |  |  | 材料费 | [5 empty] | 机械使用费 | 其他 | 管理费 | 税费 | 利润 | 综合单价
|  |  | 工日 | 单价 | 金额 | 主材 |  |  |  | 辅材费 | 金额
[6 empty] | 主材耗量 | 单位 | 单价 | 主材费
【6】 | 8099001 | 小型机具使用费 | 0 | 0 | 0 | 0 |  | 0 | 0 | 0 | 0 | 0 | 0 | 0 | 0 | 0 | 0
22 | 308-2 | 黏层 | 0 | 0 | 0 | 0 |  | 0 | 0 | 2 | 2 | 0.02 | 0 | 0.06 | 0.2 | 0.15 | 2.43
【1】 | 3001001 | 石油沥青 | 0 | 0 | 0 | 0 |  | 0 | 0 | 1.94 | 1.94 | 0 | 0 | 0 | 0 | 0 | 0
【2】 | 3005001 | 煤 | 0 | 0 | 0 | 0 |  | 0 | 0 | 0.04 | 0.04 | 0 | 0 | 0 | 0 | 0 | 0
【3】 | 7801001 | 其他材料费 | 0 | 0 | 0 | 0 |  | 0 | 0 | 0.01 | 0.01 | 0 | 0 | 0 | 0 | 0 | 0
【4】 | 7901001 | 设备摊销费 | 0 | 0 | 0 | 0 |  | 0 | 0 | 0 | 0 | 0 | 0 | 0 | 0 | 0 | 0
【5】 | 8003040 | 容量8000L以内沥青洒布车 LS-7500 | 0 | 0 | 0 | 0 |  | 0 | 0 | 0 | 0 | 0.02 | 0 | 0 | 0 | 0 | 0
【6】 | 8099001 | 小型机具使用费 | 0 | 0 | 0 | 0 |  | 0 | 0 | 0 | 0 | 0 | 0 | 0 | 0 | 0 | 0
23 | 308-2-1 | 黏层 | 0 | 0 | 0 | 0 |  | 0 | 0 | 1.52 | 1.52 | 0.02 | 0 | 0.04 | 0.15 | 0.11 | 1.84
【1】 | 3001001 | 石油沥青 | 0 | 0 | 0 | 0 |  | 0 | 0 | 1.45 | 1.45 | 0 | 0 | 0 | 0 | 0 | 0
【2】 | 3005001 | 煤 | 0 | 0 | 0 | 0 |  | 0 | 0 | 0.04 | 0.04 | 0 | 0 | 0 | 0 | 0 | 0
【3】 | 7801001 | 其他材料费 | 0 | 0 | 0 | 0 |  | 0 | 0 | 0.01 | 0.01 | 0 | 0 | 0 | 0 | 0 | 0
【4】 | 7901001 | 设备摊销费 | 0 | 0 | 0 | 0 |  | 0 | 0 | 0 | 0 | 0 | 0 | 0 | 0 | 0 | 0
【5】 | 8003040 | 容量8000L以内沥青洒布车 LS-7500 | 0 | 0 | 0 | 0 |  | 0 | 0 | 0 | 0 | 0.02 | 0 | 0 | 0 | 0 | 0
【6】 | 8099001 | 小型机具使用费 | 0 | 0 | 0 | 0 |  | 0 | 0 | 0 | 0 | 0 | 0 | 0 | 0 | 0 | 0
24 | 310-2 | 稀浆封层ES-2型（0.6cm厚） | 0.005 | 128.17 | 0.63 | 0 |  | 0 | 0 | 6.08 | 6.08 | 1.23 | 0.02 | 0.46 | 0.81 | 0.54 | 9.77
【1】 | 1001001 | 人工 | 0.005 | 128.17 | 0.63 | 0 |  | 0 | 0 | 0 | 0 | 0 | 0 | 0 | 0 | 0 | 0
【2】 | 3001005 | 乳化沥青 阳离子类乳化沥青、阳离子类乳化改性沥青、阴离子类乳化改性沥青 | 0 | 0 | 0 | 0 |  | 0 | 0 | 5.61 | 5.61 | 0 | 0 | 0 | 0 | 0 | 0
【清单大师公路软件 V8.27】
工程量清单单价分析表
编制范围：湖香苑桥新建工程 | [10 empty] | 第9页 共37页
序号 | 编码 | 子目名称 | 人工费 |  |  | 材料费 | [5 empty] | 机械使用费 | 其他 | 管理费 | 税费 | 利润 | 综合单价
|  |  | 工日 | 单价 | 金额 | 主材 |  |  |  | 辅材费 | 金额
[6 empty] | 主材耗量 | 单位 | 单价 | 主材费
【3】 | 5503004 | 砂 路面用堆方 | 0 | 0 | 0 | 0 |  | 0 | 0 | 0.11 | 0.11 | 0 | 0 | 0 | 0 | 0 | 0
【4】 | 5503013 | 矿粉 粒经＜0.0074cm,重量比＞70% | 0 | 0 | 0 | 0 |  | 0 | 0 | 0.04 | 0.04 | 0 | 0 | 0 | 0 | 0 | 0
【5】 | 5503015 | 路面用石屑 | 0 | 0 | 0 | 0 |  | 0 | 0 | 0.32 | 0.32 | 0 | 0 | 0 | 0 | 0 | 0
【6】 | 8003031 | 容量4000L以内液态沥青运输车 LYZ-4000 | 0 | 0 | 0 | 0 |  | 0 | 0 | 0 | 0 | 0.13 | 0 | 0 | 0 | 0 | 0
【7】 | 8003062 | 摊铺宽度2.5～3.5m稀浆封层机 RF80 47kW | 0 | 0 | 0 | 0 |  | 0 | 0 | 0 | 0 | 0.86 | 0 | 0 | 0 | 0 | 0
【8】 | 8007043 | 容量10000L以内洒水汽车 YGJ5170GSSJN | 0 | 0 | 0 | 0 |  | 0 | 0 | 0 | 0 | 0.24 | 0 | 0 | 0 | 0 | 0
25 | 310-3 | 玻纤格栅 | 0 | 0 | 0 | 0 |  | 0 | 0 | 10 | 10 | 0 | 0 | 0 | 0 | 0 | 10
【1】 | D00010 | 玻纤格栅 | 0 | 0 | 0 | 0 |  | 0 | 0 | 10 | 10 | 0 | 0 | 0 | 0 | 0 | 0
26 | 311-1-a | 厚40mm（AC-13C，SBS改性） | 0.001 | 128.17 | 0.1 | 0 |  | 0 | 0 | 76.3 | 76.3 | 0.85 | 0.01 | 0.1 | 0.1 | 0.07 | 77.53
【1】 | 1001001 | 人工 | 0.001 | 128.17 | 0.1 | 0 |  | 0 | 0 | 0 | 0 | 0 | 0 | 0 | 0 | 0 | 0
【2】 | D00011 | 4cmAC-13C细粒式沥青混凝土（SBS改性沥青、玄武岩骨料） | 0 | 0 | 0 | 0 |  | 0 | 0 | 76.3 | 76.3 | 0 | 0 | 0 | 0 | 0 | 0
【3】 | 8003060 | 最大摊铺宽度12.5m以内沥青混合料摊铺机(带自动找平) S2000 | 0 | 0 | 0 | 0 |  | 0 | 0 | 0 | 0 | 0.29 | 0 | 0 | 0 | 0 | 0
【清单大师公路软件 V8.27】
工程量清单单价分析表
编制范围：湖香苑桥新建工程 | [10 empty] | 第10页 共37页
序号 | 编码 | 子目名称 | 人工费 |  |  | 材料费 | [5 empty] | 机械使用费 | 其他 | 管理费 | 税费 | 利润 | 综合单价
|  |  | 工日 | 单价 | 金额 | 主材 |  |  |  | 辅材费 | 金额
[6 empty] | 主材耗量 | 单位 | 单价 | 主材费
【4】 | 8003065 | 机械自身质量15t以内双钢轮振动压路机 YZC-15 | 0 | 0 | 0 | 0 |  | 0 | 0 | 0 | 0 | 0.35 | 0 | 0 | 0 | 0 | 0
【5】 | 8003067 | 机械自身质量16～20t轮胎式压路机 YL20 | 0 | 0 | 0 | 0 |  | 0 | 0 | 0 | 0 | 0.08 | 0 | 0 | 0 | 0 | 0
【6】 | 8003068 | 机械自身质量20～25t轮胎式压路机 YL27 | 0 | 0 | 0 | 0 |  | 0 | 0 | 0 | 0 | 0.1 | 0 | 0 | 0 | 0 | 0
【7】 | 8007043 | 容量10000L以内洒水汽车 YGJ5170GSSJN | 0 | 0 | 0 | 0 |  | 0 | 0 | 0 | 0 | 0.02 | 0 | 0 | 0 | 0 | 0
27 | 311-2-a | 厚60mm（AC-20C，SBS改性） | 0.001 | 128.17 | 0.14 | 0 |  | 0 | 0 | 87.77 | 87.77 | 1.27 | 0.01 | 0.15 | 0.15 | 0.11 | 89.59
【1】 | 1001001 | 人工 | 0.001 | 128.17 | 0.14 | 0 |  | 0 | 0 | 0 | 0 | 0 | 0 | 0 | 0 | 0 | 0
【2】 | D00009 | 6CM中粒式沥青砼,AC-20C,石灰岩骨料;SBS改性 | 0 | 0 | 0 | 0 |  | 0 | 0 | 87.77 | 87.77 | 0 | 0 | 0 | 0 | 0 | 0
【3】 | 8003060 | 最大摊铺宽度12.5m以内沥青混合料摊铺机(带自动找平) S2000 | 0 | 0 | 0 | 0 |  | 0 | 0 | 0 | 0 | 0.44 | 0 | 0 | 0 | 0 | 0
【4】 | 8003065 | 机械自身质量15t以内双钢轮振动压路机 YZC-15 | 0 | 0 | 0 | 0 |  | 0 | 0 | 0 | 0 | 0.53 | 0 | 0 | 0 | 0 | 0
【5】 | 8003067 | 机械自身质量16～20t轮胎式压路机 YL20 | 0 | 0 | 0 | 0 |  | 0 | 0 | 0 | 0 | 0.12 | 0 | 0 | 0 | 0 | 0
【清单大师公路软件 V8.27】
工程量清单单价分析表
编制范围：湖香苑桥新建工程 | [10 empty] | 第11页 共37页
序号 | 编码 | 子目名称 | 人工费 |  |  | 材料费 | [5 empty] | 机械使用费 | 其他 | 管理费 | 税费 | 利润 | 综合单价
|  |  | 工日 | 单价 | 金额 | 主材 |  |  |  | 辅材费 | 金额
[6 empty] | 主材耗量 | 单位 | 单价 | 主材费
【6】 | 8003068 | 机械自身质量20～25t轮胎式压路机 YL27 | 0 | 0 | 0 | 0 |  | 0 | 0 | 0 | 0 | 0.15 | 0 | 0 | 0 | 0 | 0
【7】 | 8007043 | 容量10000L以内洒水汽车 YGJ5170GSSJN | 0 | 0 | 0 | 0 |  | 0 | 0 | 0 | 0 | 0.03 | 0 | 0 | 0 | 0 | 0
28 | 316-a | 侧石 | 0.215 | 128.17 | 27.54 | 0 |  | 0 | 137.03 | 20 | 157.02 | 0.92 | 0 | 0 | 0 | 0 | 185.48
【1】 | 00010304 | 二类工 | 0.215 | 128.17 | 27.54 | 0 |  | 0 | 0 | 0 | 0 | 0 | 0 | 0 | 0 | 0 | 0
【2】 | 33070701 | 花岗岩侧石，15*30cm | 0 | 0 | 0 | 1.015 | m | 135 | 137.03 | 0 | 137.03 | 0 | 0 | 0 | 0 | 0 | 0
【3】 | 31150101 | 水 | 0 | 0 | 0 | 0 |  | 0 | 0 | 0.05 | 0.05 | 0 | 0 | 0 | 0 | 0 | 0
【4】 | 05030600 | 普通成材 | 0 | 0 | 0 | 0 |  | 0 | 0 | 0.59 | 0.59 | 0 | 0 | 0 | 0 | 0 | 0
【5】 | 32020115 | 零星卡具 | 0 | 0 | 0 | 0 |  | 0 | 0 | 2.43 | 2.43 | 0 | 0 | 0 | 0 | 0 | 0
【6】 | 03515100 | 圆钉 | 0 | 0 | 0 | 0 |  | 0 | 0 | 0.02 | 0.02 | 0 | 0 | 0 | 0 | 0 | 0
【7】 | 32011111 | 组合钢模板 | 0 | 0 | 0 | 0 |  | 0 | 0 | 0.78 | 0.78 | 0 | 0 | 0 | 0 | 0 | 0
【8】 | 02190111 | 尼龙帽 | 0 | 0 | 0 | 0 |  | 0 | 0 | 0.38 | 0.38 | 0 | 0 | 0 | 0 | 0 | 0
【9】 | 04010611 | 复合硅酸盐水泥 32.5级 | 0 | 0 | 0 | 0 |  | 0 | 0 | 0.58 | 0.58 | 0 | 0 | 0 | 0 | 0 | 0
【10】 | 04030107 | 中(粗)砂 | 0 | 0 | 0 | 0 |  | 0 | 0 | 1.71 | 1.71 | 0 | 0 | 0 | 0 | 0 | 0
【11】 | 04090120 | 石灰膏 | 0 | 0 | 0 | 0 |  | 0 | 0 | 0.86 | 0.86 | 0 | 0 | 0 | 0 | 0 | 0
【12】 | 80210118 | (C20砼粒径20,32.5级坍落度35～50)(商品砼)(非泵送) | 0 | 0 | 0 | 0 |  | 0 | 0 | 12.51 | 12.51 | 0 | 0 | 0 | 0 | 0 | 0
【13】 | 99210103 | 木工圆锯机 直径500mm | 0 | 0 | 0 | 0 |  | 0 | 0 | 0 | 0 | 0.29 | 0 | 0 | 0 | 0 | 0
【清单大师公路软件 V8.27】
工程量清单单价分析表
编制范围：湖香苑桥新建工程 | [10 empty] | 第12页 共37页
序号 | 编码 | 子目名称 | 人工费 |  |  | 材料费 | [5 empty] | 机械使用费 | 其他 | 管理费 | 税费 | 利润 | 综合单价
|  |  | 工日 | 单价 | 金额 | 主材 |  |  |  | 辅材费 | 金额
[6 empty] | 主材耗量 | 单位 | 单价 | 主材费
【14】 | 99070906 | 载货汽车 装载质量4t | 0 | 0 | 0 | 0 |  | 0 | 0 | 0 | 0 | 0.23 | 0 | 0 | 0 | 0 | 0
【15】 | 99090503 | 汽车式起重机 提升质量5t | 0 | 0 | 0 | 0 |  | 0 | 0 | 0 | 0 | 0.14 | 0 | 0 | 0 | 0 | 0
【16】 | 99210305 | 木工平刨床 500 | 0 | 0 | 0 | 0 |  | 0 | 0 | 0 | 0 | 0.26 | 0 | 0 | 0 | 0 | 0
29 | 316-b | 平石 | 0.08 | 128.17 | 10.22 | 0 |  | 0 | 73.08 | 11.06 | 84.14 | 0 | 0 | 0 | 0 | 0 | 94.36
【1】 | 00010304 | 二类工 | 0.08 | 128.17 | 10.22 | 0 |  | 0 | 0 | 0 | 0 | 0 | 0 | 0 | 0 | 0 | 0
【2】 | 33070301 | 花岗岩平石，24*10cm | 0 | 0 | 0 | 1.015 | m | 72 | 73.08 | 0 | 73.08 | 0 | 0 | 0 | 0 | 0 | 0
【3】 | 31150101 | 水 | 0 | 0 | 0 | 0 |  | 0 | 0 | 0.04 | 0.04 | 0 | 0 | 0 | 0 | 0 | 0
【4】 | 04010611 | 复合硅酸盐水泥 32.5级 | 0 | 0 | 0 | 0 |  | 0 | 0 | 0.12 | 0.12 | 0 | 0 | 0 | 0 | 0 | 0
【5】 | 04030107 | 中(粗)砂 | 0 | 0 | 0 | 0 |  | 0 | 0 | 1.24 | 1.24 | 0 | 0 | 0 | 0 | 0 | 0
【6】 | 04090120 | 石灰膏 | 0 | 0 | 0 | 0 |  | 0 | 0 | 0.65 | 0.65 | 0 | 0 | 0 | 0 | 0 | 0
【7】 | 80210118 | (C20砼粒径20,32.5级坍落度35～50)(商品砼)(非泵送) | 0 | 0 | 0 | 0 |  | 0 | 0 | 8.97 | 8.97 | 0 | 0 | 0 | 0 | 0 | 0
30 | 316-c | 绿化恢复 | 0 | 0 | 0 | 0 |  | 0 | 0 | 25 | 25 | 0 | 0 | 0 | 0 | 0 | 25
【1】 | D00012 | 绿化恢复 | 0 | 0 | 0 | 0 |  | 0 | 0 | 25 | 25 | 0 | 0 | 0 | 0 | 0 | 0
31 | 403-1-a | 光圆钢筋（HPB235、HPB300） | 0.004 | 128.17 | 0.54 | 0 |  | 0 | 0 | 3.12 | 3.12 | 0.26 | 0.01 | 0.35 | 0.41 | 0.32 | 5.01
【1】 | 1001001 | 人工 | 0.004 | 128.17 | 0.54 | 0 |  | 0 | 0 | 0 | 0 | 0 | 0 | 0 | 0 | 0 | 0
【2】 | 2001001 | HPB300钢筋 | 0 | 0 | 0 | 0 |  | 0 | 0 | 3.07 | 3.07 | 0 | 0 | 0 | 0 | 0 | 0
【清单大师公路软件 V8.27】
工程量清单单价分析表
编制范围：湖香苑桥新建工程 | [10 empty] | 第13页 共37页
序号 | 编码 | 子目名称 | 人工费 |  |  | 材料费 | [5 empty] | 机械使用费 | 其他 | 管理费 | 税费 | 利润 | 综合单价
|  |  | 工日 | 单价 | 金额 | 主材 |  |  |  | 辅材费 | 金额
[6 empty] | 主材耗量 | 单位 | 单价 | 主材费
【3】 | 2001022 | 20～22号铁丝 镀锌铁丝 | 0 | 0 | 0 | 0 |  | 0 | 0 | 0.02 | 0.02 | 0 | 0 | 0 | 0 | 0 | 0
【4】 | 2009011 | 电焊条 结422(502、506、507)3.2/4.0/5.0 | 0 | 0 | 0 | 0 |  | 0 | 0 | 0.02 | 0.02 | 0 | 0 | 0 | 0 | 0 | 0
【5】 | 8009030 | 提升质量25t以内汽车式起重机 QY25 | 0 | 0 | 0 | 0 |  | 0 | 0 | 0 | 0 | 0.1 | 0 | 0 | 0 | 0 | 0
【6】 | 8015028 | 容量32kV·A以内交流电弧焊机 BX1-330 | 0 | 0 | 0 | 0 |  | 0 | 0 | 0 | 0 | 0.16 | 0 | 0 | 0 | 0 | 0
【7】 | 8099001 | 小型机具使用费 | 0 | 0 | 0 | 0 |  | 0 | 0 | 0 | 0 | 0.01 | 0 | 0 | 0 | 0 | 0
32 | 403-1-b | 带肋钢筋（HRB335、HRB400） | 0.004 | 128.17 | 0.54 | 0 |  | 0 | 0 | 3.12 | 3.12 | 0.26 | 0.01 | 0.34 | 0.41 | 0.31 | 5
【1】 | 1001001 | 人工 | 0.004 | 128.17 | 0.54 | 0 |  | 0 | 0 | 0 | 0 | 0 | 0 | 0 | 0 | 0 | 0
【2】 | 2001002 | HRB400钢筋 | 0 | 0 | 0 | 0 |  | 0 | 0 | 3.07 | 3.07 | 0 | 0 | 0 | 0 | 0 | 0
【3】 | 2001022 | 20～22号铁丝 镀锌铁丝 | 0 | 0 | 0 | 0 |  | 0 | 0 | 0.02 | 0.02 | 0 | 0 | 0 | 0 | 0 | 0
【4】 | 2009011 | 电焊条 结422(502、506、507)3.2/4.0/5.0 | 0 | 0 | 0 | 0 |  | 0 | 0 | 0.02 | 0.02 | 0 | 0 | 0 | 0 | 0 | 0
【5】 | 8009030 | 提升质量25t以内汽车式起重机 QY25 | 0 | 0 | 0 | 0 |  | 0 | 0 | 0 | 0 | 0.1 | 0 | 0 | 0 | 0 | 0
【6】 | 8015028 | 容量32kV·A以内交流电弧焊机 BX1-330 | 0 | 0 | 0 | 0 |  | 0 | 0 | 0 | 0 | 0.16 | 0 | 0 | 0 | 0 | 0
【7】 | 8099001 | 小型机具使用费 | 0 | 0 | 0 | 0 |  | 0 | 0 | 0 | 0 | 0.01 | 0 | 0 | 0 | 0 | 0
【清单大师公路软件 V8.27】
工程量清单单价分析表
编制范围：湖香苑桥新建工程 | [10 empty] | 第14页 共37页
序号 | 编码 | 子目名称 | 人工费 |  |  | 材料费 | [5 empty] | 机械使用费 | 其他 | 管理费 | 税费 | 利润 | 综合单价
|  |  | 工日 | 单价 | 金额 | 主材 |  |  |  | 辅材费 | 金额
[6 empty] | 主材耗量 | 单位 | 单价 | 主材费
33 | 403-2-b | 带肋钢筋（HRB335、HRB400） | 0.007 | 128.17 | 0.86 | 0 |  | 0 | 0 | 3.12 | 3.12 | 0.08 | 0.01 | 0.43 | 0.43 | 0.32 | 5.25
【1】 | 1001001 | 人工 | 0.007 | 128.17 | 0.86 | 0 |  | 0 | 0 | 0 | 0 | 0 | 0 | 0 | 0 | 0 | 0
【2】 | 2001001 | HPB300钢筋 | 0 | 0 | 0 | 0 |  | 0 | 0 | 0.24 | 0.24 | 0 | 0 | 0 | 0 | 0 | 0
【3】 | 2001002 | HRB400钢筋 | 0 | 0 | 0 | 0 |  | 0 | 0 | 2.83 | 2.83 | 0 | 0 | 0 | 0 | 0 | 0
【4】 | 2001022 | 20～22号铁丝 镀锌铁丝 | 0 | 0 | 0 | 0 |  | 0 | 0 | 0.04 | 0.04 | 0 | 0 | 0 | 0 | 0 | 0
【5】 | 2009011 | 电焊条 结422(502、506、507)3.2/4.0/5.0 | 0 | 0 | 0 | 0 |  | 0 | 0 | 0.01 | 0.01 | 0 | 0 | 0 | 0 | 0 | 0
【6】 | 8015028 | 容量32kV·A以内交流电弧焊机 BX1-330 | 0 | 0 | 0 | 0 |  | 0 | 0 | 0 | 0 | 0.06 | 0 | 0 | 0 | 0 | 0
【7】 | 8099001 | 小型机具使用费 | 0 | 0 | 0 | 0 |  | 0 | 0 | 0 | 0 | 0.02 | 0 | 0 | 0 | 0 | 0
34 | 403-2-c | 焊接钢筋网 | 0.015 | 128.17 | 1.9 | 0 |  | 0 | 0 | 3.16 | 3.16 | 0.03 | 0 | 0 | 0 | 0 | 5.09
【1】 | 00010304 | 二类工 | 0.015 | 128.17 | 1.9 | 0 |  | 0 | 0 | 0 | 0 | 0 | 0 | 0 | 0 | 0 | 0
【2】 | 01010111 | 钢筋 φ10 | 0 | 0 | 0 | 0 |  | 0 | 0 | 3.06 | 3.06 | 0 | 0 | 0 | 0 | 0 | 0
【3】 | 03570231 | 镀锌铁丝 18～22# | 0 | 0 | 0 | 0 |  | 0 | 0 | 0.07 | 0.07 | 0 | 0 | 0 | 0 | 0 | 0
【4】 | 99170307 | 钢筋调直机 直径40mm | 0 | 0 | 0 | 0 |  | 0 | 0 | 0 | 0 | 0.02 | 0 | 0 | 0 | 0 | 0
【5】 | 99170707 | 钢筋弯曲机 直径40mm | 0 | 0 | 0 | 0 |  | 0 | 0 | 0 | 0 | 0.01 | 0 | 0 | 0 | 0 | 0
35 | 403-3-a | 光圆钢筋（HPB235、HPB300） | 0.006 | 128.17 | 0.73 | 0 |  | 0 | 0 | 3.13 | 3.13 | 0.07 | 0.01 | 0.38 | 0.42 | 0.31 | 5.04
【清单大师公路软件 V8.27】
工程量清单单价分析表
编制范围：湖香苑桥新建工程 | [10 empty] | 第15页 共37页
序号 | 编码 | 子目名称 | 人工费 |  |  | 材料费 | [5 empty] | 机械使用费 | 其他 | 管理费 | 税费 | 利润 | 综合单价
|  |  | 工日 | 单价 | 金额 | 主材 |  |  |  | 辅材费 | 金额
[6 empty] | 主材耗量 | 单位 | 单价 | 主材费
【1】 | 1001001 | 人工 | 0.006 | 128.17 | 0.73 | 0 |  | 0 | 0 | 0 | 0 | 0 | 0 | 0 | 0 | 0 | 0
【2】 | 2001001 | HPB300钢筋 | 0 | 0 | 0 | 0 |  | 0 | 0 | 3.07 | 3.07 | 0 | 0 | 0 | 0 | 0 | 0
【3】 | 2001022 | 20～22号铁丝 镀锌铁丝 | 0 | 0 | 0 | 0 |  | 0 | 0 | 0.05 | 0.05 | 0 | 0 | 0 | 0 | 0 | 0
【4】 | 2009011 | 电焊条 结422(502、506、507)3.2/4.0/5.0 | 0 | 0 | 0 | 0 |  | 0 | 0 | 0.01 | 0.01 | 0 | 0 | 0 | 0 | 0 | 0
【5】 | 8015028 | 容量32kV·A以内交流电弧焊机 BX1-330 | 0 | 0 | 0 | 0 |  | 0 | 0 | 0 | 0 | 0.05 | 0 | 0 | 0 | 0 | 0
【6】 | 8099001 | 小型机具使用费 | 0 | 0 | 0 | 0 |  | 0 | 0 | 0 | 0 | 0.02 | 0 | 0 | 0 | 0 | 0
36 | 403-3-b | 带肋钢筋（HRB335、HRB400） | 0.006 | 128.17 | 0.73 | 0 |  | 0 | 0 | 3.13 | 3.13 | 0.07 | 0.01 | 0.38 | 0.42 | 0.31 | 5.03
【1】 | 1001001 | 人工 | 0.006 | 128.17 | 0.73 | 0 |  | 0 | 0 | 0 | 0 | 0 | 0 | 0 | 0 | 0 | 0
【2】 | 2001002 | HRB400钢筋 | 0 | 0 | 0 | 0 |  | 0 | 0 | 3.07 | 3.07 | 0 | 0 | 0 | 0 | 0 | 0
【3】 | 2001022 | 20～22号铁丝 镀锌铁丝 | 0 | 0 | 0 | 0 |  | 0 | 0 | 0.05 | 0.05 | 0 | 0 | 0 | 0 | 0 | 0
【4】 | 2009011 | 电焊条 结422(502、506、507)3.2/4.0/5.0 | 0 | 0 | 0 | 0 |  | 0 | 0 | 0.01 | 0.01 | 0 | 0 | 0 | 0 | 0 | 0
【5】 | 8015028 | 容量32kV·A以内交流电弧焊机 BX1-330 | 0 | 0 | 0 | 0 |  | 0 | 0 | 0 | 0 | 0.05 | 0 | 0 | 0 | 0 | 0
【6】 | 8099001 | 小型机具使用费 | 0 | 0 | 0 | 0 |  | 0 | 0 | 0 | 0 | 0.02 | 0 | 0 | 0 | 0 | 0
37 | 403-3-c | 焊接钢筋网 | 0.007 | 128.17 | 0.91 | 0 |  | 0 | 0 | 3.14 | 3.14 | 0.2 | 0.01 | 0.48 | 0.46 | 0.34 | 5.54
【1】 | 1001001 | 人工 | 0.007 | 128.17 | 0.91 | 0 |  | 0 | 0 | 0 | 0 | 0 | 0 | 0 | 0 | 0 | 0
【清单大师公路软件 V8.27】
工程量清单单价分析表
编制范围：湖香苑桥新建工程 | [10 empty] | 第16页 共37页
序号 | 编码 | 子目名称 | 人工费 |  |  | 材料费 | [5 empty] | 机械使用费 | 其他 | 管理费 | 税费 | 利润 | 综合单价
|  |  | 工日 | 单价 | 金额 | 主材 |  |  |  | 辅材费 | 金额
[6 empty] | 主材耗量 | 单位 | 单价 | 主材费
【2】 | 2001001 | HPB300钢筋 | 0 | 0 | 0 | 0 |  | 0 | 0 | 3.07 | 3.07 | 0 | 0 | 0 | 0 | 0 | 0
【3】 | 2001022 | 20～22号铁丝 镀锌铁丝 | 0 | 0 | 0 | 0 |  | 0 | 0 | 0.03 | 0.03 | 0 | 0 | 0 | 0 | 0 | 0
【4】 | 2009011 | 电焊条 结422(502、506、507)3.2/4.0/5.0 | 0 | 0 | 0 | 0 |  | 0 | 0 | 0.03 | 0.03 | 0 | 0 | 0 | 0 | 0 | 0
【5】 | 8015028 | 容量32kV·A以内交流电弧焊机 BX1-330 | 0 | 0 | 0 | 0 |  | 0 | 0 | 0 | 0 | 0.19 | 0 | 0 | 0 | 0 | 0
【6】 | 8099001 | 小型机具使用费 | 0 | 0 | 0 | 0 |  | 0 | 0 | 0 | 0 | 0.02 | 0 | 0 | 0 | 0 | 0
38 | 403-4-a | 光圆钢筋（HPB235、HPB300） | 0.006 | 128.17 | 0.8 | 0 |  | 0 | 0 | 3.07 | 3.07 | 0.07 | 0.01 | 0.4 | 0.42 | 0.31 | 5.07
【1】 | 1001001 | 人工 | 0.006 | 128.17 | 0.8 | 0 |  | 0 | 0 | 0 | 0 | 0 | 0 | 0 | 0 | 0 | 0
【2】 | 2001002 | HPB300钢筋 | 0 | 0 | 0 | 0 |  | 0 | 0 | 3.05 | 3.05 | 0 | 0 | 0 | 0 | 0 | 0
【3】 | 2001022 | 20～22号铁丝 镀锌铁丝 | 0 | 0 | 0 | 0 |  | 0 | 0 | 0.01 | 0.01 | 0 | 0 | 0 | 0 | 0 | 0
【4】 | 2009011 | 电焊条 结422(502、506、507)3.2/4.0/5.0 | 0 | 0 | 0 | 0 |  | 0 | 0 | 0.01 | 0.01 | 0 | 0 | 0 | 0 | 0 | 0
【5】 | 8015028 | 容量32kV·A以内交流电弧焊机 BX1-330 | 0 | 0 | 0 | 0 |  | 0 | 0 | 0 | 0 | 0.05 | 0 | 0 | 0 | 0 | 0
【6】 | 8099001 | 小型机具使用费 | 0 | 0 | 0 | 0 |  | 0 | 0 | 0 | 0 | 0.02 | 0 | 0 | 0 | 0 | 0
39 | 403-4-b | 带肋钢筋（HRB335、HRB400） | 0.006 | 128.17 | 0.81 | 0 |  | 0 | 0 | 3.09 | 3.09 | 0.07 | 0.01 | 0.41 | 0.42 | 0.31 | 5.11
【1】 | 1001001 | 人工 | 0.006 | 128.17 | 0.81 | 0 |  | 0 | 0 | 0 | 0 | 0 | 0 | 0 | 0 | 0 | 0
【清单大师公路软件 V8.27】
工程量清单单价分析表
编制范围：湖香苑桥新建工程 | [10 empty] | 第17页 共37页
序号 | 编码 | 子目名称 | 人工费 |  |  | 材料费 | [5 empty] | 机械使用费 | 其他 | 管理费 | 税费 | 利润 | 综合单价
|  |  | 工日 | 单价 | 金额 | 主材 |  |  |  | 辅材费 | 金额
[6 empty] | 主材耗量 | 单位 | 单价 | 主材费
【2】 | 2001002 | HRB400钢筋 | 0 | 0 | 0 | 0 |  | 0 | 0 | 3.07 | 3.07 | 0 | 0 | 0 | 0 | 0 | 0
【3】 | 2001022 | 20～22号铁丝 镀锌铁丝 | 0 | 0 | 0 | 0 |  | 0 | 0 | 0.01 | 0.01 | 0 | 0 | 0 | 0 | 0 | 0
【4】 | 2009011 | 电焊条 结422(502、506、507)3.2/4.0/5.0 | 0 | 0 | 0 | 0 |  | 0 | 0 | 0.01 | 0.01 | 0 | 0 | 0 | 0 | 0 | 0
【5】 | 8015028 | 容量32kV·A以内交流电弧焊机 BX1-330 | 0 | 0 | 0 | 0 |  | 0 | 0 | 0 | 0 | 0.05 | 0 | 0 | 0 | 0 | 0
【6】 | 8099001 | 小型机具使用费 | 0 | 0 | 0 | 0 |  | 0 | 0 | 0 | 0 | 0.02 | 0 | 0 | 0 | 0 | 0
40 | 404-1 | 干处挖土方 | 0.006 | 128.17 | 0.7 | 0 |  | 0 | 0 | 4.29 | 4.29 | 6.83 | 0.05 | 1.04 | 0.83 | 0.57 | 14.31
【1】 | 1001001 | 人工 | 0.006 | 128.17 | 0.7 | 0 |  | 0 | 0 | 0 | 0 | 0 | 0 | 0 | 0 | 0 | 0
【2】 | D00019 | 基坑降水井，含运行费用 | 0 | 0 | 0 | 0 |  | 0 | 0 | 4.29 | 4.29 | 0 | 0 | 0 | 0 | 0 | 0
【3】 | 8001027 | 斗容量1.0m3履带式单斗挖掘机 WY100液压 | 0 | 0 | 0 | 0 |  | 0 | 0 | 0 | 0 | 2.37 | 0 | 0 | 0 | 0 | 0
【4】 | 8001002 | 功率75kW以内履带式推土机 TY100 | 0 | 0 | 0 | 0 |  | 0 | 0 | 0 | 0 | 2.18 | 0 | 0 | 0 | 0 | 0
【5】 | 8001003 | 功率90kW以内履带式推土机 T120A | 0 | 0 | 0 | 0 |  | 0 | 0 | 0 | 0 | 2.28 | 0 | 0 | 0 | 0 | 0
41 | 404-5 | 基坑回填 | 0.055 | 128.17 | 7.09 | 0 |  | 0 | 0 | 38.44 | 38.44 | 10.49 | 0.11 | 4.66 | 5.79 | 3.54 | 70.13
【1】 | 1001001 | 人工 | 0.055 | 128.17 | 7.09 | 0 |  | 0 | 0 | 0 | 0 | 0 | 0 | 0 | 0 | 0 | 0
【2】 | 5503003 | 熟石灰 | 0 | 0 | 0 | 0 |  | 0 | 0 | 38.44 | 38.44 | 0 | 0 | 0 | 0 | 0 | 0
【3】 | 8003005 | 功率235kW以内稳定土拌和机 WB230 | 0 | 0 | 0 | 0 |  | 0 | 0 | 0 | 0 | 2.59 | 0 | 0 | 0 | 0 | 0
【清单大师公路软件 V8.27】
工程量清单单价分析表
编制范围：湖香苑桥新建工程 | [10 empty] | 第18页 共37页
序号 | 编码 | 子目名称 | 人工费 |  |  | 材料费 | [5 empty] | 机械使用费 | 其他 | 管理费 | 税费 | 利润 | 综合单价
|  |  | 工日 | 单价 | 金额 | 主材 |  |  |  | 辅材费 | 金额
[6 empty] | 主材耗量 | 单位 | 单价 | 主材费
【4】 | 8001058 | 功率120kW以内平地机 F155 | 0 | 0 | 0 | 0 |  | 0 | 0 | 0 | 0 | 1.75 | 0 | 0 | 0 | 0 | 0
【5】 | 8001080 | 机械自身质量10～12t光轮压路机 3Y-10/12 | 0 | 0 | 0 | 0 |  | 0 | 0 | 0 | 0 | 1.45 | 0 | 0 | 0 | 0 | 0
【6】 | 8001002 | 功率75kW以内履带式推土机 TY100 | 0 | 0 | 0 | 0 |  | 0 | 0 | 0 | 0 | 4.71 | 0 | 0 | 0 | 0 | 0
42 | 405-1-a | 陆上钻孔灌注桩φ1300 | 2.304 | 128.17 | 295.3 | 0 |  | 0 | 0 | 672.25 | 672.25 | 371.12 | 9.41 | 164.34 | 143.25 | 79.21 | 1734.88
【1】 | 1001001 | 人工 | 1.92 | 128.17 | 246.09 | 0 |  | 0 | 0 | 0 | 0 | 0 | 0 | 0 | 0 | 0 | 0
【2】 | 00010304 | 二类工 | 0.384 | 128.17 | 49.21 | 0 |  | 0 | 0 | 0 | 0 | 0 | 0 | 0 | 0 | 0 | 0
【3】 | 2003022 | 钢护筒 | 0 | 0 | 0 | 0 |  | 0 | 0 | 5.66 | 5.66 | 0 | 0 | 0 | 0 | 0 | 0
【4】 | 5501003 | 黏土 堆方 | 0 | 0 | 0 | 0 |  | 0 | 0 | 12.51 | 12.51 | 0 | 0 | 0 | 0 | 0 | 0
【5】 | 2009011 | 电焊条 结422(502、506、507)3.2/4.0/5.0 | 0 | 0 | 0 | 0 |  | 0 | 0 | 0.26 | 0.26 | 0 | 0 | 0 | 0 | 0 | 0
【6】 | 2009028 | 铁件 铁件 | 0 | 0 | 0 | 0 |  | 0 | 0 | 0.08 | 0.08 | 0 | 0 | 0 | 0 | 0 | 0
【7】 | 3005004 | 水 | 0 | 0 | 0 | 0 |  | 0 | 0 | 17.21 | 17.21 | 0 | 0 | 0 | 0 | 0 | 0
【8】 | 4003002 | 锯材 中板δ＝19～35mm,中方混合规格 | 0 | 0 | 0 | 0 |  | 0 | 0 | 2.72 | 2.72 | 0 | 0 | 0 | 0 | 0 | 0
【9】 | 7801001 | 其他材料费 | 0 | 0 | 0 | 0 |  | 0 | 0 | 0.78 | 0.78 | 0 | 0 | 0 | 0 | 0 | 0
【10】 | 7901001 | 设备摊销费 | 0 | 0 | 0 | 0 |  | 0 | 0 | 11.01 | 11.01 | 0 | 0 | 0 | 0 | 0 | 0
【11】 | 2001022 | 20～22号铁丝 镀锌铁丝 | 0 | 0 | 0 | 0 |  | 0 | 0 | 0.18 | 0.18 | 0 | 0 | 0 | 0 | 0 | 0
【清单大师公路软件 V8.27】
工程量清单单价分析表
编制范围：湖香苑桥新建工程 | [10 empty] | 第19页 共37页
序号 | 编码 | 子目名称 | 人工费 |  |  | 材料费 | [5 empty] | 机械使用费 | 其他 | 管理费 | 税费 | 利润 | 综合单价
|  |  | 工日 | 单价 | 金额 | 主材 |  |  |  | 辅材费 | 金额
[6 empty] | 主材耗量 | 单位 | 单价 | 主材费
【12】 | 2003005 | 钢板 Q235，δ＝10mm | 0 | 0 | 0 | 0 |  | 0 | 0 | 0.17 | 0.17 | 0 | 0 | 0 | 0 | 0 | 0
【13】 | 2003008 | 钢管 无缝钢管 | 0 | 0 | 0 | 0 |  | 0 | 0 | 43.16 | 43.16 | 0 | 0 | 0 | 0 | 0 | 0
【14】 | 1503102 | C30水下混凝土32.5级水泥4cm碎石(商品砼)(泵送) | 0 | 0 | 0 | 0 |  | 0 | 0 | 578.52 | 578.52 | 0 | 0 | 0 | 0 | 0 | 0
【15】 | 8009029 | 提升质量20t以内汽车式起重机 QY20 | 0 | 0 | 0 | 0 |  | 0 | 0 | 0 | 0 | 2.14 | 0 | 0 | 0 | 0 | 0
【16】 | 8001035 | 斗容量1.0m3履带式单斗挖掘机 WK100机械 | 0 | 0 | 0 | 0 |  | 0 | 0 | 0 | 0 | 3.18 | 0 | 0 | 0 | 0 | 0
【17】 | 8007009 | 装载质量15t以内载货汽车 SH161,T815 | 0 | 0 | 0 | 0 |  | 0 | 0 | 0 | 0 | 5.42 | 0 | 0 | 0 | 0 | 0
【18】 | 8009028 | 提升质量16t以内汽车式起重机 QY16 | 0 | 0 | 0 | 0 |  | 0 | 0 | 0 | 0 | 7.34 | 0 | 0 | 0 | 0 | 0
【19】 | 8011035 | 钻孔直径1500mm以内回旋钻机 GPS-15,ZJ150-1 | 0 | 0 | 0 | 0 |  | 0 | 0 | 0 | 0 | 198.24 | 0 | 0 | 0 | 0 | 0
【20】 | 8011056 | 泥浆分离器 ZX-200 | 0 | 0 | 0 | 0 |  | 0 | 0 | 0 | 0 | 3.77 | 0 | 0 | 0 | 0 | 0
【21】 | 8011057 | 容量100～150L泥浆搅拌机 | 0 | 0 | 0 | 0 |  | 0 | 0 | 0 | 0 | 7.85 | 0 | 0 | 0 | 0 | 0
【22】 | 8015029 | 容量42kV·A以内交流电弧焊机 BX2-500 | 0 | 0 | 0 | 0 |  | 0 | 0 | 0 | 0 | 0.24 | 0 | 0 | 0 | 0 | 0
【23】 | 8015028 | 容量32kV·A以内交流电弧焊机 BX1-330 | 0 | 0 | 0 | 0 |  | 0 | 0 | 0 | 0 | 2.07 | 0 | 0 | 0 | 0 | 0
【24】 | 99430707 | 泥浆泵 出口直径100mm | 0 | 0 | 0 | 0 |  | 0 | 0 | 0 | 0 | 14.76 | 0 | 0 | 0 | 0 | 0
【清单大师公路软件 V8.27】
工程量清单单价分析表
编制范围：湖香苑桥新建工程 | [10 empty] | 第20页 共37页
序号 | 编码 | 子目名称 | 人工费 |  |  | 材料费 | [5 empty] | 机械使用费 | 其他 | 管理费 | 税费 | 利润 | 综合单价
|  |  | 工日 | 单价 | 金额 | 主材 |  |  |  | 辅材费 | 金额
[6 empty] | 主材耗量 | 单位 | 单价 | 主材费
【25】 | 99310103 | 洒水车 罐容量4000L | 0 | 0 | 0 | 0 |  | 0 | 0 | 0 | 0 | 125.22 | 0 | 0 | 0 | 0 | 0
【26】 | 8099001 | 小型机具使用费 | 0 | 0 | 0 | 0 |  | 0 | 0 | 0 | 0 | 0.89 | 0 | 0 | 0 | 0 | 0
43 | 410-1-a | 碎石垫层 | 0.017 | 128.17 | 2.22 | 0 |  | 0 | 0 | 215.28 | 215.28 | 2.77 | 0.04 | 3.73 | 20.82 | 7.33 | 252.19
【1】 | 1001001 | 人工 | 0.017 | 128.17 | 2.22 | 0 |  | 0 | 0 | 0 | 0 | 0 | 0 | 0 | 0 | 0 | 0
【2】 | 5505016 | 碎石 未筛分碎石统料堆方 | 0 | 0 | 0 | 0 |  | 0 | 0 | 215.28 | 215.28 | 0 | 0 | 0 | 0 | 0 | 0
【3】 | 8001002 | 功率75kW以内履带式推土机 TY100 | 0 | 0 | 0 | 0 |  | 0 | 0 | 0 | 0 | 1.62 | 0 | 0 | 0 | 0 | 0
【4】 | 8001081 | 机械自身质量12～15t光轮压路机 3Y-12/15 | 0 | 0 | 0 | 0 |  | 0 | 0 | 0 | 0 | 1.16 | 0 | 0 | 0 | 0 | 0
44 | 410-1-b | C20混凝土垫层 | 0.101 | 128.17 | 12.92 | 0 |  | 0 | 0 | 406.8 | 406.8 | 0.13 | 0.2 | 5.04 | 39.78 | 16.96 | 481.85
【1】 | 1001001 | 人工 | 0.101 | 128.17 | 12.92 | 0 |  | 0 | 0 | 0 | 0 | 0 | 0 | 0 | 0 | 0 | 0
【2】 | 3005004 | 水 | 0 | 0 | 0 | 0 |  | 0 | 0 | 0.54 | 0.54 | 0 | 0 | 0 | 0 | 0 | 0
【3】 | 1503007 | C20普通混凝土32.5级水泥2cm碎石(商品砼)(泵送) | 0 | 0 | 0 | 0 |  | 0 | 0 | 406.26 | 406.26 | 0 | 0 | 0 | 0 | 0 | 0
【4】 | 8099001 | 小型机具使用费 | 0 | 0 | 0 | 0 |  | 0 | 0 | 0 | 0 | 0.13 | 0 | 0 | 0 | 0 | 0
45 | 410-2-a | 桥台混凝土 | 0.479 | 128.17 | 61.37 | 0 |  | 0 | 0 | 512.16 | 512.16 | 1.27 | 0.97 | 27.94 | 56.88 | 28.26 | 688.84
【1】 | 1001001 | 人工 | 0.479 | 128.17 | 61.37 | 0 |  | 0 | 0 | 0 | 0 | 0 | 0 | 0 | 0 | 0 | 0
【2】 | 2001019 | 钢丝绳 股丝6-7×19，绳径7.1～9mm；股丝6×37，绳径14.1～15.5mm | 0 | 0 | 0 | 0 |  | 0 | 0 | 3.75 | 3.75 | 0 | 0 | 0 | 0 | 0 | 0
【清单大师公路软件 V8.27】
工程量清单单价分析表
编制范围：湖香苑桥新建工程 | [10 empty] | 第21页 共37页
序号 | 编码 | 子目名称 | 人工费 |  |  | 材料费 | [5 empty] | 机械使用费 | 其他 | 管理费 | 税费 | 利润 | 综合单价
|  |  | 工日 | 单价 | 金额 | 主材 |  |  |  | 辅材费 | 金额
[6 empty] | 主材耗量 | 单位 | 单价 | 主材费
【3】 | 2001021 | 8～12号铁丝 镀锌铁丝 | 0 | 0 | 0 | 0 |  | 0 | 0 | 0.34 | 0.34 | 0 | 0 | 0 | 0 | 0 | 0
【4】 | 2003008 | 钢管 无缝钢管 | 0 | 0 | 0 | 0 |  | 0 | 0 | 3.73 | 3.73 | 0 | 0 | 0 | 0 | 0 | 0
【5】 | 2003025 | 钢模板 各类定型大块钢模板 | 0 | 0 | 0 | 0 |  | 0 | 0 | 32.76 | 32.76 | 0 | 0 | 0 | 0 | 0 | 0
【6】 | 2009013 | 螺栓 混合规格 | 0 | 0 | 0 | 0 |  | 0 | 0 | 8.08 | 8.08 | 0 | 0 | 0 | 0 | 0 | 0
【7】 | 2009028 | 铁件 铁件 | 0 | 0 | 0 | 0 |  | 0 | 0 | 2.55 | 2.55 | 0 | 0 | 0 | 0 | 0 | 0
【8】 | 2009030 | 铁钉 混合规格 | 0 | 0 | 0 | 0 |  | 0 | 0 | 0.12 | 0.12 | 0 | 0 | 0 | 0 | 0 | 0
【9】 | 3005004 | 水 | 0 | 0 | 0 | 0 |  | 0 | 0 | 3.26 | 3.26 | 0 | 0 | 0 | 0 | 0 | 0
【10】 | 4003002 | 锯材 中板δ＝19～35mm,中方混合规格 | 0 | 0 | 0 | 0 |  | 0 | 0 | 6.79 | 6.79 | 0 | 0 | 0 | 0 | 0 | 0
【11】 | 7801001 | 其他材料费 | 0 | 0 | 0 | 0 |  | 0 | 0 | 12.8 | 12.8 | 0 | 0 | 0 | 0 | 0 | 0
【12】 | 1503036 | C35普通混凝土32.5级水泥4cm碎石(商品砼)(泵送) | 0 | 0 | 0 | 0 |  | 0 | 0 | 437.97 | 437.97 | 0 | 0 | 0 | 0 | 0 | 0
【13】 | 8099001 | 小型机具使用费 | 0 | 0 | 0 | 0 |  | 0 | 0 | 0 | 0 | 1.27 | 0 | 0 | 0 | 0 | 0
46 | 410-5 | 桥梁上部结构现浇整体化混凝土 | 0.846 | 128.17 | 108.43 | 0 |  | 0 | 0 | 907 | 906.99 | 1.07 | 1.69 | 58.36 | 96.04 | 31.33 | 1203.92
【1】 | 1001001 | 人工 | 0.846 | 128.17 | 108.43 | 0 |  | 0 | 0 | 0 | 0 | 0 | 0 | 0 | 0 | 0 | 0
【2】 | 1503018 | C50普通混凝土42.5级水泥2cm碎石 | 0 | 0 | 0 | 0 |  | 0 | 0 | 475.62 | 475.62 | 0 | 0 | 0 | 0 | 0 | 0
【3】 | 3005004 | 水 | 0 | 0 | 0 | 0 |  | 0 | 0 | 4.08 | 4.08 | 0 | 0 | 0 | 0 | 0 | 0
【4】 | 5503005 | 中（粗）砂 混凝土、砂浆用堆方 | 0 | 0 | 0 | 0 |  | 0 | 0 | 82.09 | 82.09 | 0 | 0 | 0 | 0 | 0 | 0
【清单大师公路软件 V8.27】
工程量清单单价分析表
编制范围：湖香苑桥新建工程 | [10 empty] | 第22页 共37页
序号 | 编码 | 子目名称 | 人工费 |  |  | 材料费 | [5 empty] | 机械使用费 | 其他 | 管理费 | 税费 | 利润 | 综合单价
|  |  | 工日 | 单价 | 金额 | 主材 |  |  |  | 辅材费 | 金额
[6 empty] | 主材耗量 | 单位 | 单价 | 主材费
【5】 | 5509002 | 42.5级水泥 | 0 | 0 | 0 | 0 |  | 0 | 0 | 166.89 | 166.89 | 0 | 0 | 0 | 0 | 0 | 0
【6】 | 7801001 | 其他材料费 | 0 | 0 | 0 | 0 |  | 0 | 0 | 1.16 | 1.16 | 0 | 0 | 0 | 0 | 0 | 0
【7】 | 5505012 | 碎石（2cm） 最大粒径2cm堆方 | 0 | 0 | 0 | 0 |  | 0 | 0 | 136.45 | 136.45 | 0 | 0 | 0 | 0 | 0 | 0
【8】 | D00020 | M15砂浆填底缝 | 0 | 0 | 0 | 0 |  | 0 | 0 | 40.71 | 40.71 | 0 | 0 | 0 | 0 | 0 | 0
【9】 | 8099001 | 小型机具使用费 | 0 | 0 | 0 | 0 |  | 0 | 0 | 0 | 0 | 1.07 | 0 | 0 | 0 | 0 | 0
47 | 410-6-a | C30混凝土挡墙 | 0.884 | 128.17 | 113.25 | 0 |  | 0 | 0 | 459.37 | 459.37 | 21.89 | 0 | 0 | 0 | 0 | 594.52
【1】 | 00010304 | 二类工 | 0.884 | 128.17 | 113.25 | 0 |  | 0 | 0 | 0 | 0 | 0 | 0 | 0 | 0 | 0 | 0
【2】 | 02330105 | 草袋子 | 0 | 0 | 0 | 0 |  | 0 | 0 | 0.4 | 0.4 | 0 | 0 | 0 | 0 | 0 | 0
【3】 | 31150101 | 水 | 0 | 0 | 0 | 0 |  | 0 | 0 | 2.03 | 2.03 | 0 | 0 | 0 | 0 | 0 | 0
【4】 | 31150301 | 电 | 0 | 0 | 0 | 0 |  | 0 | 0 | 0.45 | 0.45 | 0 | 0 | 0 | 0 | 0 | 0
【5】 | 05030600 | 普通成材 | 0 | 0 | 0 | 0 |  | 0 | 0 | 15.8 | 15.8 | 0 | 0 | 0 | 0 | 0 | 0
【6】 | 03515100 | 圆钉 | 0 | 0 | 0 | 0 |  | 0 | 0 | 0.15 | 0.15 | 0 | 0 | 0 | 0 | 0 | 0
【7】 | 03570217 | 镀锌铁丝 8～12# | 0 | 0 | 0 | 0 |  | 0 | 0 | 0.22 | 0.22 | 0 | 0 | 0 | 0 | 0 | 0
【8】 | 32020132 | 钢管支撑 | 0 | 0 | 0 | 0 |  | 0 | 0 | 2.99 | 2.99 | 0 | 0 | 0 | 0 | 0 | 0
【9】 | 32020115 | 零星卡具 | 0 | 0 | 0 | 0 |  | 0 | 0 | 1.27 | 1.27 | 0 | 0 | 0 | 0 | 0 | 0
【10】 | 03590700 | 铁件 | 0 | 0 | 0 | 0 |  | 0 | 0 | 5.43 | 5.43 | 0 | 0 | 0 | 0 | 0 | 0
【11】 | 32011111 | 组合钢模板 | 0 | 0 | 0 | 0 |  | 0 | 0 | 3.65 | 3.65 | 0 | 0 | 0 | 0 | 0 | 0
【12】 | 02190111 | 尼龙帽 | 0 | 0 | 0 | 0 |  | 0 | 0 | 0.36 | 0.36 | 0 | 0 | 0 | 0 | 0 | 0
【13】 | 12333513 | 脱模剂 | 0 | 0 | 0 | 0 |  | 0 | 0 | 2.33 | 2.33 | 0 | 0 | 0 | 0 | 0 | 0
【14】 | 31012504 | 模板嵌缝料 | 0 | 0 | 0 | 0 |  | 0 | 0 | 0.19 | 0.19 | 0 | 0 | 0 | 0 | 0 | 0
【清单大师公路软件 V8.27】
工程量清单单价分析表
编制范围：湖香苑桥新建工程 | [10 empty] | 第23页 共37页
序号 | 编码 | 子目名称 | 人工费 |  |  | 材料费 | [5 empty] | 机械使用费 | 其他 | 管理费 | 税费 | 利润 | 综合单价
|  |  | 工日 | 单价 | 金额 | 主材 |  |  |  | 辅材费 | 金额
[6 empty] | 主材耗量 | 单位 | 单价 | 主材费
【15】 | 80210147 | (C30砼粒径40,32.5级坍落度35～50)(商品砼)(泵送) | 0 | 0 | 0 | 0 |  | 0 | 0 | 219.7 | 219.7 | 0 | 0 | 0 | 0 | 0 | 0
【16】 | 80210122 | (C30砼粒径20,42.5级坍落度35～50)(商品砼)(泵送) | 0 | 0 | 0 | 0 |  | 0 | 0 | 204.41 | 204.41 | 0 | 0 | 0 | 0 | 0 | 0
【17】 | 99071903 | 机动翻斗车 装载质量1t | 0 | 0 | 0 | 0 |  | 0 | 0 | 0 | 0 | 12.33 | 0 | 0 | 0 | 0 | 0
【18】 | 99090132 | 履带式电动起重机 提升质量5t | 0 | 0 | 0 | 0 |  | 0 | 0 | 0 | 0 | 9.56 | 0 | 0 | 0 | 0 | 0
48 | 410-6-b | C30混凝土搭板 | 0.902 | 128.17 | 115.66 | 0 |  | 0 | 0 | 403.83 | 403.83 | 11.79 | 1.99 | 47.93 | 53.14 | 9.26 | 643.6
【1】 | 1001001 | 人工 | 0.902 | 128.17 | 115.66 | 0 |  | 0 | 0 | 0 | 0 | 0 | 0 | 0 | 0 | 0 | 0
【2】 | 1503034 | C30普通混凝土32.5级水泥4cm碎石 | 0 | 0 | 0 | 0 |  | 0 | 0 | 393.37 | 393.37 | 0 | 0 | 0 | 0 | 0 | 0
【3】 | 2003004 | 型钢 工字钢,角钢 | 0 | 0 | 0 | 0 |  | 0 | 0 | 0.79 | 0.79 | 0 | 0 | 0 | 0 | 0 | 0
【4】 | 2003026 | 组合钢模板 | 0 | 0 | 0 | 0 |  | 0 | 0 | 1.37 | 1.37 | 0 | 0 | 0 | 0 | 0 | 0
【5】 | 2009028 | 铁件 铁件 | 0 | 0 | 0 | 0 |  | 0 | 0 | 0.55 | 0.55 | 0 | 0 | 0 | 0 | 0 | 0
【6】 | 3005004 | 水 | 0 | 0 | 0 | 0 |  | 0 | 0 | 3.26 | 3.26 | 0 | 0 | 0 | 0 | 0 | 0
【7】 | 4003001 | 原木 混合规格 | 0 | 0 | 0 | 0 |  | 0 | 0 | 0.23 | 0.23 | 0 | 0 | 0 | 0 | 0 | 0
【8】 | 4003002 | 锯材 中板δ＝19～35mm,中方混合规格 | 0 | 0 | 0 | 0 |  | 0 | 0 | 1.81 | 1.81 | 0 | 0 | 0 | 0 | 0 | 0
【9】 | 7801001 | 其他材料费 | 0 | 0 | 0 | 0 |  | 0 | 0 | 2.45 | 2.45 | 0 | 0 | 0 | 0 | 0 | 0
【10】 | 8007046 | 装载质量1.0t以内机动翻斗车 F10A | 0 | 0 | 0 | 0 |  | 0 | 0 | 0 | 0 | 10.36 | 0 | 0 | 0 | 0 | 0
【清单大师公路软件 V8.27】
工程量清单单价分析表
编制范围：湖香苑桥新建工程 | [10 empty] | 第24页 共37页
序号 | 编码 | 子目名称 | 人工费 |  |  | 材料费 | [5 empty] | 机械使用费 | 其他 | 管理费 | 税费 | 利润 | 综合单价
|  |  | 工日 | 单价 | 金额 | 主材 |  |  |  | 辅材费 | 金额
[6 empty] | 主材耗量 | 单位 | 单价 | 主材费
【11】 | 8099001 | 小型机具使用费 | 0 | 0 | 0 | 0 |  | 0 | 0 | 0 | 0 | 1.43 | 0 | 0 | 0 | 0 | 0
49 | 410-6-c | 防撞护栏 | 0.967 | 128.17 | 123.99 | 0 |  | 0 | 0 | 290.47 | 290.47 | 17.45 | 0.93 | 55.56 | 44.73 | 25.27 | 558.41
【1】 | 1001001 | 人工 | 0.967 | 128.17 | 123.99 | 0 |  | 0 | 0 | 0 | 0 | 0 | 0 | 0 | 0 | 0 | 0
【2】 | 2001001 | HPB300钢筋 | 0 | 0 | 0 | 0 |  | 0 | 0 | 0.12 | 0.12 | 0 | 0 | 0 | 0 | 0 | 0
【3】 | 2003025 | 钢模板 各类定型大块钢模板 | 0 | 0 | 0 | 0 |  | 0 | 0 | 18.48 | 18.48 | 0 | 0 | 0 | 0 | 0 | 0
【4】 | 2009028 | 铁件 铁件 | 0 | 0 | 0 | 0 |  | 0 | 0 | 2.11 | 2.11 | 0 | 0 | 0 | 0 | 0 | 0
【5】 | 3005004 | 水 | 0 | 0 | 0 | 0 |  | 0 | 0 | 1.31 | 1.31 | 0 | 0 | 0 | 0 | 0 | 0
【6】 | 4003001 | 原木 混合规格 | 0 | 0 | 0 | 0 |  | 0 | 0 | 3.91 | 3.91 | 0 | 0 | 0 | 0 | 0 | 0
【7】 | 4003002 | 锯材 中板δ＝19～35mm,中方混合规格 | 0 | 0 | 0 | 0 |  | 0 | 0 | 5.55 | 5.55 | 0 | 0 | 0 | 0 | 0 | 0
【8】 | 7801001 | 其他材料费 | 0 | 0 | 0 | 0 |  | 0 | 0 | 6.68 | 6.68 | 0 | 0 | 0 | 0 | 0 | 0
【9】 | 2003005 | 钢板 Q235B | 0 | 0 | 0 | 0 |  | 0 | 0 | 28.8 | 28.8 | 0 | 0 | 0 | 0 | 0 | 0
【10】 | 2003008 | Q235B无缝钢管，φ89*4 | 0 | 0 | 0 | 0 |  | 0 | 0 | 36.87 | 36.87 | 0 | 0 | 0 | 0 | 0 | 0
【11】 | 2009011 | 电焊条 结422(502、506、507)3.2/4.0/5.0 | 0 | 0 | 0 | 0 |  | 0 | 0 | 2.01 | 2.01 | 0 | 0 | 0 | 0 | 0 | 0
【12】 | 5009002 | 油漆 | 0 | 0 | 0 | 0 |  | 0 | 0 | 9.76 | 9.76 | 0 | 0 | 0 | 0 | 0 | 0
【13】 | D00021 | 桥铭牌 | 0 | 0 | 0 | 0 |  | 0 | 0 | 16.64 | 16.64 | 0 | 0 | 0 | 0 | 0 | 0
【14】 | 1503034 | C30普通混凝土32.5级水泥4cm碎石(商品砼)(非泵送) | 0 | 0 | 0 | 0 |  | 0 | 0 | 158.22 | 158.22 | 0 | 0 | 0 | 0 | 0 | 0
【清单大师公路软件 V8.27】
工程量清单单价分析表
编制范围：湖香苑桥新建工程 | [10 empty] | 第25页 共37页
序号 | 编码 | 子目名称 | 人工费 |  |  | 材料费 | [5 empty] | 机械使用费 | 其他 | 管理费 | 税费 | 利润 | 综合单价
|  |  | 工日 | 单价 | 金额 | 主材 |  |  |  | 辅材费 | 金额
[6 empty] | 主材耗量 | 单位 | 单价 | 主材费
【15】 | 8007046 | 装载质量1.0t以内机动翻斗车 F10A | 0 | 0 | 0 | 0 |  | 0 | 0 | 0 | 0 | 2.59 | 0 | 0 | 0 | 0 | 0
【16】 | 8015028 | 容量32kV·A以内交流电弧焊机 BX1-330 | 0 | 0 | 0 | 0 |  | 0 | 0 | 0 | 0 | 12.73 | 0 | 0 | 0 | 0 | 0
【17】 | 8099001 | 小型机具使用费 | 0 | 0 | 0 | 0 |  | 0 | 0 | 0 | 0 | 2.14 | 0 | 0 | 0 | 0 | 0
50 | 410-6-d | C40支座垫石 | 0.817 | 128.17 | 105.2 | 0 |  | 0 | 0 | 505.62 | 505.63 | 0.62 | 1.63 | 44.48 | 62.08 | 32.29 | 751.94
【1】 | 1001001 | 人工 | 0.821 | 128.17 | 105.2 | 0 |  | 0 | 0 | 0 | 0 | 0 | 0 | 0 | 0 | 0 | 0
【2】 | 2003025 | 钢模板 各类定型大块钢模板 | 0 | 0 | 0 | 0 |  | 0 | 0 | 50.05 | 50.05 | 0 | 0 | 0 | 0 | 0 | 0
【3】 | 2009013 | 螺栓 混合规格 | 0 | 0 | 0 | 0 |  | 0 | 0 | 1.98 | 1.98 | 0 | 0 | 0 | 0 | 0 | 0
【4】 | 2009028 | 铁件 铁件 | 0 | 0 | 0 | 0 |  | 0 | 0 | 3.55 | 3.55 | 0 | 0 | 0 | 0 | 0 | 0
【5】 | 3005004 | 水 | 0 | 0 | 0 | 0 |  | 0 | 0 | 3.26 | 3.26 | 0 | 0 | 0 | 0 | 0 | 0
【6】 | 7801001 | 其他材料费 | 0 | 0 | 0 | 0 |  | 0 | 0 | 0.88 | 0.88 | 0 | 0 | 0 | 0 | 0 | 0
【7】 | 1503039 | C40普通混凝土42.5级水泥4cm碎石(商品砼)(泵送) | 0 | 0 | 0 | 0 |  | 0 | 0 | 445.89 | 445.89 | 0 | 0 | 0 | 0 | 0 | 0
【8】 | 8099001 | 小型机具使用费 | 0 | 0 | 0 | 0 |  | 0 | 0 | 0 | 0 | 0.62 | 0 | 0 | 0 | 0 | 0
51 | 411-2 | 先张法预应力钢绞线 | 0.007 | 128.17 | 0.94 | 0 |  | 0 | 0 | 4.63 | 4.63 | 0.13 | 0.01 | 0.5 | 0.6 | 0.45 | 7.26
【1】 | 1001001 | 人工 | 0.007 | 128.17 | 0.94 | 0 |  | 0 | 0 | 0 | 0 | 0 | 0 | 0 | 0 | 0 | 0
【2】 | 2001008 | 钢绞线 普通，无松弛 | 0 | 0 | 0 | 0 |  | 0 | 0 | 4.61 | 4.61 | 0 | 0 | 0 | 0 | 0 | 0
【3】 | 2003004 | 型钢 工字钢,角钢 | 0 | 0 | 0 | 0 |  | 0 | 0 | 0.01 | 0.01 | 0 | 0 | 0 | 0 | 0 | 0
【4】 | 2003005 | 钢板 Q235，δ＝5～40mm | 0 | 0 | 0 | 0 |  | 0 | 0 | 0 | 0 | 0 | 0 | 0 | 0 | 0 | 0
【清单大师公路软件 V8.27】
工程量清单单价分析表
编制范围：湖香苑桥新建工程 | [10 empty] | 第26页 共37页
序号 | 编码 | 子目名称 | 人工费 |  |  | 材料费 | [5 empty] | 机械使用费 | 其他 | 管理费 | 税费 | 利润 | 综合单价
|  |  | 工日 | 单价 | 金额 | 主材 |  |  |  | 辅材费 | 金额
[6 empty] | 主材耗量 | 单位 | 单价 | 主材费
【5】 | 7801001 | 其他材料费 | 0 | 0 | 0 | 0 |  | 0 | 0 | 0.01 | 0.01 | 0 | 0 | 0 | 0 | 0 | 0
【6】 | 8005074 | 拉伸力900kN以内预应力拉伸机 YC100 | 0 | 0 | 0 | 0 |  | 0 | 0 | 0 | 0 | 0.02 | 0 | 0 | 0 | 0 | 0
【7】 | 8005077 | 拉伸力5000kN以内预应力拉伸机 YC500 | 0 | 0 | 0 | 0 |  | 0 | 0 | 0 | 0 | 0.09 | 0 | 0 | 0 | 0 | 0
【8】 | 8009080 | 牵引力30kN以内单筒慢动电动卷扬机 JJM-3 | 0 | 0 | 0 | 0 |  | 0 | 0 | 0 | 0 | 0.03 | 0 | 0 | 0 | 0 | 0
52 | 411-8 | 预制预应力混凝土上部结构（含封头混凝土，封头混凝土不计量） | 1.746 | 128.17 | 223.83 | 0 |  | 0 | 0 | 551.33 | 551.34 | 186.45 | 5.74 | 113.76 | 102.41 | 56.81 | 1240.34
【1】 | 1001001 | 人工 | 1.746 | 128.17 | 223.83 | 0 |  | 0 | 0 | 0 | 0 | 0 | 0 | 0 | 0 | 0 | 0
【2】 | 1517001 | 预制构件 | 0 | 0 | 0 | 0 |  | 0 | 0 | 0 | 0 | 0 | 0 | 0 | 0 | 0 | 0
【3】 | 7801001 | 其他材料费 | 0 | 0 | 0 | 0 |  | 0 | 0 | 8.75 | 8.75 | 0 | 0 | 0 | 0 | 0 | 0
【4】 | 2001001 | HPB300钢筋 | 0 | 0 | 0 | 0 |  | 0 | 0 | 1.2 | 1.2 | 0 | 0 | 0 | 0 | 0 | 0
【5】 | 2001019 | 钢丝绳 股丝6-7×19，绳径7.1～9mm；股丝6×37，绳径14.1～15.5mm | 0 | 0 | 0 | 0 |  | 0 | 0 | 1.5 | 1.5 | 0 | 0 | 0 | 0 | 0 | 0
【6】 | 2003008 | 钢管 无缝钢管 | 0 | 0 | 0 | 0 |  | 0 | 0 | 1.24 | 1.24 | 0 | 0 | 0 | 0 | 0 | 0
【7】 | 2003025 | 钢模板 各类定型大块钢模板 | 0 | 0 | 0 | 0 |  | 0 | 0 | 23.21 | 23.21 | 0 | 0 | 0 | 0 | 0 | 0
【8】 | 2009028 | 铁件 铁件 | 0 | 0 | 0 | 0 |  | 0 | 0 | 3.51 | 3.51 | 0 | 0 | 0 | 0 | 0 | 0
【9】 | 3005004 | 水 | 0 | 0 | 0 | 0 |  | 0 | 0 | 4.62 | 4.62 | 0 | 0 | 0 | 0 | 0 | 0
【清单大师公路软件 V8.27】
工程量清单单价分析表
编制范围：湖香苑桥新建工程 | [10 empty] | 第27页 共37页
序号 | 编码 | 子目名称 | 人工费 |  |  | 材料费 | [5 empty] | 机械使用费 | 其他 | 管理费 | 税费 | 利润 | 综合单价
|  |  | 工日 | 单价 | 金额 | 主材 |  |  |  | 辅材费 | 金额
[6 empty] | 主材耗量 | 单位 | 单价 | 主材费
【10】 | 4003002 | 锯材 中板δ＝19～35mm,中方混合规格 | 0 | 0 | 0 | 0 |  | 0 | 0 | 9.89 | 9.89 | 0 | 0 | 0 | 0 | 0 | 0
【11】 | 5509002 | 42.5级水泥 | 0 | 0 | 0 | 0 |  | 0 | 0 | 4.47 | 4.47 | 0 | 0 | 0 | 0 | 0 | 0
【12】 | 5505012 | 碎石（2cm） 最大粒径2cm堆方 | 0 | 0 | 0 | 0 |  | 0 | 0 | 4.55 | 4.55 | 0 | 0 | 0 | 0 | 0 | 0
【13】 | 5503005 | 中（粗）砂 混凝土、砂浆用堆方 | 0 | 0 | 0 | 0 |  | 0 | 0 | 2.66 | 2.66 | 0 | 0 | 0 | 0 | 0 | 0
【14】 | 1503018 | C50普通混凝土42.5级水泥2cm碎石(商品砼)(非泵送) | 0 | 0 | 0 | 0 |  | 0 | 0 | 485.73 | 485.73 | 0 | 0 | 0 | 0 | 0 | 0
【15】 | 8009031 | 提升质量30t以内汽车式起重机 QY30 | 0 | 0 | 0 | 0 |  | 0 | 0 | 0 | 0 | 62.33 | 0 | 0 | 0 | 0 | 0
【16】 | 8009081 | 牵引力50kN以内单筒慢动电动卷扬机 JJM-5 | 0 | 0 | 0 | 0 |  | 0 | 0 | 0 | 0 | 21.96 | 0 | 0 | 0 | 0 | 0
【17】 | 8007024 | 装载质量20t以内平板拖车组 | 0 | 0 | 0 | 0 |  | 0 | 0 | 0 | 0 | 89.28 | 0 | 0 | 0 | 0 | 0
【18】 | 8009020 | 提升质量20t以内轮胎式起重机 QLY16A | 0 | 0 | 0 | 0 |  | 0 | 0 | 0 | 0 | 11.44 | 0 | 0 | 0 | 0 | 0
【19】 | 8099001 | 小型机具使用费 | 0 | 0 | 0 | 0 |  | 0 | 0 | 0 | 0 | 1.44 | 0 | 0 | 0 | 0 | 0
53 | 415-1-a | AC-13C | 0.001 | 128.17 | 0.1 | 0 |  | 0 | 0 | 76.3 | 76.3 | 0.85 | 0.01 | 0.1 | 0.1 | 0.07 | 77.53
【1】 | 1001001 | 人工 | 0.001 | 128.17 | 0.1 | 0 |  | 0 | 0 | 0 | 0 | 0 | 0 | 0 | 0 | 0 | 0
【2】 | D00011 | 4cmAC-13C细粒式沥青混凝土（SBS改性沥青、玄武岩骨料） | 0 | 0 | 0 | 0 |  | 0 | 0 | 76.3 | 76.3 | 0 | 0 | 0 | 0 | 0 | 0
【清单大师公路软件 V8.27】
工程量清单单价分析表
编制范围：湖香苑桥新建工程 | [10 empty] | 第28页 共37页
序号 | 编码 | 子目名称 | 人工费 |  |  | 材料费 | [5 empty] | 机械使用费 | 其他 | 管理费 | 税费 | 利润 | 综合单价
|  |  | 工日 | 单价 | 金额 | 主材 |  |  |  | 辅材费 | 金额
[6 empty] | 主材耗量 | 单位 | 单价 | 主材费
【3】 | 8003060 | 最大摊铺宽度12.5m以内沥青混合料摊铺机(带自动找平) S2000 | 0 | 0 | 0 | 0 |  | 0 | 0 | 0 | 0 | 0.29 | 0 | 0 | 0 | 0 | 0
【4】 | 8003065 | 机械自身质量15t以内双钢轮振动压路机 YZC-15 | 0 | 0 | 0 | 0 |  | 0 | 0 | 0 | 0 | 0.35 | 0 | 0 | 0 | 0 | 0
【5】 | 8003067 | 机械自身质量16～20t轮胎式压路机 YL20 | 0 | 0 | 0 | 0 |  | 0 | 0 | 0 | 0 | 0.08 | 0 | 0 | 0 | 0 | 0
【6】 | 8003068 | 机械自身质量20～25t轮胎式压路机 YL27 | 0 | 0 | 0 | 0 |  | 0 | 0 | 0 | 0 | 0.1 | 0 | 0 | 0 | 0 | 0
【7】 | 8007043 | 容量10000L以内洒水汽车 YGJ5170GSSJN | 0 | 0 | 0 | 0 |  | 0 | 0 | 0 | 0 | 0.02 | 0 | 0 | 0 | 0 | 0
54 | 415-1-b | AC-20C | 0.001 | 128.17 | 0.14 | 0 |  | 0 | 0 | 87.78 | 87.78 | 1.27 | 0.01 | 0.15 | 0.15 | 0.11 | 89.61
【1】 | 1001001 | 人工 | 0.001 | 128.17 | 0.14 | 0 |  | 0 | 0 | 0 | 0 | 0 | 0 | 0 | 0 | 0 | 0
【2】 | D00009 | 6CM中粒式沥青砼,AC-20C,石灰岩骨料;SBS改性 | 0 | 0 | 0 | 0 |  | 0 | 0 | 87.78 | 87.78 | 0 | 0 | 0 | 0 | 0 | 0
【3】 | 8003060 | 最大摊铺宽度12.5m以内沥青混合料摊铺机(带自动找平) S2000 | 0 | 0 | 0 | 0 |  | 0 | 0 | 0 | 0 | 0.44 | 0 | 0 | 0 | 0 | 0
【4】 | 8003065 | 机械自身质量15t以内双钢轮振动压路机 YZC-15 | 0 | 0 | 0 | 0 |  | 0 | 0 | 0 | 0 | 0.53 | 0 | 0 | 0 | 0 | 0
【清单大师公路软件 V8.27】
工程量清单单价分析表
编制范围：湖香苑桥新建工程 | [10 empty] | 第29页 共37页
序号 | 编码 | 子目名称 | 人工费 |  |  | 材料费 | [5 empty] | 机械使用费 | 其他 | 管理费 | 税费 | 利润 | 综合单价
|  |  | 工日 | 单价 | 金额 | 主材 |  |  |  | 辅材费 | 金额
[6 empty] | 主材耗量 | 单位 | 单价 | 主材费
【5】 | 8003067 | 机械自身质量16～20t轮胎式压路机 YL20 | 0 | 0 | 0 | 0 |  | 0 | 0 | 0 | 0 | 0.12 | 0 | 0 | 0 | 0 | 0
【6】 | 8003068 | 机械自身质量20～25t轮胎式压路机 YL27 | 0 | 0 | 0 | 0 |  | 0 | 0 | 0 | 0 | 0.15 | 0 | 0 | 0 | 0 | 0
【7】 | 8007043 | 容量10000L以内洒水汽车 YGJ5170GSSJN | 0 | 0 | 0 | 0 |  | 0 | 0 | 0 | 0 | 0.03 | 0 | 0 | 0 | 0 | 0
55 | 415-2 | 水泥混凝土桥面铺装 | 0.396 | 128.17 | 50.76 | 0 |  | 0 | 0 | 534.43 | 534.42 | 23.42 | 0.59 | 21.84 | 59.33 | 28.18 | 718.53
【1】 | 1001001 | 人工 | 0.396 | 128.17 | 50.76 | 0 |  | 0 | 0 | 0 | 0 | 0 | 0 | 0 | 0 | 0 | 0
【2】 | 2003004 | 型钢 工字钢,角钢 | 0 | 0 | 0 | 0 |  | 0 | 0 | 0.39 | 0.39 | 0 | 0 | 0 | 0 | 0 | 0
【3】 | 3005004 | 水 | 0 | 0 | 0 | 0 |  | 0 | 0 | 5.71 | 5.71 | 0 | 0 | 0 | 0 | 0 | 0
【4】 | 7801001 | 其他材料费 | 0 | 0 | 0 | 0 |  | 0 | 0 | 2.96 | 2.96 | 0 | 0 | 0 | 0 | 0 | 0
【5】 | 1503090 | C50泵送混凝土42.5级水泥4cm碎石(商品砼)(泵送)（抗渗等级P6） | 0 | 0 | 0 | 0 |  | 0 | 0 | 525.36 | 525.36 | 0 | 0 | 0 | 0 | 0 | 0
【6】 | 8003083 | 混凝土电动刻纹机 RQF180 | 0 | 0 | 0 | 0 |  | 0 | 0 | 0 | 0 | 12.18 | 0 | 0 | 0 | 0 | 0
【7】 | 8005051 | 排量60m3/h以内混凝土输送泵 BSA1406,HBT60 | 0 | 0 | 0 | 0 |  | 0 | 0 | 0 | 0 | 11.24 | 0 | 0 | 0 | 0 | 0
56 | 415-4-a-a-3 | 泄水管 | 0 | 0 | 0 | 0 |  | 0 | 0 | 35 | 35 | 0 | 0 | 0 | 0 | 0 | 35
【1】 | D00022 | D10PE泄水管 | 0 | 0 | 0 | 0 |  | 0 | 0 | 35 | 35 | 0 | 0 | 0 | 0 | 0 | 0
57 | 415-3-a | 桥面混凝土表面处理 | 0.06 | 128.17 | 7.69 | 0 |  | 0 | 0 | 27.45 | 27.45 | 0 | 0.12 | 3.92 | 3.7 | 1.9 | 44.78
【清单大师公路软件 V8.27】
工程量清单单价分析表
编制范围：湖香苑桥新建工程 | [10 empty] | 第30页 共37页
序号 | 编码 | 子目名称 | 人工费 |  |  | 材料费 | [5 empty] | 机械使用费 | 其他 | 管理费 | 税费 | 利润 | 综合单价
|  |  | 工日 | 单价 | 金额 | 主材 |  |  |  | 辅材费 | 金额
[6 empty] | 主材耗量 | 单位 | 单价 | 主材费
【1】 | 1001001 | 人工 | 0.06 | 128.17 | 7.69 | 0 |  | 0 | 0 | 0 | 0 | 0 | 0 | 0 | 0 | 0 | 0
【2】 | 3001001 | 聚合物改性沥青PB（Ⅰ）型 | 0 | 0 | 0 | 0 |  | 0 | 0 | 27.3 | 27.3 | 0 | 0 | 0 | 0 | 0 | 0
【3】 | 7801001 | 其他材料费 | 0 | 0 | 0 | 0 |  | 0 | 0 | 0.15 | 0.15 | 0 | 0 | 0 | 0 | 0 | 0
58 | 416-1 | 板式橡胶支座 | 0.1 | 128.17 | 12.82 | 0 |  | 0 | 0 | 47.31 | 47.31 | 0 | 0.09 | 6.08 | 6.37 | 4.43 | 77.1
【1】 | 1001001 | 人工 | 0.1 | 128.17 | 12.82 | 0 |  | 0 | 0 | 0 | 0 | 0 | 0 | 0 | 0 | 0 | 0
【2】 | 6001003 | 板式橡胶支座 GJZ系列、GYZ系列 | 0 | 0 | 0 | 0 |  | 0 | 0 | 47.01 | 47.01 | 0 | 0 | 0 | 0 | 0 | 0
【3】 | 7801001 | 其他材料费 | 0 | 0 | 0 | 0 |  | 0 | 0 | 0.3 | 0.3 | 0 | 0 | 0 | 0 | 0 | 0
59 | 417-1 | 橡胶伸缩装置 | 0.395 | 128.17 | 50.65 | 0 |  | 0 | 0 | 981.44 | 981.44 | 7.43 | 0.43 | 21.55 | 24.34 | 8.95 | 1094.78
【1】 | 1001001 | 人工 | 0.395 | 128.17 | 50.65 | 0 |  | 0 | 0 | 0 | 0 | 0 | 0 | 0 | 0 | 0 | 0
【2】 | D00023 | GQF-F40（CR）型伸缩缝 | 0 | 0 | 0 | 0 |  | 0 | 0 | 800 | 800 | 0 | 0 | 0 | 0 | 0 | 0
【3】 | 1503018 | C50普通混凝土42.5级水泥2cm碎石（钢纤维混凝土） | 0 | 0 | 0 | 0 |  | 0 | 0 | 97.16 | 97.16 | 0 | 0 | 0 | 0 | 0 | 0
【4】 | 2001020 | 钢纤维 扁丝切断型、钢丝切断型、高强铣销型、剪切波纹型、剪切压痕型 | 0 | 0 | 0 | 0 |  | 0 | 0 | 5.44 | 5.44 | 0 | 0 | 0 | 0 | 0 | 0
【5】 | 3005004 | 水 | 0 | 0 | 0 | 0 |  | 0 | 0 | 0.82 | 0.82 | 0 | 0 | 0 | 0 | 0 | 0
【6】 | 4003002 | 锯材 中板δ＝19～35mm,中方混合规格 | 0 | 0 | 0 | 0 |  | 0 | 0 | 0.91 | 0.91 | 0 | 0 | 0 | 0 | 0 | 0
【清单大师公路软件 V8.27】
工程量清单单价分析表
编制范围：湖香苑桥新建工程 | [10 empty] | 第31页 共37页
序号 | 编码 | 子目名称 | 人工费 |  |  | 材料费 | [5 empty] | 机械使用费 | 其他 | 管理费 | 税费 | 利润 | 综合单价
|  |  | 工日 | 单价 | 金额 | 主材 |  |  |  | 辅材费 | 金额
[6 empty] | 主材耗量 | 单位 | 单价 | 主材费
【7】 | 5503005 | 中（粗）砂 混凝土、砂浆用堆方 | 0 | 0 | 0 | 0 |  | 0 | 0 | 16.42 | 16.42 | 0 | 0 | 0 | 0 | 0 | 0
【8】 | 5509002 | 42.5级水泥 | 0 | 0 | 0 | 0 |  | 0 | 0 | 33.38 | 33.38 | 0 | 0 | 0 | 0 | 0 | 0
【9】 | 7801001 | 其他材料费 | 0 | 0 | 0 | 0 |  | 0 | 0 | 0.04 | 0.04 | 0 | 0 | 0 | 0 | 0 | 0
【10】 | 5505012 | 碎石（2cm） 最大粒径2cm堆方 | 0 | 0 | 0 | 0 |  | 0 | 0 | 27.29 | 27.29 | 0 | 0 | 0 | 0 | 0 | 0
【11】 | 8009027 | 提升质量12t以内汽车式起重机 QY12 | 0 | 0 | 0 | 0 |  | 0 | 0 | 0 | 0 | 7.35 | 0 | 0 | 0 | 0 | 0
【12】 | 8099001 | 小型机具使用费 | 0 | 0 | 0 | 0 |  | 0 | 0 | 0 | 0 | 0.08 | 0 | 0 | 0 | 0 | 0
60 | 422-a | 橡胶衬垫 | 0 | 0 | 0 | 0 |  | 0 | 0 | 20 | 20 | 0 | 0 | 0 | 0 | 0 | 20
【1】 | D00024 | 2cm厚橡胶衬垫 | 0 | 0 | 0 | 0 |  | 0 | 0 | 20 | 20 | 0 | 0 | 0 | 0 | 0 | 0
61 | 422-b | 渗水弹簧管 | 0 | 0 | 0 | 0 |  | 0 | 0 | 20 | 20 | 0 | 0 | 0 | 0 | 0 | 20
【1】 | D00025 | 1.2*15mm渗水弹簧管 | 0 | 0 | 0 | 0 |  | 0 | 0 | 20 | 20 | 0 | 0 | 0 | 0 | 0 | 0
62 | 422-c | 地漏 | 0 | 0 | 0 | 0 |  | 0 | 0 | 50 | 50 | 0 | 0 | 0 | 0 | 0 | 50
【1】 | D00026 | 不锈钢漏水篦子 | 0 | 0 | 0 | 0 |  | 0 | 0 | 50 | 50 | 0 | 0 | 0 | 0 | 0 | 0
63 | 602-3-a | 路侧波形梁钢护栏（Gr-C-4E） | 0.136 | 128.17 | 17.42 | 0 |  | 0 | 0 | 212.21 | 212.21 | 3.46 | 0.15 | 11.9 | 23.44 | 15.27 | 283.84
【1】 | 1001001 | 人工 | 0.136 | 128.17 | 17.42 | 0 |  | 0 | 0 | 0 | 0 | 0 | 0 | 0 | 0 | 0 | 0
【2】 | 2003005 | 钢板 Q235，δ＝5～40mm | 0 | 0 | 0 | 0 |  | 0 | 0 | 0.88 | 0.88 | 0 | 0 | 0 | 0 | 0 | 0
【3】 | 2003015 | 钢管立柱 | 0 | 0 | 0 | 0 |  | 0 | 0 | 39.86 | 39.86 | 0 | 0 | 0 | 0 | 0 | 0
【4】 | 2009011 | 电焊条 结422(502、506、507)3.2/4.0/5.0 | 0 | 0 | 0 | 0 |  | 0 | 0 | 0.28 | 0.28 | 0 | 0 | 0 | 0 | 0 | 0
【清单大师公路软件 V8.27】
工程量清单单价分析表
编制范围：湖香苑桥新建工程 | [10 empty] | 第32页 共37页
序号 | 编码 | 子目名称 | 人工费 |  |  | 材料费 | [5 empty] | 机械使用费 | 其他 | 管理费 | 税费 | 利润 | 综合单价
|  |  | 工日 | 单价 | 金额 | 主材 |  |  |  | 辅材费 | 金额
[6 empty] | 主材耗量 | 单位 | 单价 | 主材费
【5】 | 7801001 | 其他材料费 | 0 | 0 | 0 | 0 |  | 0 | 0 | 0.11 | 0.11 | 0 | 0 | 0 | 0 | 0 | 0
【6】 | 2001019 | 钢丝绳 股丝6-7×19，绳径7.1～9mm；股丝6×37，绳径14.1～15.5mm | 0 | 0 | 0 | 0 |  | 0 | 0 | 1.21 | 1.21 | 0 | 0 | 0 | 0 | 0 | 0
【7】 | 2003017 | 波形钢板 镀锌(包括端头板、撑架) | 0 | 0 | 0 | 0 |  | 0 | 0 | 138.31 | 138.31 | 0 | 0 | 0 | 0 | 0 | 0
【8】 | 2009013 | 螺栓 混合规格 | 0 | 0 | 0 | 0 |  | 0 | 0 | 7.92 | 7.92 | 0 | 0 | 0 | 0 | 0 | 0
【9】 | 3005004 | 水 | 0 | 0 | 0 | 0 |  | 0 | 0 | 0.19 | 0.19 | 0 | 0 | 0 | 0 | 0 | 0
【10】 | 1503063 | C30泵送混凝土32.5级水泥2cm碎石(商品砼)(非泵送) | 0 | 0 | 0 | 0 |  | 0 | 0 | 23.44 | 23.44 | 0 | 0 | 0 | 0 | 0 | 0
【11】 | 8007001 | 装载质量2t以内载货汽车 | 0 | 0 | 0 | 0 |  | 0 | 0 | 0 | 0 | 1.28 | 0 | 0 | 0 | 0 | 0
【12】 | 8015028 | 容量32kV·A以内交流电弧焊机 BX1-330 | 0 | 0 | 0 | 0 |  | 0 | 0 | 0 | 0 | 1.13 | 0 | 0 | 0 | 0 | 0
【13】 | 8007003 | 装载质量4t以内载货汽车 CA10B | 0 | 0 | 0 | 0 |  | 0 | 0 | 0 | 0 | 0.59 | 0 | 0 | 0 | 0 | 0
【14】 | 8099001 | 小型机具使用费 | 0 | 0 | 0 | 0 |  | 0 | 0 | 0 | 0 | 0.46 | 0 | 0 | 0 | 0 | 0
64 | 602-3-c | 波形梁钢护栏端头 | 0 | 0 | 0 | 0 |  | 0 | 0 | 200 | 200 | 0 | 0 | 0 | 0 | 0 | 200
【1】 | D00028 | 波形梁钢护栏端头 | 0 | 0 | 0 | 0 |  | 0 | 0 | 200 | 200 | 0 | 0 | 0 | 0 | 0 | 0
65 | 602-6-a | 机非隔离护栏 | 0 | 0 | 0 | 0 |  | 0 | 0 | 200 | 200 | 0 | 0 | 0 | 0 | 0 | 200
【1】 | D00027 | 机非隔离护栏 | 0 | 0 | 0 | 0 |  | 0 | 0 | 200 | 200 | 0 | 0 | 0 | 0 | 0 | 0
66 | 604-1-a | 单立柱A=90cm | 0.33 | 128.17 | 41.7 | 0 |  | 0 | 0 | 554.49 | 554.49 | 22.13 | 0.48 | 30.63 | 62.18 | 41.46 | 753.07
【清单大师公路软件 V8.27】
工程量清单单价分析表
编制范围：湖香苑桥新建工程 | [10 empty] | 第33页 共37页
序号 | 编码 | 子目名称 | 人工费 |  |  | 材料费 | [5 empty] | 机械使用费 | 其他 | 管理费 | 税费 | 利润 | 综合单价
|  |  | 工日 | 单价 | 金额 | 主材 |  |  |  | 辅材费 | 金额
[6 empty] | 主材耗量 | 单位 | 单价 | 主材费
【1】 | 1001001 | 人工 | 0.325 | 128.17 | 41.7 | 0 |  | 0 | 0 | 0 | 0 | 0 | 0 | 0 | 0 | 0 | 0
【2】 | 2003004 | 型钢 工字钢,角钢 | 0 | 0 | 0 | 0 |  | 0 | 0 | 0.46 | 0.46 | 0 | 0 | 0 | 0 | 0 | 0
【3】 | 2003026 | 组合钢模板 | 0 | 0 | 0 | 0 |  | 0 | 0 | 0.92 | 0.92 | 0 | 0 | 0 | 0 | 0 | 0
【4】 | 2009028 | 铁件 铁件 | 0 | 0 | 0 | 0 |  | 0 | 0 | 0.38 | 0.38 | 0 | 0 | 0 | 0 | 0 | 0
【5】 | 3005004 | 水 | 0 | 0 | 0 | 0 |  | 0 | 0 | 0.95 | 0.95 | 0 | 0 | 0 | 0 | 0 | 0
【6】 | 4003002 | 锯材 中板δ＝19～35mm,中方混合规格 | 0 | 0 | 0 | 0 |  | 0 | 0 | 0.07 | 0.07 | 0 | 0 | 0 | 0 | 0 | 0
【7】 | 7801001 | 其他材料费 | 0 | 0 | 0 | 0 |  | 0 | 0 | 0.97 | 0.97 | 0 | 0 | 0 | 0 | 0 | 0
【8】 | 2001001 | HPB300钢筋 | 0 | 0 | 0 | 0 |  | 0 | 0 | 27.67 | 27.67 | 0 | 0 | 0 | 0 | 0 | 0
【9】 | 2001022 | 20～22号铁丝 镀锌铁丝 | 0 | 0 | 0 | 0 |  | 0 | 0 | 0.61 | 0.61 | 0 | 0 | 0 | 0 | 0 | 0
【10】 | 2003015 | φ89*4.5镀锌管 | 0 | 0 | 0 | 0 |  | 0 | 0 | 179.67 | 179.67 | 0 | 0 | 0 | 0 | 0 | 0
【11】 | 2009011 | 电焊条 结422(502、506、507)3.2/4.0/5.0 | 0 | 0 | 0 | 0 |  | 0 | 0 | 0.03 | 0.03 | 0 | 0 | 0 | 0 | 0 | 0
【12】 | 2009029 | 镀锌铁件 | 0 | 0 | 0 | 0 |  | 0 | 0 | 111.62 | 111.62 | 0 | 0 | 0 | 0 | 0 | 0
【13】 | 6007002 | 铝合金标志 包括板面、垫板及其他金属附件 | 0 | 0 | 0 | 0 |  | 0 | 0 | 52.7 | 52.7 | 0 | 0 | 0 | 0 | 0 | 0
【14】 | 6007004 | 反光膜 | 0 | 0 | 0 | 0 |  | 0 | 0 | 54.9 | 54.9 | 0 | 0 | 0 | 0 | 0 | 0
【15】 | 1503034 | C30普通混凝土32.5级水泥4cm碎石(商品砼)(泵送) | 0 | 0 | 0 | 0 |  | 0 | 0 | 123.56 | 123.56 | 0 | 0 | 0 | 0 | 0 | 0
【清单大师公路软件 V8.27】
工程量清单单价分析表
编制范围：湖香苑桥新建工程 | [10 empty] | 第34页 共37页
序号 | 编码 | 子目名称 | 人工费 |  |  | 材料费 | [5 empty] | 机械使用费 | 其他 | 管理费 | 税费 | 利润 | 综合单价
|  |  | 工日 | 单价 | 金额 | 主材 |  |  |  | 辅材费 | 金额
[6 empty] | 主材耗量 | 单位 | 单价 | 主材费
【16】 | 8007005 | 装载质量6t以内载货汽车 CA141K,CA1091K | 0 | 0 | 0 | 0 |  | 0 | 0 | 0 | 0 | 9.84 | 0 | 0 | 0 | 0 | 0
【17】 | 8009025 | 提升质量5t以内汽车式起重机 QY5 | 0 | 0 | 0 | 0 |  | 0 | 0 | 0 | 0 | 12.02 | 0 | 0 | 0 | 0 | 0
【18】 | 8015028 | 容量32kV·A以内交流电弧焊机 BX1-330 | 0 | 0 | 0 | 0 |  | 0 | 0 | 0 | 0 | 0.16 | 0 | 0 | 0 | 0 | 0
【19】 | 8099001 | 小型机具使用费 | 0 | 0 | 0 | 0 |  | 0 | 0 | 0 | 0 | 0.1 | 0 | 0 | 0 | 0 | 0
67 | 604-1-b | 人行横道牌80*120cm | 0.248 | 128.17 | 31.79 | 0 |  | 0 | 0 | 760.91 | 760.91 | 33.22 | 0.51 | 35.22 | 82.68 | 57.01 | 1001.33
【1】 | 1001001 | 人工 | 0.248 | 128.17 | 31.79 | 0 |  | 0 | 0 | 0 | 0 | 0 | 0 | 0 | 0 | 0 | 0
【2】 | 2003004 | 型钢 工字钢,角钢 | 0 | 0 | 0 | 0 |  | 0 | 0 | 0.25 | 0.25 | 0 | 0 | 0 | 0 | 0 | 0
【3】 | 2003026 | 组合钢模板 | 0 | 0 | 0 | 0 |  | 0 | 0 | 0.51 | 0.51 | 0 | 0 | 0 | 0 | 0 | 0
【4】 | 2009028 | 铁件 铁件 | 0 | 0 | 0 | 0 |  | 0 | 0 | 0.21 | 0.21 | 0 | 0 | 0 | 0 | 0 | 0
【5】 | 3005004 | 水 | 0 | 0 | 0 | 0 |  | 0 | 0 | 0.52 | 0.52 | 0 | 0 | 0 | 0 | 0 | 0
【6】 | 4003002 | 锯材 中板δ＝19～35mm,中方混合规格 | 0 | 0 | 0 | 0 |  | 0 | 0 | 0.04 | 0.04 | 0 | 0 | 0 | 0 | 0 | 0
【7】 | 7801001 | 其他材料费 | 0 | 0 | 0 | 0 |  | 0 | 0 | 0.54 | 0.54 | 0 | 0 | 0 | 0 | 0 | 0
【8】 | 2001001 | HPB300钢筋 | 0 | 0 | 0 | 0 |  | 0 | 0 | 16.14 | 16.14 | 0 | 0 | 0 | 0 | 0 | 0
【9】 | 2001022 | 20～22号铁丝 镀锌铁丝 | 0 | 0 | 0 | 0 |  | 0 | 0 | 0.35 | 0.35 | 0 | 0 | 0 | 0 | 0 | 0
【10】 | 2003015 | φ114*4.5镀锌管 | 0 | 0 | 0 | 0 |  | 0 | 0 | 246.64 | 246.64 | 0 | 0 | 0 | 0 | 0 | 0
【清单大师公路软件 V8.27】
工程量清单单价分析表
编制范围：湖香苑桥新建工程 | [10 empty] | 第35页 共37页
序号 | 编码 | 子目名称 | 人工费 |  |  | 材料费 | [5 empty] | 机械使用费 | 其他 | 管理费 | 税费 | 利润 | 综合单价
|  |  | 工日 | 单价 | 金额 | 主材 |  |  |  | 辅材费 | 金额
[6 empty] | 主材耗量 | 单位 | 单价 | 主材费
【11】 | 2009011 | 电焊条 结422(502、506、507)3.2/4.0/5.0 | 0 | 0 | 0 | 0 |  | 0 | 0 | 0.04 | 0.04 | 0 | 0 | 0 | 0 | 0 | 0
【12】 | 2009029 | 镀锌铁件 | 0 | 0 | 0 | 0 |  | 0 | 0 | 158.53 | 158.53 | 0 | 0 | 0 | 0 | 0 | 0
【13】 | 6007002 | 铝合金标志 包括板面、垫板及其他金属附件 | 0 | 0 | 0 | 0 |  | 0 | 0 | 131.75 | 131.75 | 0 | 0 | 0 | 0 | 0 | 0
【14】 | 6007004 | 反光膜 | 0 | 0 | 0 | 0 |  | 0 | 0 | 137.24 | 137.24 | 0 | 0 | 0 | 0 | 0 | 0
【15】 | 1503034 | C30普通混凝土32.5级水泥4cm碎石(商品砼)(泵送) | 0 | 0 | 0 | 0 |  | 0 | 0 | 68.17 | 68.17 | 0 | 0 | 0 | 0 | 0 | 0
【16】 | 8007005 | 装载质量6t以内载货汽车 CA141K,CA1091K | 0 | 0 | 0 | 0 |  | 0 | 0 | 0 | 0 | 14.82 | 0 | 0 | 0 | 0 | 0
【17】 | 8009025 | 提升质量5t以内汽车式起重机 QY5 | 0 | 0 | 0 | 0 |  | 0 | 0 | 0 | 0 | 18.11 | 0 | 0 | 0 | 0 | 0
【18】 | 8015028 | 容量32kV·A以内交流电弧焊机 BX1-330 | 0 | 0 | 0 | 0 |  | 0 | 0 | 0 | 0 | 0.22 | 0 | 0 | 0 | 0 | 0
【19】 | 8099001 | 小型机具使用费 | 0 | 0 | 0 | 0 |  | 0 | 0 | 0 | 0 | 0.06 | 0 | 0 | 0 | 0 | 0
68 | 604-1-c | 单立柱D=80cm*2 | 0.295 | 128.17 | 37.69 | 0 |  | 0 | 0 | 1285.49 | 1285.5 | 50.32 | 0.69 | 52.69 | 136.76 | 92.69 | 1656.33
【1】 | 1001001 | 人工 | 0.294 | 128.17 | 37.69 | 0 |  | 0 | 0 | 0 | 0 | 0 | 0 | 0 | 0 | 0 | 0
【2】 | 2003004 | 型钢 工字钢,角钢 | 0 | 0 | 0 | 0 |  | 0 | 0 | 0.25 | 0.25 | 0 | 0 | 0 | 0 | 0 | 0
【3】 | 2003026 | 组合钢模板 | 0 | 0 | 0 | 0 |  | 0 | 0 | 0.51 | 0.51 | 0 | 0 | 0 | 0 | 0 | 0
【4】 | 2009028 | 铁件 铁件 | 0 | 0 | 0 | 0 |  | 0 | 0 | 0.21 | 0.21 | 0 | 0 | 0 | 0 | 0 | 0
【5】 | 3005004 | 水 | 0 | 0 | 0 | 0 |  | 0 | 0 | 0.52 | 0.52 | 0 | 0 | 0 | 0 | 0 | 0
【清单大师公路软件 V8.27】
工程量清单单价分析表
编制范围：湖香苑桥新建工程 | [10 empty] | 第36页 共37页
序号 | 编码 | 子目名称 | 人工费 |  |  | 材料费 | [5 empty] | 机械使用费 | 其他 | 管理费 | 税费 | 利润 | 综合单价
|  |  | 工日 | 单价 | 金额 | 主材 |  |  |  | 辅材费 | 金额
[6 empty] | 主材耗量 | 单位 | 单价 | 主材费
【6】 | 4003002 | 锯材 中板δ＝19～35mm,中方混合规格 | 0 | 0 | 0 | 0 |  | 0 | 0 | 0.04 | 0.04 | 0 | 0 | 0 | 0 | 0 | 0
【7】 | 7801001 | 其他材料费 | 0 | 0 | 0 | 0 |  | 0 | 0 | 0.54 | 0.54 | 0 | 0 | 0 | 0 | 0 | 0
【8】 | 2001001 | HPB300钢筋 | 0 | 0 | 0 | 0 |  | 0 | 0 | 16.91 | 16.91 | 0 | 0 | 0 | 0 | 0 | 0
【9】 | 2001022 | 20～22号铁丝 镀锌铁丝 | 0 | 0 | 0 | 0 |  | 0 | 0 | 0.37 | 0.37 | 0 | 0 | 0 | 0 | 0 | 0
【10】 | 2003015 | φ114*4.5镀锌管 | 0 | 0 | 0 | 0 |  | 0 | 0 | 316.87 | 316.87 | 0 | 0 | 0 | 0 | 0 | 0
【11】 | 2009011 | 电焊条 结422(502、506、507)3.2/4.0/5.0 | 0 | 0 | 0 | 0 |  | 0 | 0 | 0.05 | 0.05 | 0 | 0 | 0 | 0 | 0 | 0
【12】 | 2009029 | 镀锌铁件 | 0 | 0 | 0 | 0 |  | 0 | 0 | 217.57 | 217.57 | 0 | 0 | 0 | 0 | 0 | 0
【13】 | 6007002 | 铝合金标志 包括板面、垫板及其他金属附件 | 0 | 0 | 0 | 0 |  | 0 | 0 | 324.95 | 324.95 | 0 | 0 | 0 | 0 | 0 | 0
【14】 | 6007004 | 反光膜 | 0 | 0 | 0 | 0 |  | 0 | 0 | 338.53 | 338.53 | 0 | 0 | 0 | 0 | 0 | 0
【15】 | 1503034 | C30普通混凝土32.5级水泥4cm碎石(商品砼)(泵送) | 0 | 0 | 0 | 0 |  | 0 | 0 | 68.17 | 68.17 | 0 | 0 | 0 | 0 | 0 | 0
【16】 | 8007005 | 装载质量6t以内载货汽车 CA141K,CA1091K | 0 | 0 | 0 | 0 |  | 0 | 0 | 0 | 0 | 22.5 | 0 | 0 | 0 | 0 | 0
【17】 | 8009025 | 提升质量5t以内汽车式起重机 QY5 | 0 | 0 | 0 | 0 |  | 0 | 0 | 0 | 0 | 27.48 | 0 | 0 | 0 | 0 | 0
【18】 | 8015028 | 容量32kV·A以内交流电弧焊机 BX1-330 | 0 | 0 | 0 | 0 |  | 0 | 0 | 0 | 0 | 0.29 | 0 | 0 | 0 | 0 | 0
【清单大师公路软件 V8.27】
工程量清单单价分析表
编制范围：湖香苑桥新建工程 | [10 empty] | 第37页 共37页
序号 | 编码 | 子目名称 | 人工费 |  |  | 材料费 | [5 empty] | 机械使用费 | 其他 | 管理费 | 税费 | 利润 | 综合单价
|  |  | 工日 | 单价 | 金额 | 主材 |  |  |  | 辅材费 | 金额
[6 empty] | 主材耗量 | 单位 | 单价 | 主材费
【19】 | 8099001 | 小型机具使用费 | 0 | 0 | 0 | 0 |  | 0 | 0 | 0 | 0 | 0.06 | 0 | 0 | 0 | 0 | 0
69 | 605-1-a | 热熔标线 | 0.031 | 128.17 | 3.97 | 0 |  | 0 | 0 | 24.36 | 24.36 | 6.04 | 0.07 | 3.32 | 3.63 | 2.58 | 43.99
【1】 | 1001001 | 人工 | 0.031 | 128.17 | 3.97 | 0 |  | 0 | 0 | 0 | 0 | 0 | 0 | 0 | 0 | 0 | 0
【2】 | 5009008 | 热熔涂料 | 0 | 0 | 0 | 0 |  | 0 | 0 | 19.23 | 19.23 | 0 | 0 | 0 | 0 | 0 | 0
【3】 | 6007003 | 反光玻璃珠 GB/T 24722-2009 1、2号(A类) | 0 | 0 | 0 | 0 |  | 0 | 0 | 3.19 | 3.19 | 0 | 0 | 0 | 0 | 0 | 0
【4】 | 7801001 | 其他材料费 | 0 | 0 | 0 | 0 |  | 0 | 0 | 1.94 | 1.94 | 0 | 0 | 0 | 0 | 0 | 0
【5】 | 8003070 | 热熔标线设备(含热熔釜标线车BJ-130、油涂抹器动力等) | 0 | 0 | 0 | 0 |  | 0 | 0 | 0 | 0 | 3.93 | 0 | 0 | 0 | 0 | 0
【6】 | 8007003 | 装载质量4t以内载货汽车 CA10B | 0 | 0 | 0 | 0 |  | 0 | 0 | 0 | 0 | 2.11 | 0 | 0 | 0 | 0 | 0
【清单大师公路软件 V8.27】

## 1.7 人工、材料、机械台班数量汇总表
人工、材料、机械台班数量汇总表
工程名称：湖香苑桥新建工程 | [8 empty] | 第1页 共9页
序号 | 规格名称 | 单位 | 总数量 | 分项统计 | [6 empty] | 场外运输损耗
|  |  |  | 清单 第100章 总则 | 清单 第200章 路基 | 清单 第300章 路面 | 清单 第400章 桥梁、涵洞 | 清单 第600章 安全设施及预埋管线 |  | 辅助生产 | % | 数量
1001001 | 人工 | 工日 | 993.771060 |  | 19.766594 | 29.732221 | 928.284638 | 15.987607
00010304 | 二类工 | 工日 | 119.938848 |  |  | 23.570310 | 96.368538
D00029 | 按合同条款规定，提供建筑工程一切险、第三者责任险 | 总额 | 1.000000 | 1.000000
D00030 | 按合同条款规定，提供建筑业伤保险 | 总额 | 1.000000 | 1.000000
D00018 | 施工环保费（含扬尘污染防治费）（暂估价） | 总额 | 1.000000 | 1.000000
D00031 | 安全生产费 | 总额 | 1.000000 | 1.000000
D00003 | 承包人驻地建设 | 总额 | 1.000000 | 1.000000
D00004 | 施工围挡 | m | 150.000000 | 150.000000
D00013 | 苗木移除 | 株 | 5.000000 |  | 5.000000
D00014 | 现状路灯杆移位 | 处 | 1.000000 |  | 1.000000
D00015 | 现状景观牌移位 | 项 | 1.000000 |  | 1.000000
D00005 | 拆除（包括砖石砌体、素砼构筑物、(沥青)砼路面、道路刚性或半刚性基层、侧平石、人行道及铺装等，含切缝） | m3 | 50.000000 |  | 50.000000
D00006 | 渣土费 | m3 | 176.000000 |  | 176.000000
5503003 | 熟石灰 | t | 86.453822 |  | 32.512822 |  | 53.941000
D00007 | 外购土方（含土源及运输费用） | m3 | 270.580000 |  | 270.580000
5505016 | 再生粗骨料Ⅱ类 | m3 | 41.086824 |  |  | 41.086824
2001001 | HPB300钢筋 | t | 9.052302 |  |  | 0.001183 | 9.009094 | 0.042025
2003004 | 型钢 工字钢,角钢 | t | 0.033482 |  |  | 0.015968 | 0.017014 | 0.000500
3001001 | 石油沥青 | t | 0.458891 |  |  | 0.458891
3005001 | 煤 | t | 0.090308 |  |  | 0.090308
人工、材料、机械台班数量汇总表
工程名称：湖香苑桥新建工程 | [8 empty] | 第2页 共9页
3005004 | 水 | m3 | 1122.780500 |  |  | 8.575300 | 1108.558000 | 5.647200
4003002 | 锯材 中板δ＝19～35mm,中方混合规格 | m3 | 0.899874 |  |  | 0.020699 | 0.879050 | 0.000125
7801001 | 其他材料费 | 元 | 2785.127656 |  |  | 176.904786 | 2209.411710 | 398.811160
D00008 | 水泥稳定碎石 | m3 | 53.690000 |  |  | 53.690000
7901001 | 设备摊销费 | 元 | 1314.564218 |  |  | 4.627798 | 1309.936420
3001005 | 乳化沥青 阳离子类乳化沥青、阳离子类乳化改性沥青、阴离子类乳化改性沥青 | t | 0.409177 |  |  | 0.409177
5503004 | 砂 路面用堆方 | m3 | 0.166332 |  |  | 0.166332
5503013 | 矿粉 粒经＜0.0074cm,重量比＞70% | t | 0.077067 |  |  | 0.077067
5503015 | 路面用石屑 | m3 | 0.817799 |  |  | 0.817799
D00010 | 玻纤格栅 | m2 | 108.000000 |  |  | 108.000000
D00011 | 4cmAC-13C细粒式沥青混凝土（SBS改性沥青、玄武岩骨料） | m3 | 19.290000 |  |  | 13.890000 | 5.400000
D00009 | 6CM中粒式沥青砼,AC-20C,石灰岩骨料;SBS改性 | m3 | 24.730000 |  |  | 16.630000 | 8.100000
33070701 | 花岗岩侧石，15*30cm | m | 81.200000 |  |  | 81.200000
31150101 | 水 | m3 | 26.020700 |  |  | 1.625600 | 24.395100
05030600 | 普通成材 | m3 | 0.404823 |  |  | 0.020800 | 0.384023
32020115 | 零星卡具 | kg | 67.088880 |  |  | 49.296000 | 17.792880
03515100 | 圆钉 | kg | 1.918720 |  |  | 0.270400 | 1.648320
32011111 | 组合钢模板 | kg | 57.878000 |  |  | 13.769600 | 44.108400
02190111 | 尼龙帽 | 个 | 68.289320 |  |  | 41.600000 | 26.689320
33070301 | 花岗岩平石，24*10cm | m | 81.200000 |  |  | 81.200000
D00012 | 绿化恢复 | m2 | 100.000000 |  |  | 100.000000
人工、材料、机械台班数量汇总表
工程名称：湖香苑桥新建工程 | [8 empty] | 第3页 共9页
1503033 | C25普通混凝土32.5级水泥4cm碎石(商品砼)(非泵送) | m3 | 60.322800 |  |  | 60.322800
04010611 | 复合硅酸盐水泥 32.5级 | kg | 19.584000 |  |  | 19.584000
04030107 | 中(粗)砂 | t | 1.932048 |  |  | 1.932048
04090120 | 石灰膏 | m3 | 0.414720 |  |  | 0.414720
80210118 | (C20砼粒径20,32.5级坍落度35～50)(商品砼)(非泵送) | m3 | 4.692000 |  |  | 4.692000
2001002 | HRB400钢筋 | t | 50.175246 |  |  |  | 50.175246
2001022 | 20～22号铁丝 镀锌铁丝 | kg | 137.694500 |  |  |  | 137.485400 | 0.209100
2009011 | 电焊条 结422(502、506、507)3.2/4.0/5.0 | kg | 167.668660 |  |  |  | 164.751070 | 2.917590
01010111 | 钢筋 φ10 | t | 0.142800 |  |  |  | 0.142800
03570231 | 镀锌铁丝 18～22# | kg | 0.723800 |  |  |  | 0.723800
2001002 | HPB300钢筋 | t | 0.043050 |  |  |  | 0.043050
D00019 | 基坑降水井，含运行费用 | 项 | 1.000000 |  |  |  | 1.000000
2003022 | 钢护筒 | t | 0.147900 |  |  |  | 0.147900
5501003 | 黏土 堆方 | m3 | 127.833710 |  |  |  | 127.833710
2009028 | 铁件 铁件 | kg | 156.706580 |  |  |  | 156.294080 | 0.412500
2003005 | 钢板 Q235，δ＝10mm | t | 0.005978 |  |  |  | 0.005978
2003008 | 钢管 无缝钢管 | t | 1.311149 |  |  |  | 1.311149
5505016 | 碎石 未筛分碎石统料堆方 | m3 | 11.804460 |  |  |  | 11.804460
2001019 | 钢丝绳 股丝6-7×19，绳径7.1～9mm；股丝6×37，绳径14.1～15.5mm | t | 0.052719 |  |  |  | 0.043375 | 0.009344
2001021 | 8～12号铁丝 镀锌铁丝 | kg | 1.557300 |  |  |  | 1.557300
2003025 | 钢模板 各类定型大块钢模板 | t | 1.124062 |  |  |  | 1.124062
人工、材料、机械台班数量汇总表
工程名称：湖香苑桥新建工程 | [8 empty] | 第4页 共9页
2009013 | 螺栓 混合规格 | kg | 119.861090 |  |  |  | 57.373090 | 62.488000
2009030 | 铁钉 混合规格 | kg | 1.297750 |  |  |  | 1.297750
1503018 | C50普通混凝土42.5级水泥2cm碎石 | m3 | 20.043000 |  |  |  | 20.043000
2003026 | 组合钢模板 | t | 0.007355 |  |  |  | 0.006480 | 0.000875
5503005 | 中（粗）砂 混凝土、砂浆用堆方 | m3 | 11.346049 |  |  |  | 11.346049
5509002 | 42.5级水泥 | t | 13.245830 |  |  |  | 13.245830
5505012 | 碎石（2cm） 最大粒径2cm堆方 | m3 | 19.396781 |  |  |  | 19.396781
D00020 | M15砂浆填底缝 | 项 | 1.000000 |  |  |  | 1.000000
02330105 | 草袋子 | 只 | 25.391500 |  |  |  | 25.391500
31150301 | 电 | kW·h | 32.274000 |  |  |  | 32.274000
32020132 | 钢管支撑 | kg | 41.716080 |  |  |  | 41.716080
03590700 | 铁件 | kg | 75.806640 |  |  |  | 75.806640
12333513 | 脱模剂 | kg | 7.476000 |  |  |  | 7.476000
31012504 | 模板嵌缝料 | kg | 3.738000 |  |  |  | 3.738000
03570217 | 镀锌铁丝 8～12# | kg | 1.054578 |  |  |  | 1.054578
1503034 | C30普通混凝土32.5级水泥4cm碎石 | m3 | 22.032000 |  |  |  | 22.032000
4003001 | 原木 混合规格 | m3 | 0.126860 |  |  |  | 0.126860
2003005 | 钢板 Q235B | t | 0.611320 |  |  |  | 0.611320
2003008 | Q235B无缝钢管，φ89*4 | t | 0.641080 |  |  |  | 0.641080
5009002 | 油漆 | kg | 45.756000 |  |  |  | 45.756000
D00021 | 桥铭牌 | 个 | 2.000000 |  |  |  | 2.000000
人工、材料、机械台班数量汇总表
工程名称：湖香苑桥新建工程 | [8 empty] | 第5页 共9页
2001008 | 钢绞线 普通，无松弛 | t | 3.637920 |  |  |  | 3.637920
2003005 | 钢板 Q235，δ＝5～40mm | t | 0.018572 |  |  |  | 0.003498 | 0.015074
1517001 | 预制构件 | m3 | 89.800000 |  |  |  | 89.800000
D00022 | D10PE泄水管 | m | 12.000000 |  |  |  | 12.000000
3001001 | 聚合物改性沥青PB（Ⅰ）型 | t | 0.682500 |  |  |  | 0.682500
6001003 | 板式橡胶支座 GJZ系列、GYZ系列 | dm3 | 57.697500 |  |  |  | 57.697500
D00023 | GQF-F40（CR）型伸缩缝 | m | 14.000000 |  |  |  | 14.000000
1503018 | C50普通混凝土42.5级水泥2cm碎石（钢纤维混凝土） | m3 | 2.856000 |  |  |  | 2.856000
2001020 | 钢纤维 扁丝切断型、钢丝切断型、高强铣销型、剪切波纹型、剪切压痕型 | t | 0.014840 |  |  |  | 0.014840
D00024 | 2cm厚橡胶衬垫 | m2 | 20.000000 |  |  |  | 20.000000
D00025 | 1.2*15mm渗水弹簧管 | m | 65.000000 |  |  |  | 65.000000
D00026 | 不锈钢漏水篦子 | 个 | 12.000000 |  |  |  | 12.000000
1503102 | C30水下混凝土32.5级水泥4cm碎石(商品砼)(泵送) | m3 | 164.809780 |  |  |  | 164.809780
1503007 | C20普通混凝土32.5级水泥2cm碎石(商品砼)(泵送) | m3 | 15.891600 |  |  |  | 15.891600
1503036 | C35普通混凝土32.5级水泥4cm碎石(商品砼)(泵送) | m3 | 52.948200 |  |  |  | 52.948200
80210147 | (C30砼粒径40,32.5级坍落度35～50)(商品砼)(泵送) | m3 | 28.927500 |  |  |  | 28.927500
80210122 | (C30砼粒径20,42.5级坍落度35～50)(商品砼)(泵送) | m3 | 26.914000 |  |  |  | 26.914000
1503034 | C30普通混凝土32.5级水泥4cm碎石(商品砼)(非泵送) | m3 | 29.580000 |  |  |  | 29.580000
1503039 | C40普通混凝土42.5级水泥4cm碎石(商品砼)(泵送) | m3 | 1.224000 |  |  |  | 1.224000
1503018 | C50普通混凝土42.5级水泥2cm碎石(商品砼)(非泵送) | m3 | 90.732070 |  |  |  | 90.732070
1503090 | C50泵送混凝土42.5级水泥4cm碎石(商品砼)(泵送)（抗渗等级P6） | m3 | 22.880000 |  |  |  | 22.880000
人工、材料、机械台班数量汇总表
工程名称：湖香苑桥新建工程 | [8 empty] | 第6页 共9页
2003015 | 钢管立柱 | t | 0.557520 |  |  |  |  | 0.557520
2003017 | 波形钢板 镀锌(包括端头板、撑架) | t | 1.179680 |  |  |  |  | 1.179680
D00028 | 波形梁钢护栏端头 | 个 | 2.000000 |  |  |  |  | 2.000000
D00027 | 机非隔离护栏 | m | 35.000000 |  |  |  |  | 35.000000
2003015 | φ89*4.5镀锌管 | t | 0.034727 |  |  |  |  | 0.034727
2009029 | 镀锌铁件 | kg | 228.406390 |  |  |  |  | 228.406390
6007002 | 铝合金标志 包括板面、垫板及其他金属附件 | t | 0.049182 |  |  |  |  | 0.049182
6007004 | 反光膜 | m2 | 6.741700 |  |  |  |  | 6.741700
2003015 | φ114*4.5镀锌管 | t | 0.313175 |  |  |  |  | 0.313175
5009008 | 热熔涂料 | kg | 938.000000 |  |  |  |  | 938.000000
6007003 | 反光玻璃珠 GB/T 24722-2009 1、2号(A类) | kg | 191.400000 |  |  |  |  | 191.400000
1503063 | C30泵送混凝土32.5级水泥2cm碎石(商品砼)(非泵送) | m3 | 3.525120 |  |  |  |  | 3.525120
1503034 | C30普通混凝土32.5级水泥4cm碎石(商品砼)(泵送) | m3 | 1.275000 |  |  |  |  | 1.275000
8099001 | 小型机具使用费 | 元 | 1572.370958 |  | 1.491000 | 75.530038 | 1468.083020 | 27.266900
8001006 | 功率135kW以内履带式推土机 T180带松土器 | 台班 | 0.090588 |  | 0.090588
8001047 | 斗容量2.0m3轮胎式装载机 ZL40 | 台班 | 0.106441 |  | 0.106441
8007013 | 装载质量6t以内自卸汽车 CA/CQ340X | 台班 | 0.844733 |  | 0.844733
8007015 | 装载质量10t以内自卸汽车 QD361 | 台班 | 5.018509 |  | 5.018509
8003094 | 铣刨宽度2000mm以内路面铣刨机 LX200 | 台班 | 0.016800 |  | 0.016800
8007014 | 装载质量8t以内自卸汽车 QD351 | 台班 | 0.017500 |  | 0.017500
8007041 | 容量6000L以内洒水汽车 YGJ5102GSSEQ | 台班 | 0.004200 |  | 0.004200
人工、材料、机械台班数量汇总表
工程名称：湖香苑桥新建工程 | [8 empty] | 第7页 共9页
8001027 | 斗容量1.0m3履带式单斗挖掘机 WY100液压 | 台班 | 1.831396 |  | 0.445396 |  | 1.386000
8003005 | 功率235kW以内稳定土拌和机 WB230 | 台班 | 1.009460 |  | 0.354460 |  | 0.655000
8001058 | 功率120kW以内平地机 F155 | 台班 | 1.218186 |  | 0.427949 | 0.055237 | 0.735000
8001080 | 机械自身质量10～12t光轮压路机 3Y-10/12 | 台班 | 2.157624 |  | 0.757624 |  | 1.400000
8001081 | 机械自身质量12～15t光轮压路机 3Y-12/15 | 台班 | 0.196741 |  | 0.101912 | 0.075562 | 0.019267
8001079 | 机械自身质量8～10t光轮压路机 2Y-8/10 | 台班 | 0.049069 |  | 0.049069
8001083 | 机械自身质量18～21t光轮压路机 3Y-18/21 | 台班 | 0.061374 |  |  | 0.061374
8001089 | 机械自身质量15t以内振动压路机 CA25PD | 台班 | 0.039893 |  |  | 0.039893
8003030 | 撒布宽度1～3m石屑撒布机 SA3 | 台班 | 0.027618 |  |  | 0.027618
8007043 | 容量10000L以内洒水汽车 YGJ5170GSSJN | 台班 | 0.473246 |  |  | 0.466496 | 0.006750
8003079 | 混凝土电动真空吸水机组 含吸垫5m×5m | 台班 | 0.730379 |  |  | 0.730379
8003085 | 混凝土电动切缝机(含锯片摊销费用) SLF | 台班 | 0.735110 |  |  | 0.735110
8001090 | 机械自身质量20t以内振动压路机 YZ18A,YZJ19A | 台班 | 0.119892 |  |  | 0.119892
8003015 | 最大摊铺宽度7.5m稳定土摊铺机 WTU75 | 台班 | 0.090650 |  |  | 0.090650
8003067 | 机械自身质量16～20t轮胎式压路机 YL20 | 台班 | 0.191469 |  |  | 0.155181 | 0.036288
8003040 | 容量8000L以内沥青洒布车 LS-7500 | 台班 | 0.023177 |  |  | 0.023177
8003031 | 容量4000L以内液态沥青运输车 LYZ-4000 | 台班 | 0.083166 |  |  | 0.083166
8003062 | 摊铺宽度2.5～3.5m稀浆封层机 RF80 47kW | 台班 | 0.080394 |  |  | 0.080394
8003060 | 最大摊铺宽度12.5m以内沥青混合料摊铺机(带自动找平) S2000 | 台班 | 0.084715 |  |  | 0.058741 | 0.025974
8003065 | 机械自身质量15t以内双钢轮振动压路机 YZC-15 | 台班 | 0.237225 |  |  | 0.164487 | 0.072738
8003068 | 机械自身质量20～25t轮胎式压路机 YL27 | 台班 | 0.113962 |  |  | 0.079024 | 0.034938
人工、材料、机械台班数量汇总表
工程名称：湖香苑桥新建工程 | [8 empty] | 第8页 共9页
99210103 | 木工圆锯机 直径500mm | 台班 | 0.977600 |  |  | 0.977600
99070906 | 载货汽车 装载质量4t | 台班 | 0.041600 |  |  | 0.041600
99090503 | 汽车式起重机 提升质量5t | 台班 | 0.020800 |  |  | 0.020800
99210305 | 木工平刨床 500 | 台班 | 0.977600 |  |  | 0.977600
8009030 | 提升质量25t以内汽车式起重机 QY25 | 台班 | 1.039710 |  |  |  | 1.039710
8015028 | 容量32kV·A以内交流电弧焊机 BX1-330 | 台班 | 30.591055 |  |  |  | 30.253710 | 0.337345
99170307 | 钢筋调直机 直径40mm | 台班 | 0.072800 |  |  |  | 0.072800
99170707 | 钢筋弯曲机 直径40mm | 台班 | 0.072800 |  |  |  | 0.072800
8001002 | 功率75kW以内履带式推土机 TY100 | 台班 | 4.343604 |  |  |  | 4.343604
8001003 | 功率90kW以内履带式推土机 T120A | 台班 | 1.512000 |  |  |  | 1.512000
8009029 | 提升质量20t以内汽车式起重机 QY20 | 台班 | 0.207060 |  |  |  | 0.207060
8001035 | 斗容量1.0m3履带式单斗挖掘机 WK100机械 | 台班 | 0.357000 |  |  |  | 0.357000
8007009 | 装载质量15t以内载货汽车 SH161,T815 | 台班 | 0.714000 |  |  |  | 0.714000
8009028 | 提升质量16t以内汽车式起重机 QY16 | 台班 | 0.833000 |  |  |  | 0.833000
8011035 | 钻孔直径1500mm以内回旋钻机 GPS-15,ZJ150-1 | 台班 | 17.612000 |  |  |  | 17.612000
8011056 | 泥浆分离器 ZX-200 | 台班 | 0.952000 |  |  |  | 0.952000
8011057 | 容量100～150L泥浆搅拌机 | 台班 | 6.426000 |  |  |  | 6.426000
8015029 | 容量42kV·A以内交流电弧焊机 BX2-500 | 台班 | 0.119000 |  |  |  | 0.119000
8009081 | 牵引力50kN以内单筒慢动电动卷扬机 JJM-5 | 台班 | 10.103600 |  |  |  | 10.103600
99430707 | 泥浆泵 出口直径100mm | 台班 | 8.485360 |  |  |  | 8.485360
99310103 | 洒水车 罐容量4000L | 台班 | 27.414240 |  |  |  | 27.414240
人工、材料、机械台班数量汇总表
工程名称：湖香苑桥新建工程 | [8 empty] | 第9页 共9页
99071903 | 机动翻斗车 装载质量1t | 台班 | 2.921050 |  |  |  | 2.921050
99090132 | 履带式电动起重机 提升质量5t | 台班 | 2.093280 |  |  |  | 2.093280
8007046 | 装载质量1.0t以内机动翻斗车 F10A | 台班 | 1.786160 |  |  |  | 1.786160
8005074 | 拉伸力900kN以内预应力拉伸机 YC100 | 台班 | 1.469160 |  |  |  | 1.469160
8005077 | 拉伸力5000kN以内预应力拉伸机 YC500 | 台班 | 1.539120 |  |  |  | 1.539120
8009080 | 牵引力30kN以内单筒慢动电动卷扬机 JJM-3 | 台班 | 0.524700 |  |  |  | 0.524700
8007024 | 装载质量20t以内平板拖车组 | 台班 | 8.028120 |  |  |  | 8.028120
8009020 | 提升质量20t以内轮胎式起重机 QLY16A | 台班 | 0.862080 |  |  |  | 0.862080
8009031 | 提升质量30t以内汽车式起重机 QY30 | 台班 | 3.681800 |  |  |  | 3.681800
8003083 | 混凝土电动刻纹机 RQF180 | 台班 | 0.946000 |  |  |  | 0.946000
8005051 | 排量60m3/h以内混凝土输送泵 BSA1406,HBT60 | 台班 | 0.198000 |  |  |  | 0.198000
8009027 | 提升质量12t以内汽车式起重机 QY12 | 台班 | 0.117600 |  |  |  | 0.117600
8007001 | 装载质量2t以内载货汽车 | 台班 | 0.204240 |  |  |  |  | 0.204240
8007003 | 装载质量4t以内载货汽车 CA10B | 台班 | 0.930080 |  |  |  |  | 0.930080
8007005 | 装载质量6t以内载货汽车 CA141K,CA1091K | 台班 | 0.231620 |  |  |  |  | 0.231620
8009025 | 提升质量5t以内汽车式起重机 QY5 | 台班 | 0.204793 |  |  |  |  | 0.204793
8003070 | 热熔标线设备(含热熔釜标线车BJ-130、油涂抹器动力等) | 台班 | 0.940000 |  |  |  |  | 0.940000