## 1.1表-02 建设项目汇总表
建设项目汇总表
工程名称：珠海路8号办公楼功能性提升工程 |  |  |  |  | 第1页 共1页
序号 | 单项工程名称 | 金额(元) | 其中:(元)
|  |  | 暂估价 | 安全文明施工费 |  | 规费
1 | 珠海路8号办公楼功能性提升工程 |  | 120000.00
合 计 |  |  | 120000.00
未来软件编制
表-02

## 2.1表-03 单项工程汇总表
单项工程汇总表
工程名称：珠海路8号办公楼功能性提升工程 |  |  |  |  | 第1页 共1页
序号 | 单位工程名称 | 金额(元) | 其中:(元)
|  |  | 暂估价 | 安全文明施工费 |  | 规费
1 | 拆除工程 |  | 0.00
2 | 改造工程 |  | 20000.00
3 | 安装工程 |  | 100000.00
合 计 |  |  | 120000.00
未来软件编制
表-03

## 3.1表-04 单位工程汇总表
单位工程汇总表
工程名称：拆除工程 |  | 标段： |  | 第1页 共1页
序号 | 汇 总 内 容 |  | 金额(元) |  | 其中:暂估价(元)
1 | 分部分项工程
1.1 | 人工费
1.2 | 材料费
1.3 | 施工机具使用费
1.4 | 企业管理费
1.5 | 利润
2 | 措施项目
2.1 | 单价措施项目费
2.2 | 总价措施项目费
2.2.1 | 其中：安全文明施工措施费
3 | 其他项目
3.1 | 其中：暂列金额 |  | 4497.66
3.2 | 其中：专业工程暂估价 |  | 0.00
3.3 | 其中：计日工
3.4 | 其中：总承包服务费
4 | 规费
5 | 税金
合 计
未来软件编制
表-04

## 3.2表-08 分部分项工程和单价措施项目清单与计价表
分部分项工程和单价措施项目清单与计价表
工程名称：拆除工程 |  |  |  | 标段： |  |  | 第1页 共2页
序 号 | 项目编码 | 项目名称 | 项目特征描述 |  | 计量 单位 | 工程量 | 金 额(元)
[7 empty] | 综合单价 | 合价 | 其中
暂估价
1 | 011601001001 | 开门洞 | 1.卫生间原有门洞扩大 2.尺寸：750*2200 3.具体位置详见设计图纸 |  | m2 | 1.88
2 | 011601001002 | 砖砌体拆除 | 1.原有门库拆除 2.具体位置详见设计图纸 |  | m3 | 10.32
3 | 011606003001 | 天棚面龙骨及饰面拆除 | 1.拆除原有吊顶面层及龙骨、吊筋等 2.拆除后的建筑垃圾集中堆放 |  | m2 | 65.47
4 | 011606002001 | 墙柱面龙骨及饰面拆除 | 1.拆除原有墙面面层及龙骨等 2.拆除后的建筑垃圾集中堆放 |  | m2 | 28.05
5 | 011605001001 | 平面块料拆除 | 1.原有地砖面层及结合层拆除 2.结合层厚度自行考虑 |  | m2 | 284.13
6 | 011605002001 | 立面块料拆除 | 1.原有墙砖面层及结合层拆除 2.结合层厚度自行考虑 |  | m2 | 36.89
7 | 011605002002 | 拆除踢脚线 | 1.原有踢脚线及结合层拆除 2.结合层厚度自行考虑 |  | m | 764.34
8 | 011604002001 | 立面抹灰层拆除 | 1.拆除部位:墙体粉刷层脱落、发霉处 2.抹灰层种类:水泥砂浆抹灰层 |  | m2 | 100
9 | 011608002001 | 铲除涂料面 | 1.铲除墙面腻子至粉刷层 2.拆除后的建筑垃圾集中堆放 |  | m2 | 2114.84
10 | 011608002002 | 铲除外墙真石漆 | 1.外墙真石漆铲除 2.具体部位结合设计图纸及现场实际情况 |  | m2 | 200
11 | 011610002001 | 金属窗拆除 | 1.金属窗拆除 2.拆除后的建筑垃圾集中堆放 |  | 樘 | 98
12 | 011610002002 | 金属门拆除 | 1.原有金属门拆除 2.具体位置详见设计图纸 |  | 樘 | 6
13 | 011610001001 | 木门拆除 | 1.原有木门拆除 2.具体位置详见设计图纸 |  | 樘 | 44
14 | 011609001001 | 栏杆、栏板拆除 | 1.原有楼梯不锈钢栏杆拆除 2.拆除后的建筑垃圾集中堆放 |  | m | 28.4
15 | 011607002001 | 防水层拆除 | 1.原有防水卷材拆除 2.拆除后的建筑垃圾集中堆放 |  | m2 | 251.32
16 | 011602001001 | 锯缝机锯缝 | 1.锯缝机锯缝 2.具体位置详见设计图纸 |  | m | 84
17 | 011602001002 | 混凝土构件拆除 | 1.拆除混凝土面层 2.厚度200mm |  | m2 | 12.6
18 | 011606003002 | 简易雨棚、铁皮雨棚拆除 | 1.简易雨棚、铁皮雨棚拆除 2..拆除后的建筑垃圾集中堆放 |  | m2 | 61.55
19 | 011612002001 | 洗手台拆除 | 1.洗手台拆除 2.具体位置详见设计图纸 |  | 组 | 3
20 | 011612002002 | 卫生间蹲便器拆除 | 1.卫生间蹲便器拆除 2.具体位置详见设计图纸 |  | 套 | 4
21 | 011612002003 | 小便斗拆除 | 1.小便斗拆除 2.具体位置详见设计图纸 |  | 套 | 2
本页小计
未来软件编制
表-08
分部分项工程和单价措施项目清单与计价表
工程名称：拆除工程 |  |  |  | 标段： |  |  | 第2页 共2页
序 号 | 项目编码 | 项目名称 | 项目特征描述 |  | 计量 单位 | 工程量 | 金 额(元)
[7 empty] | 综合单价 | 合价 | 其中
暂估价
22 | 011601001003 | 室内外、屋面现状垃圾清理 | 1.室内外、屋面现状垃圾清理 2.垃圾上下楼、内运、集中打堆、装车、外运、处置等包含在单价内 3.施工单位勘察现场后自行报价，结算不做调整 |  | 项 | 1
23 | 011601001004 | 残直费（门窗、密集柜、家具、金属制品等） | 1.室内外现场清理； 2.包含：屋面及室内外杂物、垃圾等（门窗、家具、雨篷彩钢板、骨架、铁件等残值由中标人自行考虑； 3.拆除物件垃圾上下楼、内运、集中打堆、装车、外运、处置等包含在单价内 4.施工单位勘察现场后自行报价，结算不做调整 |  | 项 | 1
24 | 010103002001 | 余方弃置 | 1.废弃料品种:拆除后的建筑垃圾 2.装卸车、运距、渣土费、处置消纳等施工单位自行考虑 |  | m3 | 71.31
分部分项合计
本页小计
合 计
未来软件编制
表-08

## 3.3表-11 总价措施项目清单与计价表
总价措施项目清单与计价表
工程名称：拆除工程 |  |  |  | 标段： |  |  | 第1页 共3页
序号 | 项目编码 | 项 目 名 称 | 计算基础 | 费率(%) | 金额(元) | 调整 费率(%) |  | 调整后 金额(元) | 备注
1 | 011707001001 | 安全文明施工
1.1 | 1.1 | 基本费 | 分部分项清单合价+单价措施清单合价-分部分项除税工程设备费-单价措施除税工程设备费 | 1.5 |  |  |  |  | 不取费时将“费率”置0；
1.2 | 1.2 | 增加费 | 分部分项清单合价+单价措施清单合价-分部分项除税工程设备费-单价措施除税工程设备费 | 0 |  |  |  |  | 不取费时将“费率”置0；
1.3 | 1.3 | 扬尘污染防治增加费 | 分部分项清单合价+单价措施清单合价-分部分项除税工程设备费-单价措施除税工程设备费 | 0.21
2 | 011707002001 | 夜间施工 | 分部分项清单合价+单价措施清单合价-分部分项除税工程设备费-单价措施除税工程设备费 | [5 empty] | 0～0.1%
3 | 011707003001 | 非夜间施工照明 | 分部分项清单合价+单价措施清单合价-分部分项除税工程设备费-单价措施除税工程设备费 | [5 empty] | 0.20%
4 | 011707004001 | 二次搬运 | 分部分项清单合价+单价措施清单合价-分部分项除税工程设备费-单价措施除税工程设备费
未来软件编制
表-11
总价措施项目清单与计价表
工程名称：拆除工程 |  |  |  | 标段： |  |  | 第2页 共3页
序号 | 项目编码 | 项 目 名 称 | 计算基础 | 费率(%) | 金额(元) | 调整 费率(%) |  | 调整后 金额(元) | 备注
5 | 011707005001 | 冬雨季施工 | 分部分项清单合价+单价措施清单合价-分部分项除税工程设备费-单价措施除税工程设备费 | [5 empty] | 0.05～0.2%
6 | 011707006001 | 地上、地下设施、建筑物的临时保护设施 | 分部分项清单合价+单价措施清单合价-分部分项除税工程设备费-单价措施除税工程设备费
7 | 011707007001 | 已完成工程及设备保护 | 分部分项清单合价+单价措施清单合价-分部分项除税工程设备费-单价措施除税工程设备费 | [5 empty] | 0～0.05%
8 | 011707008001 | 临时设施 | 分部分项清单合价+单价措施清单合价-分部分项除税工程设备费-单价措施除税工程设备费 | [5 empty] | 1.1～2.1%
9 | 011707009001 | 赶工措施 | 分部分项清单合价+单价措施清单合价-分部分项除税工程设备费-单价措施除税工程设备费 | [5 empty] | 0.5～2.1%
10 | 011707010001 | 工程按质论价 | 分部分项清单合价+单价措施清单合价-分部分项除税工程设备费-单价措施除税工程设备费 | 0 |  |  |  |  | 市优0.8%/省优1.1%/国优专业1.2%/国优1.3%
未来软件编制
表-11
总价措施项目清单与计价表
工程名称：拆除工程 |  |  |  | 标段： |  |  | 第3页 共3页
序号 | 项目编码 | 项 目 名 称 | 计算基础 | 费率(%) | 金额(元) | 调整 费率(%) |  | 调整后 金额(元) | 备注
11 | 011707012001 | 建筑工人实名制费用 | 分部分项清单合价+单价措施清单合价-分部分项除税工程设备费-单价措施除税工程设备费 | [5 empty] | 0.05%
12 | 011707015001 | 智慧工地费用 | 分部分项清单合价+单价措施清单合价-分部分项除税工程设备费-单价措施除税工程设备费 | [5 empty] | 0.05～0.1%
合 计
未来软件编制
表-11

## 3.4表-12 其他项目清单与计价汇总表
其他项目清单与计价汇总表
工程名称：拆除工程 |  | 标段： |  | 第1页 共1页
序号 | 项 目 名 称 | 金额(元) | 结算金额(元) |  | 备注
1 | 暂列金额 | 4497.66 |  |  | 明细详见表-12-1
2 | 暂估价 | 0.00
2.1 | 材料(工程设备)暂估价 | — |  |  | 明细详见表-12-2
2.2 | 专业工程暂估价 | 0.00 |  |  | 明细详见表-12-3
3 | 计日工 |  |  |  | 明细详见表-12-4
4 | 总承包服务费 |  |  |  | 明细详见表-12-5
合 计 |  |  |  |  | —
未来软件编制
表-12

## 3.5表-12-1 暂列金额明细表
暂列金额明细表
工程名称：拆除工程 |  | 标段： |  | 第1页 共1页
序号 | 项 目 名 称 | 计量单位 | 暂定金额(元) |  | 备注
1 | 暂列金额 | 元 | 4497.66
合 计 |  |  | 4497.66 |  | —
未来软件编制
表-12-1

## 3.6表-12-2 材料(工程设备)暂估单价及调整表
材料(工程设备)暂估单价及调整表
工程名称：拆除工程 | [5 empty] | 标段： |  |  |  | 第1页 共1页
序号 | 材料编码 | 材料(工程设备)名称、规格、型号 | 计量 单位 | 数量 |  |  | 暂估(元) |  | 确认(元) |  |  | 差额±(元) |  | 备注
|  |  |  | 投标 | 确认 |  | 单价 | 合价 | 单价 |  | 合价 | 单价 | 合价
合 计
未来软件编制
表-12-2

## 3.7表-12-3 专业工程暂估价及结算价表
专业工程暂估价及结算价表
工程名称：拆除工程 |  |  | 标段： |  | 第1页 共1页
序号 | 工程名称 | 工程内容 | 暂估金额(元) | 结算金额(元) |  | 差额±(元) | 备注
合 计 |  |  | 0.00 |  |  |  | —
未来软件编制
表-12-3

## 3.8表-12-4 计日工表
计 日 工 表
工程名称：拆除工程 |  |  |  | 标段： |  | 第1页 共1页
编号 | 项目名称 | 单位 | 暂定数量 | 实际数量 | 综合单价 (元) | 合价(元)
[6 empty] | 暂定 | 实际
一 | 人工
人工小计
二 | 材料
材料小计
三 | 施工机械
施工机械小计
四、企业管理费和利润
总 计
未来软件编制
表-12-4

## 3.9表-12-5 总承包服务费计价表
总承包服务费计价表
工程名称：拆除工程 |  |  |  | 标段： |  | 第1页 共1页
序号 | 项 目 名 称 | 项目价值(元) | 服务内容 |  | 计算基础 | 费率(%) | 金额(元)
| 合 计 | — | — |  |  | —
未来软件编制
表-12-5

## 3.10表-13 规费、税金项目计价表
规费、税金项目计价表
工程名称：拆除工程 |  |  | 标段： |  |  | 第1页 共1页
序号 | 项 目 名 称 | 计算基础 |  | 计算基数(元) | 计算费率(%) |  | 金额(元)
1 | 规费 | 分部分项工程费+措施项目费+其他项目费-除税工程设备费 |  |  | 100
1.1 | 社会保险费 |  |  |  | 3.8
1.2 | 住房公积金 |  |  |  | 0.67
1.3 | 环境保护税 |  |  |  | 0.1
2 | 税金 | 分部分项工程费+措施项目费+其他项目费+规费-(除税甲供材料费+除税甲供设备费)/1.01 |  |  | 9
合 计
未来软件编制
表-13

## 4.1表-04 单位工程汇总表
单位工程汇总表
工程名称：改造工程 |  | 标段： |  | 第1页 共1页
序号 | 汇 总 内 容 |  | 金额(元) |  | 其中:暂估价(元)
1 | 分部分项工程
1.1 | 人工费
1.2 | 材料费
1.3 | 施工机具使用费
1.4 | 企业管理费
1.5 | 利润
2 | 措施项目
2.1 | 单价措施项目费
2.2 | 总价措施项目费
2.2.1 | 其中：安全文明施工措施费
3 | 其他项目
3.1 | 其中：暂列金额 |  | 60986.32
3.2 | 其中：专业工程暂估价 |  | 20000.00
3.3 | 其中：计日工
3.4 | 其中：总承包服务费
4 | 规费
5 | 税金
合 计
未来软件编制
表-04

## 4.2表-08 分部分项工程和单价措施项目清单与计价表
分部分项工程和单价措施项目清单与计价表
工程名称：改造工程 |  |  |  | 标段： |  |  | 第1页 共5页
序 号 | 项目编码 | 项目名称 | 项目特征描述 |  | 计量 单位 | 工程量 | 金 额(元)
[7 empty] | 综合单价 | 合价 | 其中
暂估价
|  | A 室内改造 |  |  |  | 1
1 | 010503004001 | 厨房反坎 | 1.厨房做450mm高反坎 2.含模板 3.具体做法详见设计图纸 |  | m3 | 0.54
2 | 010103001001 | 厨房地面抬高 | 1.厨房地面轻质材料垫高150mm 2.做排水沟 3.盖板、防水另计 4.具体做法详见设计图纸 |  | m3 | 2.45
3 | 010402001001 | 砌块墙 | 1.砌块品种、规格、强度等级:砼加气块 2.墙体类型:隔墙 3.砂浆强度等级:混合M5.0 |  | m3 | 9.1
4 | 011201001001 | 墙面一般抹灰 | 1.墙体类型:砖墙 2.底层厚度、砂浆配合比:13mm 1:3水泥砂浆 3.面层厚度、砂浆配合比:7mm 1:2.5水泥砂浆 |  | m2 | 181
5 | 011101006001 | 平面砂浆找平层 | 1.平面砂浆找平层 2.厚度：20mm |  | m2 | 31.51
6 | 010904002001 | 楼（地）面涂膜防水 | 1.防水膜品种:聚氨酯防水 2.涂膜厚度、遍数:二涂1.5mm |  | m2 | 31.51
7 | 010903002001 | 墙面涂膜防水 | 1.防水膜品种:聚氨酯防水 2.涂膜厚度、遍数:二涂1.5mm 3.高度：卫生间1.4米，厨房1.5米 |  | m2 | 66.91
8 | 011102003001 | 块料楼地面（800*800） | 1.30厚干硬性水泥砂浆粘贴 2.800*800防滑地砖（甲方选样） 3.要求面层亚光（不反光）类砂岩质感，厚度9-10mm 4.结合层厚度自行考虑，结算不调整 |  | m2 | 110.85
9 | 011102003002 | 块料楼地面（600*600） | 1.30厚干硬性水泥砂浆粘贴 2.600*600防滑地砖（甲方选样） 3.要求面层亚光（不反光）类砂岩质感，厚度9-10mm 4.结合层厚度自行考虑，结算不调整 |  | m2 | 84.09
10 | 011102003003 | 块料楼地面（300*300） | 1.30厚干硬性水泥砂浆粘贴 2.300*300防滑地砖（甲方选样），厚度9-10mm 3.结合层厚度自行考虑，结算不调整 |  | m2 | 18
11 | 011106002001 | 块料楼梯面层（800*800） | 1.30厚干硬性水泥砂浆粘贴 2.800*800防滑地砖（甲方选样） 3.要求面层亚光（不反光）类砂岩质感，厚度9-10mm 4.结合层厚度自行考虑，结算不调整 5.工程量按展开面积计算 |  | m2 | 71.2
12 | 011101005001 | 自流坪楼地面 | 1.环氧树脂自流平地面 2.分层涂刷、打磨两遍 3.具体做法详见设计图纸 |  | m2 | 421.42
本页小计
未来软件编制
表-08
分部分项工程和单价措施项目清单与计价表
工程名称：改造工程 |  |  |  | 标段： |  |  | 第2页 共5页
序 号 | 项目编码 | 项目名称 | 项目特征描述 |  | 计量 单位 | 工程量 | 金 额(元)
[7 empty] | 综合单价 | 合价 | 其中
暂估价
13 | 011103003001 | PVC地毯纹地胶面层 | 1.2mm厚PVC地毯纹地胶（通体）面层 2.防火等级A级；甲醛释放量<0.1mg/L（E1合格）；1.5N力作用下表面无整圈划痕（GB/T17657-1999）；表面无污染和腐蚀痕迹标准GB/T17657-1999；耐化学腐蚀性（GB/T4893.1-2005）；耐香烟灼烧性能（GB/T17657-1999）；无鼓泡、裂纹、无光泽变化、棕色斑等现象。 3.具体颜色、样式、规格详见设计图纸 |  | m2 | 421.42
14 | 011204003001 | 块料墙面 | 1.墙体类型:内墙 2.面层材料品种、规格、颜色:1200*600仿石材砖，墙面要求面层亚光（不反光）类砂岩质感，厚度9-10mm |  | m2 | 105.8
15 | 011204003002 | 块料墙面 | 1.墙体类型:内墙 2.面层材料品种、规格、颜色:200*300白色釉面砖，厚度7mm |  | m2 | 39.81
16 | 011105006001 | 金属踢脚线 | 1.1.0厚黑色铝合金踢脚线 2.高度：50mm |  | m | 764.34
17 | 011302001001 | 矿棉板吊顶600*600 | 1.吊顶形式、吊杆规格、高度:Φ8天棚吊筋 2.龙骨材料种类、规格、中距:铝合金天棚龙骨 3.面层材料品种、规格:600*600*12mm矿棉板 |  | m2 | 618.73
18 | 011302001002 | 铝扣板吊顶600*600（厨房） | 1.吊顶形式、吊杆规格、高度:Φ8天棚吊筋 2.龙骨材料种类、规格、中距:铝合金天棚龙骨 3.面层材料品种、规格:600*600*0.8mm铝扣板 |  | m2 | 18
19 | 011302001003 | 铝扣板吊顶300*300（卫生间） | 1.吊顶形式、吊杆规格、高度:Φ8天棚吊筋 2.龙骨材料种类、规格、中距:铝合金天棚龙骨 3.面层材料品种、规格:300*300*0.8mm铝扣板 |  | m2 | 13.51
20 | 011210002001 | 金属隔断 | 1.轻钢龙骨隔墙 2.18mm细木工板基层，9.5mm双面石膏板（乳胶漆另计），内部填充50厚A级防火棉 3.具体做法详见设计图纸 |  | m2 | 8.84
21 | 011210002002 | 金属隔断 | 1.轻钢龙骨隔墙 2.厨房侧水泥压力板，食堂侧为双层无纸面A1级防火石膏纤维板（GF板），内部填充50厚A级防火棉 3.具体做法详见设计图纸 |  | m2 | 18
本页小计
未来软件编制
表-08
分部分项工程和单价措施项目清单与计价表
工程名称：改造工程 |  |  |  | 标段： |  |  | 第3页 共5页
序 号 | 项目编码 | 项目名称 | 项目特征描述 |  | 计量 单位 | 工程量 | 金 额(元)
[7 empty] | 综合单价 | 合价 | 其中
暂估价
22 | 011208001001 | 柱（梁）面装饰 | 1.木龙骨（双层），双面18mm木工板包封门头 2.具体做法详见设计图纸，工程量按垂直投影面积计算 |  | m2 | 3.78
23 | 011407001001 | 墙面喷刷涂料 | 1.无机涂料，不含挥发溶剂，环保性价极佳 2.抗霉等级0级 3.高透气性能，透气率>2000g/㎡d 4.耐擦洗次数不低于1000次 5.3遍腻子3遍漆 |  | m2 | 1835.06
24 | 011406001001 | 防水无机涂料（墙面） | 1.防水无机涂料，不含挥发溶剂，环保性价极佳 2.抗霉等级0级 3.高透气性能，透气率>2000g/㎡d 4.耐擦洗次数不低于1000次 5.3遍腻子3遍漆 |  | m2 | 103.49
25 | 011406001002 | 无机涂料（天棚面） | 1.无机涂料，不含挥发溶剂，环保性价极佳 2.抗霉等级0级 3.高透气性能，透气率>2000g/㎡d 4.耐擦洗次数不低于1000次 5.3遍腻子3遍漆 |  | m2 | 109.2
26 | 011406001003 | 防水无机涂料（天棚面） | 1.防水无机涂料，不含挥发溶剂，环保性价极佳 2.抗霉等级0级 3.高透气性能，透气率>2000g/㎡d 4.耐擦洗次数不低于1000次 5.3遍腻子3遍漆 |  | m2 | 67.09
27 | 011502001001 | 金属装饰线 | 1.根据瓷砖厚度配合收边条 2.亚光银色，可见面为极窄宽 |  | m | 73.3
28 | 011503008001 | 玻璃栏板 | 1.扶手高度：1050mm 2.立杆高度：850mm 3.不锈钢本色，玻璃为：6+6mm钢化双层夹胶超白玻 4.立管厚度为1.2mm |  | m | 28.4
29 | 010512008001 | 不锈钢盖板 | 1.不锈钢排水沟盖板 2.宽度：300mm |  | m | 3.5
30 | 010604001001 | 成品钢梁过梁 | 1.成品钢梁过梁 2.L=1500mm 3.具体做法详见设计图纸 |  | 道 | 5
31 | 011207001001 | 卫生间水箱基层 | 1.10厚石膏基高性能纤维板 2.热镀锌角钢支架制作、安装 3.上方预留检修口 |  | m2 | 5
32 | 010807001001 | 金属（塑钢、断桥）窗 | 1.铝合金推拉窗 2.壁厚1.4mm 70系列 3.5mm钢化白玻+12A+5mm钢化白玻 |  | m2 | 239.65
本页小计
未来软件编制
表-08
分部分项工程和单价措施项目清单与计价表
工程名称：改造工程 |  |  |  | 标段： |  |  | 第4页 共5页
序 号 | 项目编码 | 项目名称 | 项目特征描述 |  | 计量 单位 | 工程量 | 金 额(元)
[7 empty] | 综合单价 | 合价 | 其中
暂估价
33 | 010802001001 | 金属（塑钢）门 | 1.门代号及洞口尺寸:成品甲级钢制防火门900*2200（选样） 2.油漆、门锁、闭门器、顺序器等全套全部五金件，满足消防验收要求 3.含制作、安装、装卸、运输、成品保护费及需要的灌浆费用 |  | m2 | 1.98
34 | 010801002001 | 成品实木套装门750*2200 | 1.成品实木套装门750*2200（含门套、门锁、五金等） 2.具体位置、尺寸详见设计图纸 |  | m2 | 8.25
35 | 010801002002 | 成品实木套装门900*2200 | 1.成品实木套装门，门洞尺寸约900*2200（含门套、门锁、五金等） 2.具体位置、尺寸、款式详见设计图纸并结合现场实际 |  | m2 | 73.26
36 | 010801002003 | 成品实木套装门1200*2400 | 1.成品实木套装门1200*2400（含门套、门锁、五金等） 2.具体位置、尺寸详见设计图纸 |  | m2 | 2.88
37 | 010801002004 | 成品实木套装门1800*2400 | 1.成品实木套装门1800*2400（含门套、门锁、五金等） 2.具体位置、尺寸详见设计图纸 |  | m2 | 4.32
38 | 011210006001 | 成品淋浴房 | 1.定制成品淋浴房 2.304不锈钢框架+8mm厚白玻（隐私玻璃）+缓冲移门 3.具体做法详见设计图纸 |  | m2 | 2.4
39 | 011505010001 | 镜面玻璃 | 1.定制镜面玻璃 2.表面光洁、平滑、不变形，厚度：6MM 3.木工板基层，防火等级A级 4.具体样式由甲方选样 |  | m2 | 4.95
40 | 031004003001 | 定制柜体洗手台L=1500 | 1.定制柜体洗手台L=1500 2.包含石材台面、定制柜体、防火板等 3.龙头、台下盆、上下水（另计） |  | 组 | 3
41 | 011615001001 | 开孔（打洞） | 1.打洞部位材质:砖墙 2.洞尺寸:砖墙打孔 50mm以内 |  | 个 | 10
42 | 011615001002 | 开孔（打洞） | 1.打洞部位材质:砖墙 2.洞尺寸:砖墙打孔 100mm以内 |  | 个 | 6
|  | A 室外改造 |  |  |  | 1
43 | 010101003001 | 挖沟槽土方 | 1.土壤类别:三类土 2.挖土深度:1.5m 以内 |  | m3 | 3.78
44 | 010103001002 | 回填方 | 1.密实度要求:0.93下 2.填方材料品种:素土 |  | m3 | 3.78
45 | 011101003001 | 200mm厚砼路面恢复 | 1.砼路面恢复 2.厚度200mm |  | m2 | 12.6
46 | 011405001001 | 玻璃雨篷钢架出新 | 1.玻璃雨棚钢架出新 2.支架做防锈处理 |  | 项 | 1
47 | 011506003001 | 玻璃雨篷 | 1.雨篷更换玻璃及幕墙抓 2.支架、连接件利用原有 |  | m2 | 8.28
本页小计
未来软件编制
表-08
分部分项工程和单价措施项目清单与计价表
工程名称：改造工程 |  |  |  | 标段： |  |  | 第5页 共5页
序 号 | 项目编码 | 项目名称 | 项目特征描述 |  | 计量 单位 | 工程量 | 金 额(元)
[7 empty] | 综合单价 | 合价 | 其中
暂估价
48 | 010902001001 | 屋面卷材防水 | 1.卷材品种、规格、厚度:3mmSBS卷材防水 2.防水层数:单层 3.集中勘察现场后，施工单位结合现场实际情况综合考虑漏水情况及报价 |  | m2 | 301.32
49 | 011406001004 | 外墙真石漆 | 1.外墙真石漆两遍，涂刷透明罩光面漆两遍 2.满刮腻子，干燥后打磨 3.根据立面进行分格，投标单位自行考虑 |  | m2 | 200
50 | 010901001001 | 瓦屋面 | 1.屋顶瓦屋面砖瓦拾漏修补 2.具体做法详见设计图纸 |  | m2 | 314
51 | 040203006001 | 沥青混凝土 | 1.沥青品种:细粒式改性沥青 2.沥青混凝土种类:AC-13 3.厚度:5cm |  | m2 | 283.64
分部分项合计
52 | 011701001001 | 移动式脚手架 | 1.移动式脚手架 2.由投标单位结合现场实际情况，综合考虑，结算不调整 |  | 项 | 1
53 | 011705001001 | 平台升降车 | 1.中型平台升降车伸展臂长20m 2.包含进出场、场内运输、架设拆除等。 |  | 台班 | 5
54 | 011707004001 | 二次搬运（上下楼费） | 1.装修材料上下楼费 2.由投标单位结合现场实际情况，综合考虑，结算不调整 |  | 项 | 1
55 | 011705001002 | 大型机械设备进出场及安拆 | 1.小型压路机，沥青摊铺机进出场及安拆 2.具体规格型号施工方综合考虑 |  | 项 | 1
单价措施合计
本页小计
合 计
未来软件编制
表-08

## 4.3表-11 总价措施项目清单与计价表
总价措施项目清单与计价表
工程名称：改造工程 |  |  |  | 标段： |  |  | 第1页 共3页
序号 | 项目编码 | 项 目 名 称 | 计算基础 | 费率(%) | 金额(元) | 调整 费率(%) |  | 调整后 金额(元) | 备注
1 | 011707001001 | 安全文明施工
1.1 | 1.1 | 基本费 | 分部分项清单合价+单价措施清单合价-分部分项除税工程设备费-单价措施除税工程设备费 | 3.1 |  |  |  |  | 不取费时将“费率”置0；
1.2 | 1.2 | 增加费 | 分部分项清单合价+单价措施清单合价-分部分项除税工程设备费-单价措施除税工程设备费 | 0 |  |  |  |  | 1星0.7%/2星0.77%/3星0.84%
1.3 | 1.3 | 扬尘污染防治增加费 | 分部分项清单合价+单价措施清单合价-分部分项除税工程设备费-单价措施除税工程设备费 | 0.31
2 | 011707002001 | 夜间施工 | 分部分项清单合价+单价措施清单合价-分部分项除税工程设备费-单价措施除税工程设备费 | [5 empty] | 0～0.1%
3 | 011707003001 | 非夜间施工照明 | 分部分项清单合价+单价措施清单合价-分部分项除税工程设备费-单价措施除税工程设备费 | [5 empty] | 0.2%
4 | 011707004002 | 二次搬运 | 分部分项清单合价+单价措施清单合价-分部分项除税工程设备费-单价措施除税工程设备费
未来软件编制
表-11
总价措施项目清单与计价表
工程名称：改造工程 |  |  |  | 标段： |  |  | 第2页 共3页
序号 | 项目编码 | 项 目 名 称 | 计算基础 | 费率(%) | 金额(元) | 调整 费率(%) |  | 调整后 金额(元) | 备注
5 | 011707005001 | 冬雨季施工 | 分部分项清单合价+单价措施清单合价-分部分项除税工程设备费-单价措施除税工程设备费 | [5 empty] | 0.05～0.2%
6 | 011707006001 | 地上、地下设施、建筑物的临时保护设施 | 分部分项清单合价+单价措施清单合价-分部分项除税工程设备费-单价措施除税工程设备费
7 | 011707007001 | 已完成工程及设备保护 | 分部分项清单合价+单价措施清单合价-分部分项除税工程设备费-单价措施除税工程设备费 | [5 empty] | 0～0.05%
8 | 011707008001 | 临时设施 | 分部分项清单合价+单价措施清单合价-分部分项除税工程设备费-单价措施除税工程设备费 | [5 empty] | 1～2.3%
9 | 011707009001 | 赶工措施 | 分部分项清单合价+单价措施清单合价-分部分项除税工程设备费-单价措施除税工程设备费 | [5 empty] | 0.5～2.1%
10 | 011707010001 | 工程按质论价 | 分部分项清单合价+单价措施清单合价-分部分项除税工程设备费-单价措施除税工程设备费 | 0 |  |  |  |  | 市优结构0.7%/市优0.9%/省优1.3%/国优专业1.4%/国优1.6%
未来软件编制
表-11
总价措施项目清单与计价表
工程名称：改造工程 |  |  |  | 标段： |  |  | 第3页 共3页
序号 | 项目编码 | 项 目 名 称 | 计算基础 | 费率(%) | 金额(元) | 调整 费率(%) |  | 调整后 金额(元) | 备注
11 | 011707011001 | 住宅分户验收 | 分部分项清单合价+单价措施清单合价-分部分项除税工程设备费-单价措施除税工程设备费 | [5 empty] | 0.4%
12 | 011707012001 | 建筑工人实名制费用 | 分部分项清单合价+单价措施清单合价-分部分项除税工程设备费-单价措施除税工程设备费 | [5 empty] | 0.05%
13 | 011707015001 | 智慧工地费用 | 分部分项清单合价+单价措施清单合价-分部分项除税工程设备费-单价措施除税工程设备费 | [5 empty] | 0.08～0.15%
合 计
未来软件编制
表-11

## 4.4表-12 其他项目清单与计价汇总表
其他项目清单与计价汇总表
工程名称：改造工程 |  | 标段： |  | 第1页 共1页
序号 | 项 目 名 称 | 金额(元) | 结算金额(元) |  | 备注
1 | 暂列金额 | 60986.32 |  |  | 明细详见表-12-1
2 | 暂估价 | 20000.00
2.1 | 材料(工程设备)暂估价 | — |  |  | 明细详见表-12-2
2.2 | 专业工程暂估价 | 20000.00 |  |  | 明细详见表-12-3
3 | 计日工 |  |  |  | 明细详见表-12-4
4 | 总承包服务费 |  |  |  | 明细详见表-12-5
合 计 |  |  |  |  | —
未来软件编制
表-12

## 4.5表-12-1 暂列金额明细表
暂列金额明细表
工程名称：改造工程 |  | 标段： |  | 第1页 共1页
序号 | 项 目 名 称 | 计量单位 | 暂定金额(元) |  | 备注
1 | 暂列金额 | 元 | 60986.32
合 计 |  |  | 60986.32 |  | —
未来软件编制
表-12-1

## 4.6表-12-2 材料(工程设备)暂估单价及调整表
材料(工程设备)暂估单价及调整表
工程名称：改造工程 | [5 empty] | 标段： |  |  |  | 第1页 共1页
序号 | 材料编码 | 材料(工程设备)名称、规格、型号 | 计量 单位 | 数量 |  |  | 暂估(元) |  | 确认(元) |  |  | 差额±(元) |  | 备注
|  |  |  | 投标 | 确认 |  | 单价 | 合价 | 单价 |  | 合价 | 单价 | 合价
合 计
未来软件编制
表-12-2

## 4.7表-12-3 专业工程暂估价及结算价表
专业工程暂估价及结算价表
工程名称：改造工程 |  |  | 标段： |  | 第1页 共1页
序号 | 工程名称 | 工程内容 | 暂估金额(元) | 结算金额(元) |  | 差额±(元) | 备注
1 | 办公楼出入口 | 1、安装道闸（专业厂家根据现场深化设计）；2、铁艺护栏 | 20000.00
合 计 |  |  | 20000.00 |  |  |  | —
未来软件编制
表-12-3

## 4.8表-12-4 计日工表
计 日 工 表
工程名称：改造工程 |  |  |  | 标段： |  | 第1页 共1页
编号 | 项目名称 | 单位 | 暂定数量 | 实际数量 | 综合单价 (元) | 合价(元)
[6 empty] | 暂定 | 实际
一 | 人工
人工小计
二 | 材料
材料小计
三 | 施工机械
施工机械小计
四、企业管理费和利润
总 计
未来软件编制
表-12-4

## 4.9表-12-5 总承包服务费计价表
总承包服务费计价表
工程名称：改造工程 |  |  |  | 标段： |  | 第1页 共1页
序号 | 项 目 名 称 | 项目价值(元) | 服务内容 |  | 计算基础 | 费率(%) | 金额(元)
| 合 计 | — | — |  |  | —
未来软件编制
表-12-5

## 4.10表-13 规费、税金项目计价表
规费、税金项目计价表
工程名称：改造工程 |  |  | 标段： |  |  | 第1页 共1页
序号 | 项 目 名 称 | 计算基础 |  | 计算基数(元) | 计算费率(%) |  | 金额(元)
1 | 规费 | 分部分项工程费+措施项目费+其他项目费-除税工程设备费 |  |  | 100
1.1 | 社会保险费 |  |  |  | 3.2
1.2 | 住房公积金 |  |  |  | 0.53
1.3 | 环境保护税 |  |  |  | 0.1
2 | 税金 | 分部分项工程费+措施项目费+其他项目费+规费-(除税甲供材料费+除税甲供设备费)/1.01 |  |  | 9
合 计
未来软件编制
表-13

## 5.1表-04 单位工程汇总表
单位工程汇总表
工程名称：安装工程 |  | 标段： |  | 第1页 共1页
序号 | 汇 总 内 容 |  | 金额(元) |  | 其中:暂估价(元)
1 | 分部分项工程
1.1 | 人工费
1.2 | 材料费
1.3 | 施工机具使用费
1.4 | 企业管理费
1.5 | 利润
2 | 措施项目
2.1 | 单价措施项目费
2.2 | 总价措施项目费
2.2.1 | 其中：安全文明施工措施费
3 | 其他项目
3.1 | 其中：暂列金额 |  | 12247.64
3.2 | 其中：专业工程暂估价 |  | 100000.00
3.3 | 其中：计日工
3.4 | 其中：总承包服务费
4 | 规费
5 | 税金
合 计
未来软件编制
表-04

## 5.2表-08 分部分项工程和单价措施项目清单与计价表
分部分项工程和单价措施项目清单与计价表
工程名称：安装工程 |  |  |  | 标段： |  |  | 第1页 共4页
序 号 | 项目编码 | 项目名称 | 项目特征描述 |  | 计量 单位 | 工程量 | 金 额(元)
[7 empty] | 综合单价 | 合价 | 其中
暂估价
|  | C 电气工程 |  |  |  | 1
1 | 030404017001 | 智能电表 | 1.智能电表 |  | 套 | 2
2 | 030404017002 | 配电箱 | 1.名称:配电箱（3AL、4AL） 2.型号:PZ30 3.规格:22.5KW 4.安装方式:挂壁式 5.具体规格型号详见设计图纸 |  | 台 | 2
3 | 030404017003 | 配电箱 | 1.名称:配电箱（AP-CF） 2.型号:PZ30 3.规格:34.5KW 4.安装方式:挂壁式 5.具体规格型号详见设计图纸 |  | 台 | 1
4 | 030404035001 | 五孔插座 | 1.名称:五孔普通插座 2.规格:220V 10A 3.安装方式：详见设计图纸 |  | 个 | 206
5 | 030404035002 | 五孔防水插座 | 1.名称:五孔防水插座 2.规格:220V 16A 3.安装方式：详见设计图纸 |  | 个 | 18
6 | 030404035003 | 热水器插座 | 1.名称:热水器插座 2.规格:220V 16A 3.安装方式：详见设计图纸 |  | 个 | 4
7 | 030404034001 | 照明开关（单联单控） | 1.名称:单联单控开关 2.安装方式:距地1.3米 3.具体规格型号详见设计图纸 |  | 个 | 35
8 | 030404034002 | 照明开关（单联双控） | 1.名称:单联双控开关 2.安装方式:距地1.3米 3.具体规格型号详见设计图纸 |  | 个 | 10
9 | 030411006001 | 道闸电源接线盒 | 1.名称:预留道闸电源接线盒 2.具体规格型号详见设计图纸 |  | 个 | 2
10 | 030411001001 | 配管(JDG20) | 1.名称:电线管 2.规格:JDG20 3.配置形式:暗配 4.其他:含砖墙、混凝土开槽、补槽等工作内容 |  | m | 690
11 | 030411001002 | 配管(JDG25) | 1.名称:电线管 2.规格:JDG25 3.配置形式:暗配 4.其他:含砖墙、混凝土开槽、补槽等工作内容 |  | m | 287.5
12 | 030411001003 | 配管(JDG40) | 1.名称:电线管 2.规格:JDG40 3.配置形式:暗配 4.其他:含砖墙、混凝土开槽、补槽等工作内容 |  | m | 70
13 | 030411001004 | 配管（SC20） | 1.名称:电线管 2.规格:SC20 3.配置形式:暗配 4.其他:含砖墙、混凝土开槽、补槽等工作内容 |  | m | 15
本页小计
未来软件编制
表-08
分部分项工程和单价措施项目清单与计价表
工程名称：安装工程 |  |  |  | 标段： |  |  | 第2页 共4页
序 号 | 项目编码 | 项目名称 | 项目特征描述 |  | 计量 单位 | 工程量 | 金 额(元)
[7 empty] | 综合单价 | 合价 | 其中
暂估价
14 | 030411001005 | 配管（SC40） | 1.名称:电线管 2.规格:SC40 3.配置形式:暗配 4.其他:含砖墙、混凝土开槽、补槽等工作内容 |  | m | 33
15 | 030411001006 | 配管（SC50） | 1.名称:电线管 2.规格:SC50 3.配置形式:暗配 4.其他:含砖墙、混凝土开槽、补槽等工作内容 |  | m | 92
16 | 030411004001 | 配线WDZ-BYJ-2.5mm2 | 1.名称:管内穿线、桥架穿线 2.配线形式:照明线路 3.规格型号:WDZ-BYJ-2.5mm2 |  | m | 1650
17 | 030411004002 | 配线WDZ-BYJ-4mm2 | 1.名称:管内穿线、桥架穿线 2.配线形式:动力线路 3.规格型号:WDZ-BYJ-4mm2 |  | m | 2621.5
18 | 030411004003 | 配线WDZ-BYJ-6mm2 | 1.名称:管内穿线、桥架穿线 2.配线形式:动力线路 3.规格型号:WDZ-BYJ-6mm2 |  | m | 374.5
19 | 030408001001 | 电力电缆WDZ-YJV-5*10mm2 | 1.名称:电力电缆 2.规格:WDZ-YJV-5*10mm2 3.敷设方式、部位:管道敷设 |  | m | 80.5
20 | 030408001002 | 电力电缆WDZ-YJV-5*16mm2 | 1.名称:电力电缆 2.规格:WDZ-YJV-5*16mm2 3.敷设方式、部位:管道敷设 |  | m | 109.25
21 | 030411003001 | 桥架 | 1.名称:槽式桥架 2.规格:150*80mm 3.具体规格型号详见设计图纸 |  | m | 65.5
22 | 031002002001 | 桥架支架 | 1.名称:桥架支架 2.材质:一般铁构件 3.形式:详见设计图纸 |  | kg | 121.33
23 | 030412005001 | LED平板灯600*600 | 1.名称:平板灯 2.规格:600*600mm 3.安装形式:嵌入式 |  | 套 | 137
24 | 030412005002 | LED平板灯600*300 | 1.名称:平板灯 2.规格:600*300mm 3.安装形式:嵌入式 |  | 套 | 8
25 | 030412001001 | 吸顶灯 | 1.LED吸顶灯 |  | 套 | 5
26 | 030412004001 | LED筒灯 | 1.名称:LED筒灯 2.规格:详见设计图纸 3.安装形式:明装 |  | 套 | 8
27 | 030409008001 | 等电位端子箱 | 1.名称:等电位端子箱,LEB 2.规格:详见设计图纸 3.距地0.5米安装 |  | 块 | 3
28 | 030404033001 | 风扇 | 1.名称:排风扇 2.安装方式:吊顶安装 3.具体规格型号详见设计图纸 |  | 台 | 5
29 | 011615001001 | 砖墙刨沟 | 1.部位:墙体 2.配管刨沟，具体位置尺寸结合现场实际情况 |  | m | 172
本页小计
未来软件编制
表-08
分部分项工程和单价措施项目清单与计价表
工程名称：安装工程 |  |  |  | 标段： |  |  | 第3页 共4页
序 号 | 项目编码 | 项目名称 | 项目特征描述 |  | 计量 单位 | 工程量 | 金 额(元)
[7 empty] | 综合单价 | 合价 | 其中
暂估价
|  | C 给排水工程 |  |  |  | 1
30 | 031001006001 | 给水管PPR-de20 | 1.安装部位:室内 2.介质:给水 3.材质、规格:PPR-de20 4.连接形式:热熔连接 5.其他:含砖墙、混凝土开槽、补槽等工作内容 |  | m | 71
31 | 031001006002 | 给水管PPR-de25 | 1.安装部位:室内 2.介质:给水 3.材质、规格:PPR-de25 4.连接形式:热熔连接 5.其他:含砖墙、混凝土开槽、补槽等工作内容 |  | m | 35.1
32 | 031001006003 | 给水管PPR-de32 | 1.安装部位:室内 2.介质:给水 3.材质、规格:PPR-de32 4.连接形式:热熔连接 5.其他:含砖墙、混凝土开槽、补槽等工作内容 |  | m | 31.8
33 | 031001006004 | 排水管UPVC-de50 | 1.安装部位:室内 2.介质:排水 3.材质、规格:UPVC-de50 4.连接形式:零件粘接 |  | m | 23
34 | 031001006005 | 排水管UPVC-de75 | 1.安装部位:室内 2.介质:排水 3.材质、规格:UPVC-de75 4.连接形式:零件粘接 |  | m | 12
35 | 031001006006 | 排水管UPVC-de110 | 1.安装部位:室内 2.介质:排水 3.材质、规格:UPVC-de110 4.连接形式:零件粘接 |  | m | 55
36 | 031002003001 | 套管 | 1.名称、类型:穿墙套管 2.规格:DN32 |  | 个 | 3
37 | 031002003002 | 套管 | 1.名称、类型:穿墙套管 2.规格:DN50 |  | 个 | 3
38 | 031003001001 | 螺纹阀门 | 1.类型:截止阀 2.规格、压力等级:DN25 3.连接形式:螺纹连接 |  | 个 | 1
39 | 031003001002 | 螺纹阀门 | 1.类型:截止阀 2.规格、压力等级:DN32 3.连接形式:螺纹连接 |  | 个 | 3
40 | 031004006001 | 大便器 | 1.名称：瓷蹲式大便器（水箱内嵌式） 2.含角阀、金属软管等配件 3.具体规格型号详见设计图纸 |  | 组 | 4
41 | 031004007001 | 小便器 | 1.名称：小便斗（感应器暗装） 2.含角阀、金属软管等配件 3.具体规格型号详见设计图纸 |  | 组 | 2
本页小计
未来软件编制
表-08
分部分项工程和单价措施项目清单与计价表
工程名称：安装工程 |  |  |  | 标段： |  |  | 第4页 共4页
序 号 | 项目编码 | 项目名称 | 项目特征描述 |  | 计量 单位 | 工程量 | 金 额(元)
[7 empty] | 综合单价 | 合价 | 其中
暂估价
42 | 031004003001 | 洗脸盆 | 1.名称:台下盆 2.材质:釉面陶瓷 3.规格、类型:尺寸：486x407x172mm 4.包含角阀、金属软管、混合水龙头等 5.具体规格型号详见设计图纸 |  | 组 | 3
43 | 031004004001 | 拖把池 | 1.名称:拖把池 2.材质:陶瓷 3.规格、类型:长40mm，宽30mm，高42mm 4.具体规格型号详见设计图纸 |  | 组 | 2
44 | 031004014001 | 地漏 | 1.材质:不锈钢地漏 2.型号、规格:DN50 |  | 个 | 6
45 | 031004010001 | 淋浴器 | 1.名称:淋浴器 2.:具体规格型号详见设计图纸 |  | 套 | 1
46 | 031006012001 | 小厨宝 | 1.种类:小厨宝 2.型号、容积:10L，2KW |  | 台 | 3
47 | 031006012002 | 电热水器 | 1.种类:电热水器 2.型号、容积:60L，3KW 3.安装方式:挂壁安装 |  | 台 | 1
48 | 010101007001 | 管沟土方 | 1.土壤类别:三类土 2.管外径:≤De160 3.挖沟深度:1.5米之内 4.回填要求:满足设计规范要求 |  | m3 | 5.04
49 | 010103001001 | 回填方 | 1.密实度要求:满足设计规范要求 2.填方材料品种:原土回填 3.填方粒径要求:不可回填大块土块、尖锐砖块以及瓦块等 4.填方来源、运距:自行考虑 |  | m3 | 5.04
50 | 031001006007 | 排水管UPVC-de110 | 1.安装部位:室外 2.介质:排水 3.材质、规格:UPVC-de110 4.连接形式:零件粘接 |  | m | 18
51 | 031001006008 | 排水管UPVC-de160 | 1.安装部位:室外 2.介质:排水 3.材质、规格:UPVC-de160 4.连接形式:零件粘接 |  | m | 10
分部分项合计
52 | 031301017001 | 脚手架搭拆 | 1.脚手架搭拆 |  | 项 | 1
单价措施合计
本页小计
合 计
未来软件编制
表-08

## 5.3表-11 总价措施项目清单与计价表
总价措施项目清单与计价表
工程名称：安装工程 |  |  |  | 标段： |  |  | 第1页 共3页
序号 | 项目编码 | 项 目 名 称 | 计算基础 | 费率(%) | 金额(元) | 调整 费率(%) |  | 调整后 金额(元) | 备注
1 | 031302001001 | 安全文明施工
1.1 | 1.1 | 基本费 | 分部分项清单合价+单价措施清单合价-分部分项除税工程设备费-单价措施除税工程设备费 | 1.5 |  |  |  |  | 不取费时将“费率”置0；
1.2 | 1.2 | 增加费 | 分部分项清单合价+单价措施清单合价-分部分项除税工程设备费-单价措施除税工程设备费 | 0 |  |  |  |  | 1星0.3%/2星0.33%/3星0.36%
1.3 | 1.3 | 扬尘污染防治增加费 | 分部分项清单合价+单价措施清单合价-分部分项除税工程设备费-单价措施除税工程设备费 | 0.21
2 | 031302002001 | 夜间施工 | 分部分项清单合价+单价措施清单合价-分部分项除税工程设备费-单价措施除税工程设备费 | [5 empty] | 0～0.1%
3 | 031302003001 | 非夜间施工照明 | 分部分项清单合价+单价措施清单合价-分部分项除税工程设备费-单价措施除税工程设备费 | [5 empty] | 0.30%
4 | 031302004001 | 二次搬运 | 分部分项清单合价+单价措施清单合价-分部分项除税工程设备费-单价措施除税工程设备费
未来软件编制
表-11
总价措施项目清单与计价表
工程名称：安装工程 |  |  |  | 标段： |  |  | 第2页 共3页
序号 | 项目编码 | 项 目 名 称 | 计算基础 | 费率(%) | 金额(元) | 调整 费率(%) |  | 调整后 金额(元) | 备注
5 | 031302005001 | 冬雨季施工 | 分部分项清单合价+单价措施清单合价-分部分项除税工程设备费-单价措施除税工程设备费 | [5 empty] | 0.05～0.1%
6 | 031302006001 | 已完成工程及设备保护 | 分部分项清单合价+单价措施清单合价-分部分项除税工程设备费-单价措施除税工程设备费 | [5 empty] | 0～0.05%
7 | 031302008001 | 临时设施 | 分部分项清单合价+单价措施清单合价-分部分项除税工程设备费-单价措施除税工程设备费 | [5 empty] | 0.6～1.6%
8 | 031302009001 | 赶工措施 | 分部分项清单合价+单价措施清单合价-分部分项除税工程设备费-单价措施除税工程设备费 | [5 empty] | 0.5～2.1%
9 | 031302010001 | 工程按质论价 | 分部分项清单合价+单价措施清单合价-分部分项除税工程设备费-单价措施除税工程设备费 | 0 |  |  |  |  | 市优0.8%/省优1.1%/国优专业1.2%/国优1.3%
10 | 031302011001 | 住宅分户验收 | 分部分项清单合价+单价措施清单合价-分部分项除税工程设备费-单价措施除税工程设备费 | [5 empty] | 0.10%
未来软件编制
表-11
总价措施项目清单与计价表
工程名称：安装工程 |  |  |  | 标段： |  |  | 第3页 共3页
序号 | 项目编码 | 项 目 名 称 | 计算基础 | 费率(%) | 金额(元) | 调整 费率(%) |  | 调整后 金额(元) | 备注
11 | 031302012001 | 建筑工人实名制费用 | 分部分项清单合价+单价措施清单合价-分部分项除税工程设备费-单价措施除税工程设备费 | [5 empty] | 0.03%
12 | 031302015001 | 智慧工地费用 | 分部分项清单合价+单价措施清单合价-分部分项除税工程设备费-单价措施除税工程设备费 | [5 empty] | 0.04～0.08%
合 计
未来软件编制
表-11

## 5.4表-12 其他项目清单与计价汇总表
其他项目清单与计价汇总表
工程名称：安装工程 |  | 标段： |  | 第1页 共1页
序号 | 项 目 名 称 | 金额(元) | 结算金额(元) |  | 备注
1 | 暂列金额 | 12247.64 |  |  | 明细详见表-12-1
2 | 暂估价 | 100000.00
2.1 | 材料(工程设备)暂估价 | — |  |  | 明细详见表-12-2
2.2 | 专业工程暂估价 | 100000.00 |  |  | 明细详见表-12-3
3 | 计日工 |  |  |  | 明细详见表-12-4
4 | 总承包服务费 |  |  |  | 明细详见表-12-5
合 计 |  |  |  |  | —
未来软件编制
表-12

## 5.5表-12-1 暂列金额明细表
暂列金额明细表
工程名称：安装工程 |  | 标段： |  | 第1页 共1页
序号 | 项 目 名 称 | 计量单位 | 暂定金额(元) |  | 备注
1 | 暂列金额 | 元 | 12247.64
合 计 |  |  | 12247.64 |  | —
未来软件编制
表-12-1

## 5.6表-12-2 材料(工程设备)暂估单价及调整表
材料(工程设备)暂估单价及调整表
工程名称：安装工程 | [5 empty] | 标段： |  |  |  | 第1页 共1页
序号 | 材料编码 | 材料(工程设备)名称、规格、型号 | 计量 单位 | 数量 |  |  | 暂估(元) |  | 确认(元) |  |  | 差额±(元) |  | 备注
|  |  |  | 投标 | 确认 |  | 单价 | 合价 | 单价 |  | 合价 | 单价 | 合价
合 计
未来软件编制
表-12-2

## 5.7表-12-3 专业工程暂估价及结算价表
专业工程暂估价及结算价表
工程名称：安装工程 |  |  | 标段： |  | 第1页 共1页
序号 | 工程名称 | 工程内容 | 暂估金额(元) | 结算金额(元) |  | 差额±(元) | 备注
1 | 室内消防（详见二次深化设计） | 1、室内喷淋头、管道布置；2、消防保温水箱1台（含水箱底座基础）3、稳压泵1台 | 100000.00
合 计 |  |  | 100000.00 |  |  |  | —
未来软件编制
表-12-3

## 5.8表-12-4 计日工表
计 日 工 表
工程名称：安装工程 |  |  |  | 标段： |  | 第1页 共1页
编号 | 项目名称 | 单位 | 暂定数量 | 实际数量 | 综合单价 (元) | 合价(元)
[6 empty] | 暂定 | 实际
一 | 人工
人工小计
二 | 材料
材料小计
三 | 施工机械
施工机械小计
四、企业管理费和利润
总 计
未来软件编制
表-12-4

## 5.9表-12-5 总承包服务费计价表
总承包服务费计价表
工程名称：安装工程 |  |  |  | 标段： |  | 第1页 共1页
序号 | 项 目 名 称 | 项目价值(元) | 服务内容 |  | 计算基础 | 费率(%) | 金额(元)
| 合 计 | — | — |  |  | —
未来软件编制
表-12-5

## 5.10表-13 规费、税金项目计价表
规费、税金项目计价表
工程名称：安装工程 |  |  | 标段： |  |  | 第1页 共1页
序号 | 项 目 名 称 | 计算基础 |  | 计算基数(元) | 计算费率(%) |  | 金额(元)
1 | 规费 | 分部分项工程费+措施项目费+其他项目费-除税工程设备费 |  |  | 100
1.1 | 社会保险费 |  |  |  | 2.4
1.2 | 住房公积金 |  |  |  | 0.42
1.3 | 环境保护税 |  |  |  | 0.1
2 | 税金 | 分部分项工程费+措施项目费+其他项目费+规费-(除税甲供材料费+除税甲供设备费)/1.01 |  |  | 9
合 计
未来软件编制
表-13