## 1.1 表-02 建设项目招标控制价表
建设项目招标控制价表
工程名称：梅岭农产品仓库建设项目 |  |  | 第1页 共1页
序号 | 单项工程名称 | 金额(元) | 其中：(元)
|  |  | 暂估价 | 安全文明 施工费 | 规费
1 | 梅岭农产品仓库建设项目 | 2434227.84 | 0 | 61917.26 | 79254.01
合 计 |  | 2434227.84 | 0 | 61917.26 | 79254.01

## 2.1 表-03 单项工程招标控制价表
单项工程招标控制价表
工程名称：梅岭农产品仓库建设项目 |  |  | 第1页 共1页
序号 | 单位工程名称 | 金额(元) | 其中：(元)
|  |  | 暂估价 | 安全文明 施工费 | 规费
1 | 建筑工程 | 2300042.87 | 0 | 60118.09 | 75877.65
2 | 水电工程 | 134184.97 | 0 | 1799.17 | 3376.36
合 计 |  | 2434227.84 | 0 | 61917.26 | 79254.01

## 3.1 表-04 单位工程招标控制价表
单位工程招标控制价表
工程名称：建筑工程 |  | 标段： | 第1页 共1页
序号 | 汇总内容 | 金额(元) | 其中:暂估价(元)
1 | 分部分项工程量清单计价合计 | 1562743.02 | 0
1.1 | 人工费 | 313367.56 | 0
1.2 | 材料费 | 1026610.05 | 0
1.3 | 施工机具使用费 | 75111.83 | 0
1.4 | 企业管理费 | 101006.22 | 0
1.5 | 利润 | 46647.38 | 0
2 | 措施项目清单计价合计 | 296510.4 | 0
2.1 | 单价措施项目费 | 200250.93 | 0
2.2 | 总价措施项目费 | 96259.47 | 0
2.2.1 | 其中：安全文明施工措施费 | 60118.09 | 0
3 | 其他项目清单计价合计 | 175000 | 0
3.1 | 其中：暂列金额 | 175000 | 0
3.2 | 其中：专业工程暂估价 | 0 | 0
3.3 | 其中：计日工 | 0 | 0
3.4 | 其中：总承包服务费 | 0 | 0
4 | 规费 | 75877.65 | 0
5 | 税金 | 189911.8 | 0
招标控制价合计 |  | 2300042.87 | 0

## 3.2 表-08 分部分项工程和单价措施项目清单与计价表
分部分项工程和单价措施项目清单与计价表
工程名称：建筑工程 |  |  |  | 标段： | 第1页 共10页
序号 | 项目编码 | 项目名称 | 项目特征描述 | 计量 单位 | 工程量 | 金额（元）
[6 empty] | 综合单价 | 合价 | 其中
暂估价
| 010100000 | 土石方工程 |  |  |  | 0 | 0 | 0
1 | 011602001001 | 混凝土构件拆除 | 1、构件名称:场地 2、拆除构件的厚度或规格尺寸:150mm 3、外运距离投标人自行考虑 | m3 | 240.24 | 88.27 | 21205.98 | 0
2 | 010101002001 | 挖基础土方 | 1、土壤类别:不分类别 2、挖土深度:2m 以内 3、弃土运距:原地堆放 | m3 | 693.27 | 11.19 | 7757.69 | 0
3 | 010103001001 | 回填方 | 1、密实度要求:0.90上 2、填方材料品种:素土 3、填方来源、运距:原地取土 | m3 | 571.44 | 6.36 | 3634.36 | 0
4 | 010103002001 | 余方弃置 | 1、废弃料品种:素土 2、运距:投标人自行考虑 | m3 | 121.83 | 24.3 | 2960.47 | 0
|  | 分部小计 |  |  |  | 0 | 35558.5 | 0
| 010400000 | 砌筑工程 |  |  |  | 0 | 0 | 0
5 | 010401001001 | 砖基础 | 1、砖品种、规格、强度等级:Mu20砼砖 240×115×53mm 2、基础类型:条形 3、砂浆强度等级:Mb10水泥砂浆 | m3 | 29.83 | 705.5 | 21045.07 | 0
6 | 010401004001 | 多孔砖墙 | 1、砖品种、规格、强度等级: MU10页岩烧结空心砖 240*115*90 2、墙体类型:外墙 3、砂浆强度等级、配合比:Mb10混合砂浆 | m3 | 178.73 | 596.93 | 106689.3 | 0
|  | 分部小计 |  |  |  | 0 | 127734.37 | 0
| 010500000 | 混凝土及钢筋混凝土工程 |  |  |  | 0 | 0 | 0
7 | 010501001001 | 垫层 | 1、混凝土种类:预拌混凝土 2、混凝土强度等级:C15 | m3 | 23.65 | 435.57 | 10301.23 | 0
8 | 010501002001 | 带形基础 | 1、混凝土种类:预拌混凝土 2、混凝土强度等级:C30 | m3 | 20.8 | 443.96 | 9234.37 | 0
本页小计 | [6 empty] | 182828.47 | 0
分部分项工程和单价措施项目清单与计价表
工程名称：建筑工程 |  |  |  | 标段： | 第2页 共10页
序号 | 项目编码 | 项目名称 | 项目特征描述 | 计量 单位 | 工程量 | 金额（元）
[6 empty] | 综合单价 | 合价 | 其中
暂估价
9 | 010501003001 | 独立基础 | 1、混凝土种类:预拌混凝土 2、混凝土强度等级:C30 | m3 | 57.27 | 442.46 | 25339.68 | 0
10 | 010502001001 | 矩形柱【基础柱】 | 1、混凝土种类:预拌混凝土 2、混凝土强度等级:C30 3、柱周长:2.5米内 4、柱高:3.6米内 | m3 | 5.76 | 516.75 | 2976.48 | 0
11 | 010502001002 | 矩形柱 | 1、混凝土种类:预拌混凝土 2、混凝土强度等级:C30 3、柱周长:2.5米内 4、柱高:6米 | m3 | 34.56 | 516.75 | 17858.88 | 0
12 | 010502001003 | 矩形柱 | 1、混凝土种类:预拌混凝土 2、混凝土强度等级:C30 3、柱周长:1.6米内 4、柱高:8米内 | m3 | 5.06 | 516.75 | 2614.76 | 0
13 | 010502002001 | 构造柱 | 1、混凝土种类:预拌混凝土 2、混凝土强度等级:C25 3、柱高:3.6米内 | m3 | 3.39 | 653.33 | 2214.79 | 0
14 | 010502002002 | 构造柱 | 1、混凝土种类:预拌混凝土 2、混凝土强度等级:C25 3、柱高:8米内 | m3 | 39.62 | 653.33 | 25884.93 | 0
15 | 010503002001 | 矩形梁 | 1、混凝土种类:预拌混凝土 2、混凝土强度等级:C25 3、部位:雨篷梁 | m3 | 2.28 | 476.47 | 1086.35 | 0
16 | 010503004001 | 圈梁 | 1、混凝土种类:预拌混凝土 2、混凝土强度等级:C25 3、部位:外墙中部圈梁、女儿墙压顶、窗台梁等 | m3 | 52.37 | 531.99 | 27860.32 | 0
17 | 010505008001 | 雨篷 | 1、混凝土种类:预拌混凝土 2、混凝土强度等级:C25 | m3 | 22.2 | 57.41 | 1274.5 | 0
本页小计 | [6 empty] | 107110.69 | 0
分部分项工程和单价措施项目清单与计价表
工程名称：建筑工程 |  |  |  | 标段： | 第3页 共10页
序号 | 项目编码 | 项目名称 | 项目特征描述 | 计量 单位 | 工程量 | 金额（元）
[6 empty] | 综合单价 | 合价 | 其中
暂估价
18 | 010507001001 | 散水 | 1、参照图集23J909-（1-9）-散1 | m2 | 85.09 | 74.8 | 6364.73 | 0
19 | 010507001002 | 坡道 | 1、参照图集23J909-（1-13），坡3 | m2 | 25.31 | 91.73 | 2321.69 | 0
20 | 010515001001 | 现浇构件钢筋 | 1、材料种类:HRB400 2、钢筋种类、规格:Φ12以内 | t | 8.81 | 4752.8 | 41872.17 | 0
21 | 010515001002 | 现浇构件钢筋 | 1、材料种类:HRB400 2、钢筋种类、规格:Φ25以内 | t | 15.76 | 4104.64 | 64689.13 | 0
22 | 010515001003 | 现浇构件钢筋 | 1、钢筋种类、规格:加固筋 | t | 0.7 | 6228.13 | 4359.69 | 0
23 | 010516004001 | 钢筋电渣压力焊接头 |  | 个 | 707 | 7.56 | 5344.92 | 0
|  | 分部小计 |  |  |  | 0 | 251598.62 | 0
| 010600000 | 金属结构工程 |  |  |  | 0 | 0 | 0
24 | 010516001001 | 螺栓 | 1、螺栓种类:Q235 2、规格:M24 | t | 0.202 | 9830.9 | 1985.84 | 0
25 | 010516002001 | 预埋铁件 | 1、钢材种类:Q235 2、铁件尺寸:-400*150*14 | t | 0.681 | 13389.38 | 9118.17 | 0
26 | 010604001001 | 钢梁 | 1、梁类型:H形 2、钢材品种、规格:Q335B 3、单根质量:5t内 4、包含制作、运输、场内短驳、安装等所有工序在内 5、Sa2抛丸除锈,含防锈底漆一道 6、满足设计图纸及规范要求 | t | 34.656 | 6649.78 | 230454.78 | 0
27 | 010606001001 | 钢支撑、钢拉条 | 1、钢材品种、规格:Q235 Φ114x3.0 2、构件类型:刚性系杆 3、包含制作、运输、场内短驳、安装等所有工序在内 4、Sa2抛丸除锈,含防锈底漆一道 5、满足设计图纸及规范要求 | t | 1.802 | 6408.27 | 11547.7 | 0
本页小计 | [6 empty] | 378058.82 | 0
分部分项工程和单价措施项目清单与计价表
工程名称：建筑工程 |  |  |  | 标段： | 第4页 共10页
序号 | 项目编码 | 项目名称 | 项目特征描述 | 计量 单位 | 工程量 | 金额（元）
[6 empty] | 综合单价 | 合价 | 其中
暂估价
28 | 010606001002 | 钢支撑、钢拉条 | 1、钢材品种、规格:Q235 2、构件类型:柱间支撑角钢L90*56*6,L75*5 3、包含制作、运输、场内短驳、安装等所有工序在内 4、Sa2抛丸除锈,含防锈底漆一道 5、满足设计图纸及规范要求 | t | 1.889 | 8509.79 | 16074.99 | 0
29 | 010606001003 | 钢支撑、钢拉条 | 1、钢材品种、规格:Q235 等边角钢L90X6 2、构件类型:屋面水平支撑 3、包含制作、运输、场内短驳、安装等所有工序在内 4、Sa2抛丸除锈,含防锈底漆一道 5、满足设计图纸及规范要求 | t | 1.416 | 8040.54 | 11385.4 | 0
30 | 010606001004 | 钢支撑、钢拉条 | 1、钢材品种、规格:Q235 Φ12圆钢 2、构件类型:屋面拉条 3、包含制作、运输、场内短驳、安装等所有工序在内 4、Sa2抛丸除锈,含防锈底漆一道 5、满足设计图纸及规范要求 | t | 0.336 | 7674.19 | 2578.53 | 0
31 | 010606001005 | 钢支撑、钢拉条 | 1、钢材品种、规格:Q235 Φ12圆钢+Φ32X2.5套管 2、构件类型:钢撑杆、屋脊拉条 3、包含制作、运输、场内短驳、安装等所有工序在内 4、Sa2抛丸除锈,含防锈底漆一道 5、满足设计图纸及规范要求 | t | 0.113 | 7701.12 | 870.23 | 0
本页小计 | [6 empty] | 30909.15 | 0
分部分项工程和单价措施项目清单与计价表
工程名称：建筑工程 |  |  |  | 标段： | 第5页 共10页
序号 | 项目编码 | 项目名称 | 项目特征描述 | 计量 单位 | 工程量 | 金额（元）
[6 empty] | 综合单价 | 合价 | 其中
暂估价
32 | 010606001006 | 钢支撑、钢拉条 | 1、钢材品种、规格:Q235 等边角钢L50X4 2、构件类型:隅撑 3、包含制作、运输、场内短驳、安装等所有工序在内 4、Sa2抛丸除锈,含防锈底漆一道 5、满足设计图纸及规范要求 | t | 0.727 | 7795.24 | 5667.14 | 0
33 | 010606002001 | 钢檩条 | 1、钢材品种、规格:Q235 C180*70*20*3 2、构件类型:屋面檩条 3、包含制作、运输、场内短驳、安装等所有工序在内 4、Sa2抛丸除锈,含防锈底漆一道 5、满足设计图纸及规范要求 | t | 8.712 | 4949.59 | 43120.83 | 0
34 | 010606008001 | 钢梯 | 1、钢材品种、规格:Q235 2、钢梯形式:爬式 3、包含制作、运输、场内短驳、安装等所有工序在内 4、Sa2抛丸除锈,含防锈底漆一道 5、满足设计图纸及规范要求 | t | 0.3 | 9056.81 | 2717.04 | 0
35 | 010516001002 | 高强螺栓 | 1、螺栓种类:高强螺栓 2、规格:M20 10.9级 | 套 | 552 | 8.92 | 4923.84 | 0
36 | 010516001003 | 高强螺栓 | 1、螺栓种类:高强螺栓 2、规格:M20 8.8级 | 套 | 112 | 8.03 | 899.36 | 0
|  | 分部小计 |  |  |  | 0 | 341343.85 | 0
| 010800000 | 门窗工程 |  |  |  | 0 | 0 | 0
37 | 010802001001 | 钢板平开门 | 1、门代号及洞口尺寸:M1222 2、门框或扇外围尺寸:1200X2200 3、参照图集：16J602-2 4、包含油漆、五金配件等 | m2 | 7.92 | 579.94 | 4593.12 | 0
本页小计 | [6 empty] | 61921.33 | 0
分部分项工程和单价措施项目清单与计价表
工程名称：建筑工程 |  |  |  | 标段： | 第6页 共10页
序号 | 项目编码 | 项目名称 | 项目特征描述 | 计量 单位 | 工程量 | 金额（元）
[6 empty] | 综合单价 | 合价 | 其中
暂估价
38 | 010803001001 | 金属卷帘门 | 1、门代号及洞口尺寸:JLM4550 2、启动装置品种、规格:电动 3、参照图集08CJ17 | m2 | 45 | 434.8 | 19566 | 0
39 | 010807001001 | 金属（塑钢、断桥）窗【可调整为普通铝合金型材+6厚钢化玻璃】 | 1、框、扇材质:1.4铝合金 2、玻璃品种、厚度:6厚钢化玻璃窗 | m2 | 285.12 | 339.04 | 96667.08 | 0
|  | 分部小计 |  |  |  | 0 | 120826.2 | 0
| 010900000 | 屋面及防水工程 |  |  |  | 0 | 0 | 0
40 | 010901002001 | 型材屋面 | 1、0.60厚浅灰色(YX41-470)360度咬合连接 2、50mm厚带铝箔保温棉(A级防火) 3、Φ1.0mm不锈钢丝网格 | m2 | 1361.8 | 89.54 | 121935.57 | 0
41 | 010902007001 | 屋面天沟、檐沟 | 1、材料品种、规格:3mm钢板 2、展开宽度870mm 3、包含制作、运输、场内短驳、安装等所有工序在内 4、Sa2抛丸除锈,含防锈底漆一道 5、满足设计图纸及规范要求 | m | 100 | 195.74 | 19574 | 0
42 | 010902008001 | 屋面泛水 | 1、材料品种、规格:0.6厚彩钢板泛水(展开宽度450mm) 2、部位：山墙泛水 | m | 56 | 25.04 | 1402.24 | 0
|  | 分部小计 |  |  |  | 0 | 142911.81 | 0
| 011100000 | 楼地面装饰工程 |  |  |  | 0 | 0 | 0
43 | 011101005001 | 环氧树脂地面 | 1、3mm环氧树脂面层 2、150厚C25混凝土压平 3、100厚碎石垫层夯实 4、地面分格缝:(6X6M设分仓缝内嵌沥青)，缝宽15中嵌胶泥 | m2 | 1396.51 | 133.37 | 186252.54 | 0
本页小计 | [6 empty] | 445397.43 | 0
分部分项工程和单价措施项目清单与计价表
工程名称：建筑工程 |  |  |  | 标段： | 第7页 共10页
序号 | 项目编码 | 项目名称 | 项目特征描述 | 计量 单位 | 工程量 | 金额（元）
[6 empty] | 综合单价 | 合价 | 其中
暂估价
44 | 011105001001 | 水泥砂浆踢脚线 | 1、踢脚线高度:150mm 2、底层厚度、砂浆配合比:10厚DP M5(1:1:6水泥石灰砂浆)打底 3、面层厚度、砂浆配合比:10厚DP M15(1:3水泥砂浆)抹光 | m | 172.2 | 8.51 | 1465.42 | 0
|  | 分部小计 |  |  |  | 0 | 187717.96 | 0
| 011200000 | 墙、柱面装饰与隔断、幕墙工程 |  |  |  | 0 | 0 | 0
45 | 011201001001 | 墙面一般抹灰 | 1、墙体类型:外墙 2、底层厚度、砂浆配合比:12mm 1:3水泥砂浆 3、面层厚度、砂浆配合比:8mm 1:2.5水泥砂浆 | m2 | 1123.9 | 35.83 | 40269.34 | 0
46 | 011201001002 | 墙面一般抹灰 | 1、墙体类型:女儿墙内侧 2、底层厚度、砂浆配合比:12mm 1:3水泥砂浆 3、面层厚度、砂浆配合比:8mm 1:2.5水泥砂浆 | m2 | 301.76 | 35.83 | 10812.06 | 0
47 | 011201001003 | 墙面一般抹灰 | 1、墙体类型:内墙 2、底层厚度、砂浆配合比:12mm 1:3水泥砂浆 3、面层厚度、砂浆配合比:8mm 1:2.5水泥砂浆 | m2 | 981 | 31.99 | 31382.19 | 0
|  | 分部小计 |  |  |  | 0 | 82463.59 | 0
| 011400000 | 油漆、涂料、裱糊工程 |  |  |  | 0 | 0 | 0
48 | 011405001001 | 金属面油漆 | 1、构件名称:钢梁、刚性系杆、屋面檩条 2、油漆品种、刷漆遍数:防锈漆一遍 | m2 | 1795.98 | 5.91 | 10614.24 | 0
49 | 011405001002 | 金属面油漆 | 1、构件名称:拉条屋面、隅撑等小型构件 2、油漆品种、刷漆遍数:防锈漆一遍 | m2 | 118.65 | 6.3 | 747.5 | 0
本页小计 | [6 empty] | 95290.75 | 0
分部分项工程和单价措施项目清单与计价表
工程名称：建筑工程 |  |  |  | 标段： | 第8页 共10页
序号 | 项目编码 | 项目名称 | 项目特征描述 | 计量 单位 | 工程量 | 金额（元）
[6 empty] | 综合单价 | 合价 | 其中
暂估价
50 | 011405001003 | 金属面油漆 | 1、构件名称:钢梁、刚性系杆、屋面檩条 2、油漆品种、刷漆遍数:环氧富锌漆二遍 | m2 | 1795.98 | 16 | 28735.68 | 0
51 | 011405001004 | 金属面油漆 | 1、构件名称:拉条屋面、隅撑等小型构件 2、油漆品种、刷漆遍数:环氧富锌漆二遍 | m2 | 118.65 | 17.03 | 2020.61 | 0
52 | 011407001001 | 墙面喷刷涂料 | 1、基层类型:一般抹灰面 2、喷刷涂料部位:外墙 3、腻子种类:与产品配套腻子满批 4、刮腻子要求:满批2遍 5、涂料品种、喷刷遍数:真石漆 | m2 | 1473.63 | 84 | 123784.92 | 0
53 | 011407001002 | 墙面喷刷涂料 | 1、基层类型:一般抹灰面 2、喷刷涂料部位:内墙 3、腻子种类:3厚耐水腻子分遍找平 4、涂料品种、喷刷遍数:白色乳胶漆三遍 | m2 | 1028.97 | 28.99 | 29829.84 | 0
54 | 011407005001 | 金属构件刷防火涂料 | 1、喷刷防火涂料构件名称:钢梁、刚性系杆、柱间支撑 2、防火等级要求:防火等级二级、不燃烧性1.5h 3、涂料品种、喷刷遍数:薄涂型 厚度7mm | m2 | 756.16 | 57.83 | 43728.73 | 0
55 | 011407005002 | 金属构件刷防火涂料 | 1、喷刷防火涂料构件名称:C型檩条、屋顶承重构件 2、防火等级要求:防火等级二级、不燃烧性1h 3、涂料品种、喷刷遍数:薄涂型 厚度5.5mm | m2 | 844.42 | 39.23 | 33126.6 | 0
|  | 分部小计 |  |  |  | 0 | 272588.12 | 0
本页小计 | [6 empty] | 261226.38 | 0
分部分项工程和单价措施项目清单与计价表
工程名称：建筑工程 |  |  |  | 标段： | 第9页 共10页
序号 | 项目编码 | 项目名称 | 项目特征描述 | 计量 单位 | 工程量 | 金额（元）
[6 empty] | 综合单价 | 合价 | 其中
暂估价
|  | 分部分项工程清单合计 |  |  |  | 0 | 1562743.02 | 0
1 | 011701002001 | 外脚手架 | 1、搭设方式:双排外脚手架 2、搭设高度:9米 3、脚手架材质:钢管 | m2 | 1444.97 | 19.94 | 28812.7 | 0
2 | 011701003001 | 里脚手架 | 1、搭设方式:双排脚手架 2、搭设高度:7.2米 3、脚手架材质:钢管 4、部位:抹灰脚手 | m2 | 1123.2 | 19.94 | 22396.61 | 0
3 | 011701006001 | 单层轻钢厂房脚手架 | 1、屋面瓦安装 | m2 | 1437.67 | 1.25 | 1797.09 | 0
4 | 011702001001 | 垫层模板 | 1、混凝土种类:预拌混凝土 2、混凝土强度等级:C15 | m2 | 23.65 | 82.46 | 1950.18 | 0
5 | 011702001002 | 带形基础模板 | 1、混凝土种类:预拌混凝土 2、混凝土强度等级:C30 | m2 | 15.39 | 62.22 | 957.57 | 0
6 | 011702001003 | 独立基础模板 | 1、混凝土种类:预拌混凝土 2、混凝土强度等级:C30 | m2 | 100.8 | 69.83 | 7038.86 | 0
7 | 011702002001 | 矩形柱【基础柱】模板 | 1、混凝土种类:预拌混凝土 2、混凝土强度等级:C30 3、柱周长:2.5米内 4、柱高:3.6米内 | m2 | 46.08 | 71.41 | 3290.57 | 0
8 | 011702002002 | 矩形柱模板 | 1、混凝土种类:预拌混凝土 2、混凝土强度等级:C30 3、柱周长:2.5米内 4、柱高:6米 | m2 | 276.48 | 102.8 | 28422.14 | 0
9 | 011702002003 | 矩形柱模板 | 1、混凝土种类:预拌混凝土 2、混凝土强度等级:C30 3、柱周长:1.6米内 4、柱高:8米内 | m2 | 67.45 | 102.8 | 6933.86 | 0
本页小计 | [6 empty] | 101599.58 | 0
分部分项工程和单价措施项目清单与计价表
工程名称：建筑工程 |  |  |  | 标段： | 第10页 共10页
序号 | 项目编码 | 项目名称 | 项目特征描述 | 计量 单位 | 工程量 | 金额（元）
[6 empty] | 综合单价 | 合价 | 其中
暂估价
10 | 011702003001 | 构造柱模板 | 1、混凝土种类:预拌混凝土 2、混凝土强度等级:C25 3、柱高:3.6米内 | m2 | 37.63 | 88.17 | 3317.84 | 0
11 | 011702003002 | 构造柱模板 | 1、混凝土种类:预拌混凝土 2、混凝土强度等级:C25 3、柱高:8米内 | m2 | 439.78 | 127.33 | 55997.19 | 0
12 | 011702006001 | 矩形梁模板 | 1、混凝土种类:预拌混凝土 2、混凝土强度等级:C25 3、部位:雨篷梁 | m2 | 19.79 | 78.49 | 1553.32 | 0
13 | 011702008001 | 圈梁模板 | 1、混凝土种类:预拌混凝土 2、混凝土强度等级:C25 3、部位:外墙中部圈梁、女儿墙压顶、窗台梁等 | m2 | 436.24 | 64.97 | 28342.51 | 0
14 | 011702023001 | 雨篷模板 | 1、混凝土种类:预拌混凝土 2、混凝土强度等级:C25 | m2水平投影面积 | 22.2 | 132.42 | 2939.72 | 0
15 | 011705001001 | 大型机械设备进出场及安拆 | 1、机械设备名称:1m3挖掘机 | 项 | 1 | 6500.77 | 6500.77 | 0
|  | 单价措施项目清单合计 |  |  |  | 0 | 200250.93 | 0
本页小计 | [6 empty] | 98651.35 | 0
合 计 | [6 empty] | 1762993.95 | 0

## 3.3 表-11 总价措施项目清单与计价表
总价措施项目清单与计价表
工程名称：建筑工程 |  |  |  |  | 标段： | 第1页 共2页
序号 | 项目编码 | 项目名称 | 计算基础 | 费率（%） | 金额（元） | 调整 费率（%） | 调整后 金额（元） | 备注
1 | 011707001001 | 现场安全文明施工 |  | 0 | 60118.09
1.1 |  | 基本费 | 分部分项工程费+单价措施项目费-除税工程设备费 | 3.1 | 54652.81
1.2 |  | 标化增加费 | 分部分项工程费+单价措施项目费-除税工程设备费 | 0 | 0
1.3 |  | 扬尘污染防治增加费 | 分部分项工程费+单价措施项目费-除税工程设备费 | 0.31 | 5465.28
2 | 011707010001 | 工程按质论价 | 分部分项工程费+单价措施项目费-除税工程设备费 | 0 | 0
3 | 011707002001 | 夜间施工 | 分部分项工程费+单价措施项目费-除税工程设备费 | 0 | 0
4 | 011707004001 | 二次搬运 | 分部分项工程费+单价措施项目费-除税工程设备费 | 0 | 0
5 | 011707005001 | 冬雨季施工 | 分部分项工程费+单价措施项目费-除税工程设备费 | 0 | 0
6 | 011707006001 | 地上、地下设施、建筑物的临时保护设施 | 分部分项工程费+单价措施项目费-除税工程设备费 | 0 | 0
7 | 011707007001 | 已完工程及设备保护费 | 分部分项工程费+单价措施项目费-除税工程设备费 | 0 | 0
8 | 011707008001 | 临时设施费 | 分部分项工程费+单价措施项目费-除税工程设备费 | 2 | 35259.88
总价措施项目清单与计价表
工程名称：建筑工程 |  |  |  |  | 标段： | 第2页 共2页
序号 | 项目编码 | 项目名称 | 计算基础 | 费率（%） | 金额（元） | 调整 费率（%） | 调整后 金额（元） | 备注
9 | 011707009001 | 赶工措施费 | 分部分项工程费+单价措施项目费-除税工程设备费 | 0 | 0
10 | 01B001 | 特殊条件下施工增加费 | 分部分项工程费+单价措施项目费-除税工程设备费 | 0 | 0
11 | 011707003001 | 非夜间施工照明 | 分部分项工程费+单价措施项目费-除税工程设备费 | 0 | 0
12 | 011707011001 | 住宅工程分户验收 | 分部分项工程费+单价措施项目费-除税工程设备费 | 0 | 0
13 | 011707012001 | 建筑工人实名制费用 | 分部分项工程费+单价措施项目费-除税工程设备费 | 0.05 | 881.5
14 | 011707015001 | 智慧工地费用 | 分部分项工程费+单价措施项目费-除税工程设备费 | 0 | 0 |  |  | 现场安全隐患排查、人员信息动态管理、扬尘管控视频监控、高处作业防护预警、危大工程监测预警和集成平台等设备、软件和管理费用。
合 计 |  |  |  |  | 96259.47

## 3.4 表-12 其他项目清单与计价汇总表
其他项目清单与计价汇总表
工程名称：建筑工程 |  |  | 标段： | 第1页 共1页
序号 | 项目名称 | 金额(元) | 结算金额(元) | 备注
1 | 暂列金额 | 175000
2 | 暂估价 | 0
2.1 | 材料暂估价 | 0
2.2 | 专业工程暂估价 | 0
3 | 计日工 | 0
4 | 总承包服务费 | 0
合 计 |  | 175000

## 3.5 表-12-1 暂列金额明细表
暂列金额明细表
工程名称：建筑工程 |  |  | 标段： | 第1页 共1页
序号 | 项目名称 | 计量单位 | 暂定金额(元) | 备注
1 | 暂列金额 | 元 | 175000
合 计 |  |  | 175000

## 3.6 表-13 规费、税金项目计价表
规费、税金项目计价表
工程名称：建筑工程 |  |  | 标段： | 第1页 共1页
序号 | 项目名称 | 计算基础 | 计算基数(元) | 计算费率(％) | 金额(元)
1 | 规费 |  | 75877.65 | 100 | 75877.65
1.1 | 社会保险费 | 分部分项工程费+措施项目费+其他项目费-除税工程设备费 | 2034253.42 | 3.2 | 65096.11
1.2 | 住房公积金 | 分部分项工程费+措施项目费+其他项目费-除税工程设备费 | 2034253.42 | 0.53 | 10781.54
1.3 | 环境保护税 | 分部分项工程费+措施项目费+其他项目费-除税工程设备费 | 2034253.42 | 0 | 0
2 | 税金 | 分部分项工程费+措施项目费+其他项目费+规费-除税甲供材料和甲供设备费/1.01 | 2110131.07 | 9 | 189911.8
合 计 |  |  |  |  | 265789.45

## 4.1 表-04 单位工程招标控制价表
单位工程招标控制价表
工程名称：水电工程 |  | 标段： | 第1页 共1页
序号 | 汇总内容 | 金额(元) | 其中:暂估价(元)
1 | 分部分项工程量清单计价合计 | 103878.67 | 0
1.1 | 人工费 | 26328.37 | 0
1.2 | 材料费 | 60531.31 | 0
1.3 | 施工机具使用费 | 2847.95 | 0
1.4 | 企业管理费 | 10488.84 | 0
1.5 | 利润 | 3682.2 | 0
2 | 措施项目清单计价合计 | 4850.45 | 0
2.1 | 单价措施项目费 | 1336.28 | 0
2.2 | 总价措施项目费 | 3514.17 | 0
2.2.1 | 其中：安全文明施工措施费 | 1799.17 | 0
3 | 其他项目清单计价合计 | 11000 | 0
3.1 | 其中：暂列金额 | 11000 | 0
3.2 | 其中：专业工程暂估价 | 0 | 0
3.3 | 其中：计日工 | 0 | 0
3.4 | 其中：总承包服务费 | 0 | 0
4 | 规费 | 3376.36 | 0
5 | 税金 | 11079.49 | 0
招标控制价合计 |  | 134184.97 | 0

## 4.2 表-08 分部分项工程和单价措施项目清单与计价表
分部分项工程和单价措施项目清单与计价表
工程名称：水电工程 |  |  |  | 标段： | 第1页 共4页
序号 | 项目编码 | 项目名称 | 项目特征描述 | 计量 单位 | 工程量 | 金额（元）
[6 empty] | 综合单价 | 合价 | 其中
暂估价
|  | 一、电气安装 |  |  |  | 0 | 0 | 0
1 | 030404017001 | 配电箱 | 1、名称:1ALZ 配电总箱 2、型号:组合式 3、规格:400*600*200 4、端子板外部接线材质、规格:无端子、有端子接线 5、安装方式:墙上明装 | 台 | 1 | 1094.02 | 1094.02 | 0
2 | 030404017002 | 配电箱 | 1、名称:1ALE 配电总箱 2、型号:组合式 3、规格:400*600*200 4、端子板外部接线材质、规格:无端子、有端子接线 5、安装方式:墙上明装 | 台 | 1 | 1073.3 | 1073.3 | 0
3 | 030408003001 | 电缆保护管 | 1、名称:电缆保护管 2、材质:热镀锌钢管 3、规格:SC50 4、敷设方式:埋地 | m | 20 | 39.45 | 789 | 0
4 | 030411001001 | 配管 | 1、名称:电线管 2、材质:JDG 3、规格:Φ20mm 4、配置形式:电缆桥架敷设 | m | 117 | 14.52 | 1698.84 | 0
5 | 030411001002 | 配管 | 1、名称:电线管 2、材质:JDG 3、规格:Φ20mm 4、配置形式:沿梁敷设 | m | 168 | 14.19 | 2383.92 | 0
6 | 030411001003 | 配管 | 1、名称:电线管 2、材质:JDG 3、规格:Φ20mm 4、配置形式:墙内暗配 | m | 35 | 11.28 | 394.8 | 0
7 | 030411001004 | 配管 | 1、名称:电线管 2、材质:SC 3、规格:Φ20mm 4、配置形式:墙内暗配 | m | 206 | 18.8 | 3872.8 | 0
8 | 030411003001 | 桥架 | 1、型号:200x100大跨距金属桥架 带隔板 | m | 42.1 | 136.18 | 5733.18 | 0
本页小计 | [6 empty] | 17039.86 | 0
分部分项工程和单价措施项目清单与计价表
工程名称：水电工程 |  |  |  | 标段： | 第2页 共4页
序号 | 项目编码 | 项目名称 | 项目特征描述 | 计量 单位 | 工程量 | 金额（元）
[6 empty] | 综合单价 | 合价 | 其中
暂估价
9 | 030408001001 | 电力电缆 | 1、名称:电缆 2、型号:YJV5x16 3、材质:铜 | m | 25 | 78.18 | 1954.5 | 0
10 | 030411004001 | 配线 | 1、名称:照明线 2、配线形式:管内穿线 3、型号:BV-2.5 4、材质:铜芯线 | m | 1010 | 3.31 | 3343.1 | 0
11 | 030411004002 | 配线 | 1、名称:电气配线 2、配线形式:管内穿线 3、规格:ZN-RVS-2*4 4、材质:铜芯线 | m | 220 | 6.85 | 1507 | 0
12 | 030412002001 | 工厂灯 | 1、名称:工矿灯 2、型号:LED 3、规格:150W 4、安装形式:吊管式 | 套 | 28 | 267.13 | 7479.64 | 0
13 | 030412001001 | 普通灯具 | 1、名称:安全出口标志灯(大型) 2、型号:3W,自带蓄电池,应急时间大于30分钟 3、壁装,标高门上 0.2m | 套 | 3 | 94.7 | 284.1 | 0
14 | 030412001002 | 普通灯具 | 1、名称:应急照明灯 2、型号:6W,自带蓄电池,应急时间大于30分钟 3、壁装,盒底标高 2.8m | 套 | 24 | 111.39 | 2673.36 | 0
15 | 030412001003 | 普通灯具 | 1、名称:应急照明灯(室外IP67) 2、型号:6W,自带蓄电池,应急时间大于30分钟 3、壁装,盒底标高 2.5m | 套 | 3 | 109.36 | 328.08 | 0
16 | 030412001004 | 普通灯具 | 1、名称:疏散指示标志灯(大型) 2、型号:4W,自带蓄电池,应急时间大于30分钟 3、壁装,盒底标高 0.3m | 套 | 12 | 103.12 | 1237.44 | 0
17 | 030409004001 | 均压环 | 1、名称:接地网 2、规格:利用基础DL钢筋焊成闭合回路 | m | 156 | 7.84 | 1223.04 | 0
本页小计 | [6 empty] | 20030.26 | 0
分部分项工程和单价措施项目清单与计价表
工程名称：水电工程 |  |  |  | 标段： | 第3页 共4页
序号 | 项目编码 | 项目名称 | 项目特征描述 | 计量 单位 | 工程量 | 金额（元）
[6 empty] | 综合单价 | 合价 | 其中
暂估价
18 | 030409002001 | 接地母线 | 1、材质:-40X4不锈钢扁钢 2、安装部位:埋深为室外地坪下不小于0.8m | m | 112 | 32.99 | 3694.88 | 0
19 | 030409003001 | 避雷引下线 | 1、名称:引下线 2、材质:利用建筑物主筋引下 | m | 234 | 20.94 | 4899.96 | 0
20 | 030409005001 | 避雷网 | 1、名称:屋面避雷带 2、材质:镀锌圆钢 3、规格:φ12 4、安装形式:焊接 | m | 156 | 41.68 | 6502.08 | 0
21 | 030409008001 | 等电位端子箱、测试板 | 1、名称:总等电位端子箱 2、规格:成套 | 台 | 1 | 318.22 | 318.22 | 0
22 | 030409008002 | 等电位端子箱、测试板 | 1、名称:局部等电位端子箱 2、规格:成套 | 台 | 2 | 39.63 | 79.26 | 0
23 | 030409008003 | 等电位端子箱、测试板 | 1、名称:电阻测试箱 | 台 | 4 | 44 | 176 | 0
24 | 030414011001 | 接地装置 | 1、名称:接地系统调试 | 系统 | 1 | 858.13 | 858.13 | 0
|  | 分部小计 |  |  |  | 0 | 53598.65 | 0
|  | 二、给排水 |  |  |  | 0 | 0 | 0
25 | 031001006001 | 塑料管 | 1、安装部位:室外埋地 2、介质:雨水 3、材质、规格:PVC-U De160 4、连接形式:管件粘接 | m | 12 | 61.83 | 741.96 | 0
26 | 031001006002 | 塑料管 | 1、安装部位:室内 2、介质:雨水 3、材质、规格:PVC-U De160 4、连接形式:管件粘接 5、87型雨水斗 | m | 30.8 | 70.75 | 2179.1 | 0
27 | 030901002001 | 消火栓钢管 | 1、安装部位:室内 2、材质、规格:DN100 3、连接形式:螺纹连接 | m | 188 | 102.16 | 19206.08 | 0
28 | 030901002002 | 消火栓钢管 | 1、安装部位:室内 2、材质、规格:DN65 3、连接形式:螺纹连接 | m | 52 | 63.51 | 3302.52 | 0
本页小计 | [6 empty] | 41958.19 | 0
分部分项工程和单价措施项目清单与计价表
工程名称：水电工程 |  |  |  | 标段： | 第4页 共4页
序号 | 项目编码 | 项目名称 | 项目特征描述 | 计量 单位 | 工程量 | 金额（元）
[6 empty] | 综合单价 | 合价 | 其中
暂估价
29 | 030901010001 | 室内消火栓 | 1、安装方式:室内 2、型号、规格:消火栓采用SNZ65型,消火栓箱体均为铝合金制作,暗装或明装 3、附件材质、规格:箱内配φ19mm水枪一支,DN65口径消火栓一个,φ65mm衬胶水龙带25m长一卷,DN25消防软管卷盘一套,2具灭火器 | 套 | 8 | 1267.42 | 10139.36 | 0
30 | 031003003001 | 焊接法兰阀门 | 1、类型:闸阀 2、规格、压力等级:DN100 | 个 | 2 | 706.36 | 1412.72 | 0
31 | 031003003002 | 焊接法兰阀门 | 1、类型:蝶阀 2、规格、压力等级:DN100 | 个 | 4 | 706.35 | 2825.4 | 0
32 | 031002001001 | 管道支架 | 1、材质:一般管架 2、管架形式:管道支吊架 3、除锈后刷防锈漆二道 | kg | 550 | 16.5 | 9075 | 0
33 | 031201001001 | 管道刷油 | 1、涂刷遍数、漆膜厚度:防锈漆二遍，红色调和漆二遍 | m2 | 69.65 | 20.07 | 1397.88 | 0
|  | 分部小计 |  |  |  | 0 | 50280.02 | 0
|  | 分部分项工程清单合计 |  |  |  | 0 | 103878.67 | 0
1 | 031301017001 | 脚手架搭拆 |  | 项 | 1 | 1336.28 | 1336.28 | 0
|  | 单价措施项目清单合计 |  |  |  | 0 | 1336.28 | 0
本页小计 | [6 empty] | 26186.64 | 0
合 计 | [6 empty] | 105214.95 | 0

## 4.3 表-11 总价措施项目清单与计价表
总价措施项目清单与计价表
工程名称：水电工程 |  |  |  |  | 标段： | 第1页 共2页
序号 | 项目编码 | 项目名称 | 计算基础 | 费率（%） | 金额（元） | 调整 费率（%） | 调整后 金额（元） | 备注
1 | 031302001001 | 现场安全文明施工 |  | 0 | 1799.17
1.1 |  | 基本费 | 分部分项工程费+单价措施项目费-除税工程设备费 | 1.5 | 1578.22
1.2 |  | 标化增加费 | 分部分项工程费+单价措施项目费-除税工程设备费 | 0 | 0
1.3 |  | 扬尘污染防治增加费 | 分部分项工程费+单价措施项目费-除税工程设备费 | 0.21 | 220.95
2 | 031302010001 | 工程按质论价 | 分部分项工程费+单价措施项目费-除税工程设备费 | 0 | 0
3 | 031302002001 | 夜间施工 | 分部分项工程费+单价措施项目费-除税工程设备费 | 0 | 0
4 | 031302004001 | 二次搬运 | 分部分项工程费+单价措施项目费-除税工程设备费 | 0 | 0
5 | 031302005001 | 冬雨季施工 | 分部分项工程费+单价措施项目费-除税工程设备费 | 0 | 0
6 | 03B001 | 地上、地下设施、建筑物的临时保护设施 | 分部分项工程费+单价措施项目费-除税工程设备费 | 0 | 0
7 | 031302006001 | 已完工程及设备保护费 | 分部分项工程费+单价措施项目费-除税工程设备费 | 0 | 0
8 | 031302008001 | 临时设施费 | 分部分项工程费+单价措施项目费-除税工程设备费 | 1.6 | 1683.44
总价措施项目清单与计价表
工程名称：水电工程 |  |  |  |  | 标段： | 第2页 共2页
序号 | 项目编码 | 项目名称 | 计算基础 | 费率（%） | 金额（元） | 调整 费率（%） | 调整后 金额（元） | 备注
9 | 031302009001 | 赶工措施费 | 分部分项工程费+单价措施项目费-除税工程设备费 | 0 | 0
10 | 03B002 | 特殊条件下施工增加费 | 分部分项工程费+单价措施项目费-除税工程设备费 | 0 | 0
11 | 031302003001 | 非夜间施工照明 | 分部分项工程费+单价措施项目费-除税工程设备费 | 0 | 0
12 | 031302011001 | 住宅工程分户验收 | 分部分项工程费+单价措施项目费-除税工程设备费 | 0 | 0
13 | 031302012001 | 建筑工人实名制费用 | 分部分项工程费+单价措施项目费-除税工程设备费 | 0.03 | 31.56
14 | 031302015001 | 智慧工地费用 | 分部分项工程费+单价措施项目费-除税工程设备费 | 0 | 0 |  |  | 现场安全隐患排查、人员信息动态管理、扬尘管控视频监控、高处作业防护预警、危大工程监测预警和集成平台等设备、软件和管理费用。
合 计 |  |  |  |  | 3514.17

## 4.4 表-12 其他项目清单与计价汇总表
其他项目清单与计价汇总表
工程名称：水电工程 |  |  | 标段： | 第1页 共1页
序号 | 项目名称 | 金额(元) | 结算金额(元) | 备注
1 | 暂列金额 | 11000
2 | 暂估价 | 0
2.1 | 材料暂估价 | 0
2.2 | 专业工程暂估价 | 0
3 | 计日工 | 0
4 | 总承包服务费 | 0
合 计 |  | 11000

## 4.5 表-12-1 暂列金额明细表
暂列金额明细表
工程名称：水电工程 |  |  | 标段： | 第1页 共1页
序号 | 项目名称 | 计量单位 | 暂定金额(元) | 备注
1 | 暂列金额 |  | 11000
合 计 |  |  | 11000

## 4.6 表-13 规费、税金项目计价表
规费、税金项目计价表
工程名称：水电工程 |  |  | 标段： | 第1页 共1页
序号 | 项目名称 | 计算基础 | 计算基数(元) | 计算费率(％) | 金额(元)
1 | 规费 |  | 3376.36 | 100 | 3376.36
1.1 | 社会保险费 | 分部分项工程费+措施项目费+其他项目费-除税工程设备费 | 119729.12 | 2.4 | 2873.5
1.2 | 住房公积金 | 分部分项工程费+措施项目费+其他项目费-除税工程设备费 | 119729.12 | 0.42 | 502.86
1.3 | 环境保护税 | 分部分项工程费+措施项目费+其他项目费-除税工程设备费 | 119729.12 | 0 | 0
2 | 税金 | 分部分项工程费+措施项目费+其他项目费+规费-除税甲供材料和甲供设备费/1.01 | 123105.48 | 9 | 11079.49
合 计 |  |  |  |  | 14455.85