## 封面
|  | 宝堰镇菜篮子示范基地项目 |  |  |  | 工程
招标工程量清单
| 招 标 人： |  | 镇江市丹徒区宝堰镇人民政府 | 造价咨询人： | 镇江金鑫工程造价咨询有限公司
|  |  | （单位盖章） |  | （单位资质专用章）
| 法定代表人 或其授权人： |  | 景国斌 | 法定代表人 或其授权人：
陈志忠
|  |  | （签字或盖章） |  | （签字或盖章）
| 编 制 人： |  | 胡斌 | 复 核 人： | 杨利
|  |  | （造价人员签字盖专用章） |  | （造价工程师签字盖专用章）
| 编 制 时 间： |  | 2025-04-18 | 复 核 时 间： | 2025-04-18

## 清单
宝堰镇菜篮子示范基地项目清单
温室规格 |  |  | 单位跨 | 跨数 | 单位开间 | 开间数 | 面积(m2)
|  |  | 8 | 10 | 4 | 16 | 5120
序号 | 设备材料名称 | 规格型号 | 单位 | 数量 | 全费用单价 | 全费用合价 | 备注
一、土建部分：
1 | 温室独立基础 | 400*400*700mm（C30混凝土） | 只 | 187 |  | 0
2 | 基础预埋件 | M16*550mm丝杆（含打弯50mm），4支焊接 | 只 | 187 |  | 0
3 | 条形基础 | 水泥沙浆砌红砖，宽250*高500mm；内外墙水泥出光 | 米 | 283 |  | 0
4 | 土建部分小计 |  |  |  |  | 0
二、 主体钢结构部分：
1 | 主立柱 | □50mm×100mm×2.5mm×4000mm | 根 | 187 |  | 0 | 焊接后热浸镀锌
2 | 端立柱 | □40mm×60mm×2.0mm×6000mm | 根 | 40 |  | 0 | 热镀锌矩型管
3 |  | □40mm×60mm×2.0mm×5500mm | 根 | 40 |  | 0 | 热浸镀锌矩型管
4 | 边侧副立柱 | □30mm×50mm×2.0mm×4300mm | 根 | 64 |  | 0 | 热浸镀锌矩型管
5 | 立柱底板 | Q235,—150mm*150mm*6mm | 块 | 187 |  | 0 | 焊接后热浸镀锌
6 | 立柱顶板 | Q235,—100mm*100mm*4mm | 块 | 187 |  | 0 | 焊接后热浸镀锌
7 | U型托架 | 40mm*60mm*3.0mm，温室专用 | 只 | 340 |  | 0 | 焊接后热浸镀锌
8 | 剪刀撑连接板 | Q235，—50mm*40mm*5mm | 只 | 132 |  | 0 | 焊接后热浸镀锌
9 | 山头横梁 | □40mm×60mm×2.0mm×8000mm | 根 | 20 |  | 0 | 热浸镀锌矩型管
10 | 端面八字撑 | □30mm×50mm×2.0mm×4800mm | 根 | 40 |  | 0 | 热浸镀锌圆管
11 | 中间水平拉杆 | □40mm×60mm×2.0mm×8000mm | 根 | 150 |  | 0 | 热浸镀锌矩型管
12 | 直吊杆 | Φ32mm×1.5mm×2000mm | 根 | 150 |  | 0 | 热浸镀锌圆管
13 | V字撑 | Φ32mm×1.5mm×2200mm | 根 | 300 |  | 0 | 热浸镀锌圆管
14 | 主拱羊角柱 | □30mm×50mm×2.0mm×200mm | 只 | 340 |  | 0 | 焊接后热浸镀锌
15 | 主拱杆 | □40mm×60mm×2.0mm×4600mm | 根 | 340 |  | 0 | 热浸镀锌矩型管
16 | 副拱杆 | Φ32mm×2.0mm×4400mm | 根 | 960 |  | 0 | 热浸镀锌圆管
17 | 顶纵梁 | □30mm×50mm×2.0mm×3998mm | 根 | 160 |  | 0 | 热浸镀锌矩型管
18 | 纵拉杆 | Φ25mm×1.5mm×6000mm | 根 | 217 |  | 0 | 热浸镀锌圆管
19 | 副拱杆接管 | Φ38mm×1.5mm×250mm | 只 | 480 |  | 0 | 热浸镀锌圆管
20 | 主拱杆接板 | 40mm*60mm*3.0mm，温室专用 | 套 | 340 |  | 0 | 热镀锌板
21 | 副拱杆压板 | Φ32mm四眼，温室专用 | 只 | 960 |  | 0 | 热镀锌板
22 | 副拱杆顶压板 | Φ38mm骑马，温室专用 | 只 | 480 |  | 0 | 热镀锌板
23 | 纵拉杆压板 | Φ32mm骑马，温室专用 | 只 | 340 |  | 0 | 热镀锌板
24 | 中天沟 | 4000mm×2.5mm，温室专用 | 条 | 144 |  | 0 | 热镀锌板
25 | 边天沟 | 4000mm×2.5mm，温室专用 | 条 | 32 |  | 0 | 热镀锌板
26 | 中天沟托架 | 2mm，温室专用 | 只 | 153 |  | 0 | 热镀锌板
27 | 边天沟托架 | 2mm，温室专用 | 只 | 34 |  | 0 | 热镀锌板
28 | 中落水斗 | 长200mm，厚2mm | 只 | 18 |  | 0 | 热镀锌板
29 | 边落水斗 | 长200mm，厚2mm，左、右各半 | 只 | 4 |  | 0 | 热镀锌板
30 | 落水管 | Φ110mm×3500mm | 根 | 22 |  | 0 | PVC管
31 | 落水管弯头 | Φ110 mm | 根 | 22 |  | 0 | PVC管
32 | 立柱剪刀撑 | 12㎜钢筋 | 根 | 66 |  | 0 | 热镀锌圆钢
33 | 花兰 | M12mm | 套 | 66 |  | 0
34 | 卡槽 | 4m长，0.7mm厚，温室专用 | 根 | 1288 |  | 0 | 高锌
35 | 卡簧 | 2mm，配合卡槽，温室专用 | 根 | 2833.6 |  | 0 | 北京卡簧
36 | 卷膜杆 | Φ25mm×1.5mm×6000mm | 根 | 251 |  | 0 | 热浸镀锌圆管
37 | 电动卷膜器 | DC24V,100W | 套 | 24 |  | 0
38 | 顶卷伸缩杆 | Φ32mm/Φ25mm | 套 | 20 |  | 0 | 热浸镀锌圆管
39 | 爬杆器 | 铝合金 | 个 | 4 |  | 0
40 | 侧卷爬杆 | Φ25mm×1.5mm×3000mm | 根 | 4 |  | 0 | 热浸镀锌圆管
41 | 压膜绳 | 230m | 卷 | 17 |  | 0 | 白色
42 | 压膜卡 | Φ25mm白色正反卡 | 只 | 3012 |  | 0
43 | 压顶簧 | 32mmx25mm，温室专用 | 个 | 960 |  | 0 | 镀锌钢丝
44 | 抱箍 | 40mm*60mm*3.0mm，温室专用 | 只 | 984 |  | 0 | 热镀锌板
45 | 护套 | Φ25mm白色尼龙 | 个 | 40 |  | 0
46 | 八字弹簧 | 固定压膜绳，温室专用 | 只 | 864 |  | 0 | 钢丝
47 | 丁基胶 | 黑色30mm*3.0mm | 卷 | 18 |  | 0
48 | 卡槽连接片 | 0.7mm厚 | 只 | 1288 |  | 0 | 热镀锌板
49 | 落水管固定架 | 温室专用 | 件 | 44 |  | 0 | 热镀锌薄板
50 | 门头横梁 | □40mm×60mm×2.0mm×4000mm | 根 | 2 |  | 0 | 热浸镀锌矩型管
51 | 移门 | 铝合金，2000*2000mm | 樘 | 2 |  | 0 | 含吊轨
52 | 紧固件 |  | 平方 | 5120 |  | 0
53 | 主体钢结构部分小计 |  |  |  |  | 0
三、覆盖材料部分：
1 | 顶薄膜 | 9m×65m×10张 | 平方 | 5850 |  | 0 | 15丝PO膜：拉伸强度≥16MPa，断裂标称应变≥500%，直角撕裂强度≥60kN/m，透光率≥ 90%，雾度≤35%，初滴时间≤420s
2 | 侧薄膜 | 4.0m×65m×2张 | 平方 | 520 |  | 0
3 | 山头薄膜 | 6.0m×81m×2张 | 平方 | 972 |  | 0
4 | 通风口裙薄膜 | 0.6m×65m×20张 | 平方 | 780 |  | 0
5 |  | 0.6m×81m×1张 | 平方 | 48.6 |  | 0
6 | 防风薄膜 | 1.5m×66m | 平方 | 99 |  | 0
7 | 防虫网 | 1.5m×65m×20张 | 平方 | 1950 |  | 0 | 40目
8 |  | 2.0m×65m×2张 | 平方 | 260 |  | 0
9 |  | 2.0m×81m×1张 | 平方 | 162 |  | 0
10 | 内棚顶膜 | 8.6m×62m×10张 | 平方 | 5332 |  | 0 | 10丝PO膜：拉伸强度≥16MPa，断裂标称应变≥500%，直角撕裂强度≥60kN/m，透光率≥ 90%，雾度≤35%，初滴时间≤420s
11 | 内棚侧膜 | 2.0m×63m×2张 | 平方 | 252 |  | 0
12 | 内棚棚头 | 3.5m×80m×2张 | 平方 | 560 |  | 0
13 | 内棚防风薄膜(通风口两端的固定膜) | 1.2m×8.6m×20张 | 平方 | 206.4 |  | 0
14 |  | 1.5m×7m（转角处包覆式安装） | 平方 | 10.5 |  | 0
15 |  | 1.8m×10.5m（转角处包覆式安装） | 平方 | 18.9 |  | 0
16 | 裙膜 | 0.6m×75m×8张 | 平方 | 360 |  | 0
17 |  | 0.6m×24m×2张 | 平方 | 28.8 |  | 0
18 | 四周保温被 | 4m×35m×2张 | 平方 | 280 |  | 0 | 120g太空棉
19 |  | 4m×43m×2张 | 平方 | 344 |  | 0
20 |  | 4m×64m×2张 | 平方 | 512 |  | 0
21 | 覆盖材料部分小计 |  |  |  |  | 0
四、外遮阳系统：
1 | 遮阳立柱 | □50mm×50mm×2.0mm×2500mm | 根 | 187 |  | 0 | 焊接后热浸镀锌
2 | 遮阳立柱底板 | Q235,—100mm*100mm*4mm | 块 | 187 |  | 0 | 焊接后热浸镀锌
3 | C型抱箍 | Q235，50mm*50mm*3.0mm，温室专用 | 只 | 340 |  | 0
4 | C型抱箍 | Q235，30mm*50mm*3.0mm，温室专用 | 只 | 352 |  | 0
5 | 遮阳立柱纵梁 | □30mm×50mm×2.0mm×4000mm | 根 | 176 |  | 0 | 热浸镀锌矩型管
6 | 遮阳端横梁 | □40mm×60mm×2.0mm×8000mm | 根 | 20 |  | 0 | 热浸镀锌矩型管
7 | 遮阳横梁 | □30mm×50mm×2.0mm×8000mm | 根 | 150 |  | 0 | 热浸镀锌矩型管
8 | 立柱横梁肩撑 | Φ32mm×1.5mm×3000mm | 根 | 340 |  | 0 | 热浸镀锌圆管
9 | 外遮阳八字撑 | □30mm×50mm×2.0mm×4800mm | 根 | 60 |  | 0 | 热浸镀锌矩型管
10 | 水平撑垫高管 | Φ20mm×1.2mm×50mm | 根 | 120 |  | 0 | 热浸镀锌圆管
11 | 上剪刀撑 | Φ10mm | 根 | 66 |  | 0 | 热浸镀锌圆管
12 | 花兰 | M10mm | 根 | 66 |  | 0
13 | 剪刀撑连接板 | Q235，—50mm*40mm*5mm | 只 | 132 |  | 0 | 焊接后热浸镀锌
14 | 移幕杆 | Φ22mm×1.2mm×6000mm | 根 | 217 |  | 0 | 热浸镀锌圆管
15 | A型拉幕齿轮 | 温室专用 | 副 | 22 |  | 0
16 | 拉幕齿条 | 3965mm，配套A型齿轮 | 根 | 22 |  | 0
17 | 传动轴 | Φ32mm×2.0mm | 米 | 78 |  | 0
18 | 焊合接头 | Φ32mm，铸造件，温室专用 | 个 | 40 |  | 0 | 热浸镀锌圆管
19 | 推杆 | Φ32mm×1.5mm×4060mm | 根 | 308 |  | 0 | 热浸镀锌圆管
20 | 推杆夹头 | 32mm，铝合金，温室专用 | 套 | 308 |  | 0
21 | 拉幕杆夹头 | 22mm，铝合金，温室专用 | 套 | 308 |  | 0
22 | 支撑滑轮 | 门型 | 套 | 308 |  | 0
23 | 托幕线 | 黑色塑钢Φ2.5mm | 卷 | 12 |  | 0
24 | 拉幕电机 | 0.75kw/380V | 只 | 2 |  | 0 | 温室专用
25 | 联轴器 | 齿轮、链条 | 套 | 4 |  | 0
26 | 拉幕机座架 | 热镀锌板，温室电机专用 | 只 | 2 |  | 0
27 | 遮阳网 | 4.3m*42m*32张 | 平方 | 5779.2 |  | 0 | 圆丝网75%
28 | 定位大卡 | Φ22mm双孔卡，温室专用 | 只 | 1600 |  | 0
29 | 定位小卡 | Φ22mm单孔卡，温室专用 | 只 | 1600 |  | 0
30 | 扎带 | 0.9㎜ | 卷 | 18 |  | 0
31 | 辅件 | 螺丝等 | 平方 | 5120 |  | 0
32 | 外遮阳系统小计 |  |  |  |  | 0
五、内遮阳系统：
1 | 水平撑垫高管 | Φ20mm×1.2mm×50mm | 根 | 120 |  | 0 | 热浸镀锌圆管
2 | 上剪刀撑 | Φ10mm | 根 | 66 |  | 0 | 热浸镀锌圆管
3 | 花兰 | M10mm | 根 | 66 |  | 0
4 | 剪刀撑连接板 | Q235，—50mm*40mm*5mm | 只 | 132 |  | 0 | 焊接后热浸镀锌
5 | 移幕杆 | Φ22mm×1.2mm×6000mm | 根 | 217 |  | 0 | 热浸镀锌圆管
6 | A型拉幕齿轮 | 温室专用 | 副 | 22 |  | 0
7 | 拉幕齿条 | 3965mm，配套A型齿轮 | 根 | 22 |  | 0
8 | 传动轴 | Φ32mm×2.0mm | 米 | 78 |  | 0
9 | 焊合接头 | Φ32mm，铸造件，温室专用 | 个 | 40 |  | 0 | 热浸镀锌圆管
10 | 推杆 | Φ32mm×1.5mm×4060mm | 根 | 308 |  | 0 | 热浸镀锌圆管
11 | 推杆夹头 | 32mm，铝合金，温室专用 | 套 | 308 |  | 0
12 | 拉幕杆夹头 | 22mm，铝合金，温室专用 | 套 | 308 |  | 0
13 | 支撑滑轮 | 门型 | 套 | 308 |  | 0
14 | 托幕线 | 黑色塑钢Φ2.5mm | 卷 | 12 |  | 0
15 | 拉幕电机 | 0.75kw/380V | 只 | 2 |  | 0 | 温室专用
16 | 联轴器 | 齿轮、链条 | 套 | 4 |  | 0
17 | 拉幕机座架 | 热镀锌板，温室电机专用 | 只 | 2 |  | 0
18 | 遮阳网 | 4.3m*42m*32张 | 平方 | 5779.2 |  | 0 | 120g太空棉
19 | 定位大卡 | Φ22mm双孔卡，温室专用 | 只 | 1600 |  | 0
20 | 定位小卡 | Φ22mm单孔卡，温室专用 | 只 | 1600 |  | 0
21 | 扎带 | 0.9㎜ | 卷 | 18 |  | 0
22 | 辅件 | 螺丝等 | 平方 | 5120 |  | 0
23 | 内遮阳系统小计 |  |  |  |  | 0
六、内保温系统：
1 | 四周主立柱 | □50mm×50mm×2.0mm×2500mm | 根 | 52 |  | 0
2 | 支撑杆 | □50mm×50mm×2.0mm×450mm | 根 | 34 |  | 0 | 热浸镀锌矩型管
3 | 边侧副立柱 | □50mm×50mm×2.0mm×1800mm | 根 | 34 |  | 0
4 | 七字板 | 50*50*2.0mm | 根 | 240 |  | 0 | 热镀锌板
5 | 小水槽 | 4000*1.50mm热镀锌板 | 支 | 176 |  | 0
6 | 拱管 | φ25mm×1.5mm×4200mm热镀锌圆管 | 根 | 768 |  | 0 | 拱间距1.33m
7 |  | φ25mm×1.5mm×4000mm热镀锌圆管 | 根 | 192 |  | 0 | 拱间距1.33m
8 | 拱管接头 | φ25 | 只 | 480 |  | 0
9 | 压板 | φ25 | 只 | 768 |  | 0
10 | 纵梁 | φ25mm×1.5mm×6000mm热镀锌圆管 | 根 | 105 |  | 0
11 | 压顶簧 | 25-22 | 个 | 480 |  | 0
12 | 卡槽 | 4m长，0.7mm厚，温室专用 | 根 | 1258 |  | 0 | 高锌
13 | 卡簧 | 2mm，配合卡槽，温室专用 | 根 | 2642 |  | 0
14 | 门头立柱 | φ32mm×1.5mm*3250mm热镀锌圆管 | 根 | 40 |  | 0
15 |  | φ32mm×1.5mm*2750mm热镀锌圆管 | 根 | 40 |  | 0
16 | 包箍 | #25 | 个 | 80 |  | 0
17 | 卷膜杆 | φ25mm×1.5mm×6000mm热镀锌圆管 | 根 | 257 |  | 0
18 | 卷被杆 | φ32mm×1.5mm×6000mm热镀锌圆管 | 根 | 48 |  | 0
19 | 电动卷膜器 | DC24V,100W | 套 | 32 |  | 0
20 | 顶卷伸缩杆 | Φ32mm/Φ25mm | 套 | 20 |  | 0 | 热浸镀锌圆管
21 | 爬杆器 | 铝合金 | 个 | 12 |  | 0
22 | 侧卷爬杆 | Φ25mm×1.5mm×3000mm | 根 | 12 |  | 0 | 热浸镀锌圆管
23 | 压膜卡 | Φ25mm白色正反卡 | 个 | 3084 |  | 0
24 | 压膜卡 | Φ32mm白色正反卡 | 个 | 576 |  | 0
25 | 门头横梁 | □40mm×60mm×2.0mm×4000mm | 根 | 2 |  | 0 | 热浸镀锌矩型管
26 | 铝合金移门 | 2000*2000mm | 樘 | 2 |  | 0 | 含吊轨
27 | 护套 | Φ25mm白色尼龙 | 套 | 20 |  | 0
28 | 辅件 |  | ㎡ | 5120 |  | 0
29 | 内保温系统小计 |  |  |  |  | 0
七、风机湿帘降温系统：
1 | 重锤风机 | 1380型/1.1kw | 台 | 20 |  | 0 | 温室专用
2 | 水帘 | 1.5m*0.10m，分2组 | 平方 | 133.2 |  | 0 | 温室专用
3 | 水泵 | 1.5kw/380V，扬程12米，流量8立方/h | 台 | 2 |  | 0
4 | 水池 | 3.8立方，砖混结构 | 个 | 2 |  | 0
5 | 循环水管路 | 配套 | 套 | 2 |  | 0
6 | 风机湿帘降温系统小计 |  |  |  |  | 0
八、电气系统：
1 | 控制柜 | XL-21落地柜：外遮阳系统控制、内遮阳系统控制、电动卷膜通风系统控制、风机湿帘降温系统控制 | 台 | 1 |  | 0
3 | 电线 | RVV6×1.5㎡ | m | 130 |  | 0 | 外遮阳用
4 | 电线 | RVV2×2.5㎡ | m | 460 |  | 0 | 电动卷膜器用
5 | 电线 | RVV3×2.5㎡ | m | 480 |  | 0 | 风机、水泵用
8 | 辅材 | 配套配件等 | 批 | 1 |  | 0
9 | 电气系统小计 |  |  |  |  | 0
九 | 加工制作费：
| 钢结构骨架制作 |  | ㎡ | 5120 |  | 0
十 | 安装费：
| 安装费 |  | ㎡ | 5120 |  | 0
十一 | 运费：
| 运费 | 含二次搬运费 | ㎡ | 5120 |  | 0
十二 | 合计 | 0