## 1.1封-1 招标工程量清单封面
| 江北新区浦厂中学2025年暑期改造工程 |  | 工程
招标工程量清单
招 标 人：
（单位盖章）
造价咨询人：
（单位盖章）
2025年06月04日
封-1

## 1.2扉-1 招标工程量清单扉页
| 江北新区浦厂中学2025年暑期改造工程 |  |  | 工程
招标工程量清单
招 标 人： |  |  | 造价咨询人：
|  | （单位盖章） |  | （单位资质专用章）
法定代表人 或其授权人： |  |  | 法定代表人 或其授权人：
|  | （签字或盖章） |  | （签字或盖章）
编 制 人： |  |  | 复 核 人：
|  | （造价人员签字盖专用章） |  | （造价工程师签字盖专用章）
编制时间： |  | 2025年06月04日 | 复核时间： | 2025年06月04日
扉-1

## 2.1封-1 招标工程量清单封面(单项工程)
| 卫生间改造装修工程 |  | 工程
招标工程量清单
招 标 人：
（单位盖章）
造价咨询人：
（单位盖章）
2025年06月04日
封-1

## 3.1表-08 分部分项工程和单价措施项目清单与计价表
分部分项工程和单价措施项目清单与计价表
工程名称：装修工程 | [5 empty] | 第1页 共13页
序 号 | 项目编码 | 项目名称 | 项目特征描述 | 计量 单位 | 工程量 | 金 额(元)
[6 empty] | 综合单价 | 合价 | 其中
暂估价
|  | A.2 行政楼三层卫生间 |  |  | 1
1 | 011601001003 | 卫生间整体拆除 | 部位：行政楼三层卫生间 1、原地面地砖、原墙面墙砖拆除至结构层 2、原铝扣板吊顶拆除 3、原砖砌台阶、蹲坑、石英石洗手槽、拖把池、小便斗、隔断及建筑门全部拆除 4、内部给排水管道、配电照明管线全部拆除重做 5、含此卫生间内所有构件拆除、内倒、装车、外运、消纳等一切费用，投标人综合考虑，此费用为包干价 6、拆除时应注意现场现有装饰保护，投标人应在勘察现场后自行考虑保护方案，计入投标报价中，如因投标人原因导致现场现有装饰破损的，投标人应予以修复，修复费用由投标人自行承担 | 项 | 1
2 | 010401012002 | 零星砌砖 | 1.零星砌砖名称、部位:蹲坑地台 2.砖品种、规格、强度等级:MU15混凝土实心砖 3.砂浆强度等级、配合比:M5砌筑砂浆 | m3 | 0.43
3 | 010402001003 | 砌块墙 | 1.砌块品种、规格、强度等级:蒸压砂加气块 2.墙体类型:100mm厚有水房间 3.砂浆强度等级:Mb5混合砂浆 | m3 | 0.51
4 | 010402001004 | 砌块墙 | 1.砌块品种、规格、强度等级:蒸压砂加气块 2.墙体类型:200mm厚有水房间 3.砂浆强度等级:Mb5混合砂浆 | m3 | 1.75
5 | 010502002002 | 构造柱 | 1.混凝土种类:商品砼 2.混凝土强度等级:C20非泵送 3.含模板费用 | m3 | 0.38
6 | 010503004002 | 圈梁 | 1.混凝土种类:商品砼 2.混凝土强度等级:C20非泵送 3.含模板费用 | m3 | 0.22
7 | 010507007002 | 其他构件 | 1.构件的类型:洞口封堵 2.混凝土种类:商品砼 3.混凝土强度等级:C35非泵送 4.含模板费用 | m3 | 0.1
8 | 010515001002 | 现浇构件钢筋 | 1.钢筋种类、规格:φ≤12，各直径综合考虑在此项 | t | 0.18
本页小计
合 计
未来软件编制 | [5 empty] | 2025年6月4日
表-08
分部分项工程和单价措施项目清单与计价表
工程名称：装修工程 | [5 empty] | 第2页 共13页
序 号 | 项目编码 | 项目名称 | 项目特征描述 | 计量 单位 | 工程量 | 金 额(元)
[6 empty] | 综合单价 | 合价 | 其中
暂估价
9 | 011810001001 | 植筋 | 1、植筋钢筋:直径12以内，综合考虑各种规格 2、钻空方向：垂直 3、植筋胶采用 A级胶,植筋胶应符合《工程结构加固材料安全性鉴定技术规范》GB 50728-2011第 4.2.2条的要求 4、详见设计图纸 5、所有选材、施工工序、施工工艺满足甲方、设计及施工规范要求 | 根 | 28
10 | 010801002002 | 木质门带套 | 1、门代号及洞口尺寸:900*2400 2、备注：成品铝木套装门(含门套、五金配件） | m2 | 2.16
11 | 010808004002 | 金属门窗套 | 1.窗代号及洞口尺寸:MD1227、1324 2.基层材料种类:12厚阻燃板基层，20*40木龙骨防腐处理 3.面层材料品种、规格:1.2mm厚古铜色拉丝不锈钢门套 | m2 | 3.81
12 | 010904002002 | 楼（地）面涂膜防水 | 1、1.5厚聚氨酯防水层(表面宜撒粘适量细砂,在墙柱交接处翻起高度不小于150) | m2 | 35.45
13 | 010903002002 | 墙面涂膜防水 | 1、1.5厚聚合物水泥基复合防水涂料防水层(防水层高度1.8m) | m2 | 58.74
14 | 011102003002 | 块料楼地面 | 1、10厚防滑地砖,美缝剂处理(面砖规格:地面600x600) 2、20厚1:3干硬性水泥砂浆结合层,表面撒水泥粉 3、1.5厚聚氨酯防水层(表面宜撒粘适量细砂,在墙柱交接处翻起高度不小于150（另计） 4、1:3水泥砂浆或最薄处30厚C20细石混凝土找坡层抹平 5、60厚C15混凝土垫层（本卫生间不含) | m2 | 30.11
15 | 011102001002 | 石材楼地面 | 1、门槛石为20mm厚金镶玉大理石(盥洗间入口) 2、20厚1:3干硬性水泥砂浆结合层,表面撒水泥粉 3、1.5厚聚氨酯防水层(表面宜撒粘适量细砂,在墙柱交接处翻起高度不小于150（另计） 4、1:3水泥砂浆或最薄处30厚C20细石混凝土找坡层抹平 5、60厚C15混凝土垫层（本卫生间不含) | m2 | 0.9
本页小计
合 计
未来软件编制 | [5 empty] | 2025年6月4日
表-08
分部分项工程和单价措施项目清单与计价表
工程名称：装修工程 | [5 empty] | 第3页 共13页
序 号 | 项目编码 | 项目名称 | 项目特征描述 | 计量 单位 | 工程量 | 金 额(元)
[6 empty] | 综合单价 | 合价 | 其中
暂估价
16 | 011204003002 | 块料墙面 | 1、8厚墙砖,美缝剂处理(面砖高度贴至吊顶上口200mm;面砖规格:300*600) 2、4厚强力胶粉泥粘结层,揉挤压实 3、1.5厚聚合物水泥基复合防水涂料防水层(防水层高度1.8m)（另计） 4、20厚1:3水泥砂浆分层压实抹平 | m2 | 119.94
17 | 011210001002 | 管道包封 | 1、30*30*2热镀锌方管 2、10mm厚水泥压力板 3、挂0.6mm厚钢丝网 4、20厚1:3水泥砂浆分层压实抹平（另计） | m2 | 1.71
18 | 011302001002 | 铝合金方板吊顶 | 1、600*600*0.8铝扣板与配套专用龙骨固定 2、与铝合金方板配套的专用下层副龙骨联结,间距≤600 3、与安装型式配套的专用上层主龙骨,间距≤1200用吊件与钢筋吊杆联结后找平 4、10号镀锌低碳钢丝(或C8钢筋)吊杆,双向中距≤1200,吊杆上部与板底预留吊环(勾)固定 5、现浇钢筋混凝土板底预留C10钢筋吊环(勾),双向中距≤1200 | m2 | 30.11
19 | 011505001004 | 洗涤池 | 1、20mm厚白色石英石台面及挡水板 2、成品铝合金G型拉手 3、白色烤漆板柜门 4、成品铝合金踢脚线 5、具体做法详见图纸 | m2 | 0.66
20 | 011505001005 | 洗漱台 | 1、定制20mm厚白色石英石洗手槽及挡水板 2、白色烤漆板柜门,双饰面板柜体 3、150mm高浅灰色铝合金踢脚线 4、具体做法详见图纸 | m2 | 0.96
21 | 011505010002 | 镜面玻璃 | 1、暗藏LED灯带 2、1.2mm厚古铜色拉丝不锈钢边框8mm银镜 3、18mm厚木工板基层 4、具体做法详见图纸 | m2 | 1.6
22 | 011210005002 | 成品隔断 | 1、12mm厚抗倍特卫生间隔板 2、具体做法详见图纸 3、成品卫生间隔断 | 间 | 5
23 | 011210005003 | 成品隔断 | 1、12mm厚抗倍特卫生间隔板 2、具体做法详见图纸 3、成品卫生间小便斗挡板 | 片 | 3
|  | A.3 教学楼A一至四层卫生间 |  |  | 1
本页小计
合 计
未来软件编制 | [5 empty] | 2025年6月4日
表-08
分部分项工程和单价措施项目清单与计价表
工程名称：装修工程 | [5 empty] | 第4页 共13页
序 号 | 项目编码 | 项目名称 | 项目特征描述 | 计量 单位 | 工程量 | 金 额(元)
[6 empty] | 综合单价 | 合价 | 其中
暂估价
24 | 011601001004 | 卫生间整体拆除 | 部位：教学楼A一至四层卫生间 1、原地面地砖、原墙面墙砖拆除至结构层 2、原铝扣板吊顶拆除 3、原砖砌台阶、蹲坑、石英石洗手槽、拖把池、小便斗、隔断及建筑门全部拆除 4、内部给排水管道、配电照明管线全部拆除重做 5、含此卫生间内所有构件拆除、内倒、装车、外运、消纳等一切费用，投标人综合考虑，此费用为包干价 6、拆除时应注意现场现有装饰保护，投标人应在勘察现场后自行考虑保护方案，计入投标报价中，如因投标人原因导致现场现有装饰破损的，投标人应予以修复，修复费用由投标人自行承担 | 项 | 1
25 | 010401012003 | 零星砌砖 | 1.零星砌砖名称、部位:蹲坑地台 2.砖品种、规格、强度等级:MU15混凝土实心砖 3.砂浆强度等级、配合比:M5砌筑砂浆 | m3 | 11.26
26 | 010402001005 | 砌块墙 | 1.砌块品种、规格、强度等级:蒸压砂加气块 2.墙体类型:100mm厚有水房间 3.砂浆强度等级:Mb5混合砂浆 | m3 | 3.12
27 | 010402001006 | 砌块墙 | 1.砌块品种、规格、强度等级:蒸压砂加气块 2.墙体类型:200mm厚有水房间 3.砂浆强度等级:Mb5混合砂浆 | m3 | 13.35
28 | 010502002003 | 构造柱 | 1.混凝土种类:商品砼 2.混凝土强度等级:C20非泵送 3.含模板费用 | m3 | 2.74
29 | 010503004003 | 圈梁 | 1.混凝土种类:商品砼 2.混凝土强度等级:C20非泵送 3.含模板费用 | m3 | 1.77
30 | 010507007003 | 其他构件 | 1.构件的类型:洞口封堵 2.混凝土种类:商品砼 3.混凝土强度等级:C35非泵送 4.含模板费用 | m3 | 0.4
31 | 010515001003 | 现浇构件钢筋 | 1.钢筋种类、规格:φ≤12，各直径综合考虑在此项 | t | 0.72
本页小计
合 计
未来软件编制 | [5 empty] | 2025年6月4日
表-08
分部分项工程和单价措施项目清单与计价表
工程名称：装修工程 | [5 empty] | 第5页 共13页
序 号 | 项目编码 | 项目名称 | 项目特征描述 | 计量 单位 | 工程量 | 金 额(元)
[6 empty] | 综合单价 | 合价 | 其中
暂估价
32 | 011810001002 | 植筋 | 1、植筋钢筋:直径12以内，综合考虑各种规格 2、钻空方向：垂直 3、植筋胶采用 A级胶,植筋胶应符合《工程结构加固材料安全性鉴定技术规范》GB 50728-2011第 4.2.2条的要求 4、详见设计图纸 5、所有选材、施工工序、施工工艺满足甲方、设计及施工规范要求 | 根 | 144
33 | 010808004003 | 金属门窗套 | 1.窗代号及洞口尺寸:MD1524 2.基层材料种类:12厚阻燃板基层，20*40木龙骨防腐处理 3.面层材料品种、规格:1.2mm厚古铜色拉丝不锈钢门套 | m2 | 15.12
34 | 010904002003 | 楼（地）面涂膜防水 | 1、1.5厚聚氨酯防水层(表面宜撒粘适量细砂,在墙柱交接处翻起高度不小于150) | m2 | 237.68
35 | 010903002003 | 墙面涂膜防水 | 1、1.5厚聚合物水泥基复合防水涂料防水层(防水层高度1.8m) | m2 | 335.28
36 | 010501001001 | 垫层 | 1.60厚C20混凝土垫层(仅一层有) 2.块料楼地面基层 | m3 | 3.11
37 | 011102003003 | 块料楼地面 | 1、10厚防滑地砖,美缝剂处理(面砖规格:地面600x600) 2、20厚1:3干硬性水泥砂浆结合层,表面撒水泥粉 3、1.5厚聚氨酯防水层(表面宜撒粘适量细砂,在墙柱交接处翻起高度不小于150（另计） 4、1:3水泥砂浆或最薄处30厚C20细石混凝土找坡层抹平 5、60厚C15混凝土垫层（单独列项) | m2 | 205.44
38 | 011102001003 | 石材楼地面 | 1、门槛石为20mm厚金镶玉大理石(盥洗间入口) 2、20厚1:3干硬性水泥砂浆结合层,表面撒水泥粉 3、1.5厚聚氨酯防水层(表面宜撒粘适量细砂,在墙柱交接处翻起高度不小于150（另计） 4、1:3水泥砂浆或最薄处30厚C20细石混凝土找坡层抹平 5、60厚C15混凝土垫层（本卫生间不含) | m2 | 2.4
本页小计
合 计
未来软件编制 | [5 empty] | 2025年6月4日
表-08
分部分项工程和单价措施项目清单与计价表
工程名称：装修工程 | [5 empty] | 第6页 共13页
序 号 | 项目编码 | 项目名称 | 项目特征描述 | 计量 单位 | 工程量 | 金 额(元)
[6 empty] | 综合单价 | 合价 | 其中
暂估价
39 | 011204003003 | 块料墙面 | 1、8厚墙砖,美缝剂处理(面砖高度贴至吊顶上口200mm;面砖规格:300*600) 2、4厚强力胶粉泥粘结层,揉挤压实 3、1.5厚聚合物水泥基复合防水涂料防水层(防水层高度1.8m)（另计） 4、20厚1:3水泥砂浆分层压实抹平 | m2 | 538.42
40 | 011204003005 | 块料墙面 | 1、8厚墙砖,美缝剂处理(面砖高度贴至吊顶上口200mm;面砖规格:300*600暖灰色十二格长条纹墙砖) 2、4厚强力胶粉泥粘结层,揉挤压实 3、1.5厚聚合物水泥基复合防水涂料防水层(防水层高度1.8m)（另计） 4、20厚1:3水泥砂浆分层压实抹平 5、部位：C、E立面 | m2 | 122.14
41 | 011204003004 | 块料墙面 | 1、240*60*8条砖墙裙(颜色尺寸同原有外墙砖) 2、4厚强力胶粉泥粘结层,揉挤压实 3、1.5厚聚合物水泥基复合防水涂料防水层(防水层高度1.8m)（另计） 4、20厚1:3水泥砂浆分层压实抹平、 5、部位：新砌外墙A立面墙裙 | m2 | 5.8
42 | 011210001003 | 管道包封 | 1、30*30*2热镀锌方管 2、10mm厚水泥压力板 3、挂0.6mm厚钢丝网 4、20厚1:3水泥砂浆分层压实抹平（另计） | m2 | 8.68
43 | 011302001003 | 铝合金方板吊顶 | 1、600*600*0.8铝扣板与配套专用龙骨固定 2、与铝合金方板配套的专用下层副龙骨联结,间距≤600 3、与安装型式配套的专用上层主龙骨,间距≤1200用吊件与钢筋吊杆联结后找平 4、10号镀锌低碳钢丝(或C8钢筋)吊杆,双向中距≤1200,吊杆上部与板底预留吊环(勾)固定 5、现浇钢筋混凝土板底预留C10钢筋吊环(勾),双向中距≤1200 | m2 | 205.44
44 | 011406001001 | 抹灰面油漆 | 1.基层类型:抹灰面 2.腻子种类:白水泥 3.刮腻子遍数:2遍 4.油漆品种、刷漆遍数:白色防水乳胶漆2遍 5.部位:新砌外墙 | m2 | 12
本页小计
合 计
未来软件编制 | [5 empty] | 2025年6月4日
表-08
分部分项工程和单价措施项目清单与计价表
工程名称：装修工程 | [5 empty] | 第7页 共13页
序 号 | 项目编码 | 项目名称 | 项目特征描述 | 计量 单位 | 工程量 | 金 额(元)
[6 empty] | 综合单价 | 合价 | 其中
暂估价
45 | 011505001007 | 洗漱台 | 1、定制20mm厚白色石英石洗手槽及挡水板 2、白色烤漆板柜门,双饰面板柜体 3、150mm高浅灰色铝合金踢脚线 4、具体做法详见图纸 | m2 | 10.2
46 | 011505010003 | 镜面玻璃 | 1、成品太空铝边框装饰镜 2、18mm厚木工板基层 3、洗漱台处 4、具体做法详见图纸 | m2 | 10
47 | 011210005004 | 成品隔断 | 1、12mm厚抗倍特卫生间隔板 2、具体做法详见图纸 3、成品卫生间隔断 | 间 | 48
48 | 011210005005 | 成品隔断 | 1、12mm厚抗倍特卫生间隔板 2、具体做法详见图纸 3、成品卫生间小便斗挡板 | 片 | 24
|  | A.4 实验楼二至四层女厕 |  |  | 1
49 | 011601001007 | 卫生间整体拆除 | 部位：实验楼二至四层女厕 1、原地面地砖、原墙面墙砖拆除至结构层 2、原铝扣板吊顶拆除 3、原砖砌台阶、蹲坑、石英石洗手槽、拖把池、小便斗、隔断及建筑门全部拆除 4、内部给排水管道、配电照明管线全部拆除重做 5、含此卫生间内所有构件拆除、内倒、装车、外运、消纳等一切费用，投标人综合考虑，此费用为包干价 6、拆除时应注意现场现有装饰保护，投标人应在勘察现场后自行考虑保护方案，计入投标报价中，如因投标人原因导致现场现有装饰破损的，投标人应予以修复，修复费用由投标人自行承担 | 项 | 1
50 | 010401012006 | 零星砌砖 | 1.零星砌砖名称、部位:蹲坑地台 2.砖品种、规格、强度等级:MU15混凝土实心砖 3.砂浆强度等级、配合比:M5砌筑砂浆 | m3 | 3.89
51 | 010402001011 | 砌块墙 | 1.砌块品种、规格、强度等级:蒸压砂加气块 2.墙体类型:100mm厚有水房间 3.砂浆强度等级:Mb5混合砂浆 | m3 | 1.48
52 | 010402001012 | 砌块墙 | 1.砌块品种、规格、强度等级:蒸压砂加气块 2.墙体类型:200mm厚有水房间 3.砂浆强度等级:Mb5混合砂浆 | m3 | 0.46
53 | 010502002006 | 构造柱 | 1.混凝土种类:商品砼 2.混凝土强度等级:C20非泵送 3.含模板费用 | m3 | 1.14
本页小计
合 计
未来软件编制 | [5 empty] | 2025年6月4日
表-08
分部分项工程和单价措施项目清单与计价表
工程名称：装修工程 | [5 empty] | 第8页 共13页
序 号 | 项目编码 | 项目名称 | 项目特征描述 | 计量 单位 | 工程量 | 金 额(元)
[6 empty] | 综合单价 | 合价 | 其中
暂估价
54 | 010503004006 | 圈梁 | 1.混凝土种类:商品砼 2.混凝土强度等级:C20非泵送 3.含模板费用 | m3 | 0.26
55 | 010507007006 | 其他构件 | 1.构件的类型:洞口封堵 2.混凝土种类:商品砼 3.混凝土强度等级:C35非泵送 4.含模板费用 | m3 | 0.3
56 | 010515001006 | 现浇构件钢筋 | 1.钢筋种类、规格:φ≤12，各直径综合考虑在此项 | t | 0.33
57 | 011810001003 | 植筋 | 1、植筋钢筋:直径12以内，综合考虑各种规格 2、钻空方向：垂直 3、植筋胶采用 A级胶,植筋胶应符合《工程结构加固材料安全性鉴定技术规范》GB 50728-2011第 4.2.2条的要求 4、详见设计图纸 5、所有选材、施工工序、施工工艺满足甲方、设计及施工规范要求 | 根 | 84
58 | 010802001002 | 金属（塑钢）门 | 1、门代号及洞口尺寸:详见图纸 2、备注：定制铝合金百叶门(含门套、五金配件） | m2 | 5.94
59 | 010808004006 | 金属门窗套 | 1.窗代号及洞口尺寸:MD1324 2.基层材料种类:12厚阻燃板基层，20*40木龙骨防腐处理 3.面层材料品种、规格:1.2mm厚古铜色拉丝不锈钢门套 | m2 | 5.49
60 | 010904002006 | 楼（地）面涂膜防水 | 1、1.5厚聚氨酯防水层(表面宜撒粘适量细砂,在墙柱交接处翻起高度不小于150) | m2 | 91.28
61 | 010903002006 | 墙面涂膜防水 | 1、1.5厚聚合物水泥基复合防水涂料防水层(防水层高度1.8m) | m2 | 134.15
62 | 011102003006 | 块料楼地面 | 1、10厚防滑地砖,美缝剂处理(面砖规格:地面600x600) 2、20厚1:3干硬性水泥砂浆结合层,表面撒水泥粉 3、1.5厚聚氨酯防水层(表面宜撒粘适量细砂,在墙柱交接处翻起高度不小于150（另计） 4、1:3水泥砂浆或最薄处30厚C20细石混凝土找坡层抹平 5、60厚C15混凝土垫层（本卫生间不含) | m2 | 79.08
本页小计
合 计
未来软件编制 | [5 empty] | 2025年6月4日
表-08
分部分项工程和单价措施项目清单与计价表
工程名称：装修工程 | [5 empty] | 第9页 共13页
序 号 | 项目编码 | 项目名称 | 项目特征描述 | 计量 单位 | 工程量 | 金 额(元)
[6 empty] | 综合单价 | 合价 | 其中
暂估价
63 | 011102001006 | 石材楼地面 | 1、门槛石为20mm厚金镶玉大理石(盥洗间入口) 2、20厚1:3干硬性水泥砂浆结合层,表面撒水泥粉 3、1.5厚聚氨酯防水层(表面宜撒粘适量细砂,在墙柱交接处翻起高度不小于150（另计） 4、1:3水泥砂浆或最薄处30厚C20细石混凝土找坡层抹平 5、60厚C15混凝土垫层（本卫生间不含) | m2 | 0.78
64 | 011204003011 | 块料墙面 | 1、8厚墙砖,美缝剂处理(面砖高度贴至吊顶上口200mm;面砖规格:300*600) 2、4厚强力胶粉泥粘结层,揉挤压实 3、1.5厚聚合物水泥基复合防水涂料防水层(防水层高度1.8m)（另计） 4、20厚1:3水泥砂浆分层压实抹平 | m2 | 217.35
65 | 011204003012 | 块料墙面 | 1、8厚墙砖,美缝剂处理(面砖高度贴至吊顶上口200mm;面砖规格:300*600暖灰色十二格长条纹墙砖) 2、4厚强力胶粉泥粘结层,揉挤压实 3、1.5厚聚合物水泥基复合防水涂料防水层(防水层高度1.8m)（另计） 4、20厚1:3水泥砂浆分层压实抹平 5、部位：C、E立面 | m2 | 21.39
66 | 011210001006 | 管道包封 | 1、30*30*2热镀锌方管 2、10mm厚水泥压力板 3、挂0.6mm厚钢丝网 4、20厚1:3水泥砂浆分层压实抹平（另计） | m2 | 9.3
67 | 011302001006 | 铝合金方板吊顶 | 1、600*600*0.8铝扣板与配套专用龙骨固定 2、与铝合金方板配套的专用下层副龙骨联结,间距≤600 3、与安装型式配套的专用上层主龙骨,间距≤1200用吊件与钢筋吊杆联结后找平 4、10号镀锌低碳钢丝(或C8钢筋)吊杆,双向中距≤1200,吊杆上部与板底预留吊环(勾)固定 5、现浇钢筋混凝土板底预留C10钢筋吊环(勾),双向中距≤1200 | m2 | 79.08
68 | 011505001011 | 洗漱台 | 1、定制20mm厚白色石英石洗手槽及挡水板 2、白色烤漆板柜门,双饰面板柜体 3、150mm高浅灰色铝合金踢脚线 4、具体做法详见图纸 | m2 | 4.14
本页小计
合 计
未来软件编制 | [5 empty] | 2025年6月4日
表-08
分部分项工程和单价措施项目清单与计价表
工程名称：装修工程 | [5 empty] | 第10页 共13页
序 号 | 项目编码 | 项目名称 | 项目特征描述 | 计量 单位 | 工程量 | 金 额(元)
[6 empty] | 综合单价 | 合价 | 其中
暂估价
69 | 011505010007 | 镜面玻璃 | 1、成品太空铝边框装饰镜 2、18mm厚木工板基层 3、洗漱台处 4、具体做法详见图纸 | m2 | 4.5
70 | 011210005009 | 成品隔断 | 1、12mm厚抗倍特卫生间隔板 2、具体做法详见图纸 3、成品卫生间隔断 | 间 | 18
|  | A.5 实验楼二至四层男厕 |  |  | 1
71 | 011601001006 | 卫生间整体拆除 | 部位：实验楼二至四层男厕 1、原地面地砖、原墙面墙砖拆除至结构层 2、原铝扣板吊顶拆除 3、原砖砌台阶、蹲坑、石英石洗手槽、拖把池、小便斗、隔断及建筑门全部拆除 4、内部给排水管道、配电照明管线全部拆除重做 5、含此卫生间内所有构件拆除、内倒、装车、外运、消纳等一切费用，投标人综合考虑，此费用为包干价 6、拆除时应注意现场现有装饰保护，投标人应在勘察现场后自行考虑保护方案，计入投标报价中，如因投标人原因导致现场现有装饰破损的，投标人应予以修复，修复费用由投标人自行承担 | 项 | 1
72 | 010401012005 | 零星砌砖 | 1.零星砌砖名称、部位:蹲坑地台 2.砖品种、规格、强度等级:MU15混凝土实心砖 3.砂浆强度等级、配合比:M5砌筑砂浆 | m3 | 2.88
73 | 010402001009 | 砌块墙 | 1.砌块品种、规格、强度等级:蒸压砂加气块 2.墙体类型:100mm厚有水房间 3.砂浆强度等级:Mb5混合砂浆 | m3 | 4.76
74 | 010402001010 | 砌块墙 | 1.砌块品种、规格、强度等级:蒸压砂加气块 2.墙体类型:200mm厚有水房间 3.砂浆强度等级:Mb5混合砂浆 | m3 | 0.03
75 | 010502002005 | 构造柱 | 1.混凝土种类:商品砼 2.混凝土强度等级:C20非泵送 3.含模板费用 | m3 | 1.03
76 | 010503004005 | 圈梁 | 1.混凝土种类:商品砼 2.混凝土强度等级:C20非泵送 3.含模板费用 | m3 | 0.45
77 | 010507007005 | 其他构件 | 1.构件的类型:洞口封堵 2.混凝土种类:商品砼 3.混凝土强度等级:C35非泵送 4.含模板费用 | m3 | 0.3
本页小计
合 计
未来软件编制 | [5 empty] | 2025年6月4日
表-08
分部分项工程和单价措施项目清单与计价表
工程名称：装修工程 | [5 empty] | 第11页 共13页
序 号 | 项目编码 | 项目名称 | 项目特征描述 | 计量 单位 | 工程量 | 金 额(元)
[6 empty] | 综合单价 | 合价 | 其中
暂估价
78 | 010515001005 | 现浇构件钢筋 | 1.钢筋种类、规格:φ≤12，各直径综合考虑在此项 | t | 0.33
79 | 011810001004 | 植筋 | 1、植筋钢筋:直径12以内，综合考虑各种规格 2、钻空方向：垂直 3、植筋胶采用 A级胶,植筋胶应符合《工程结构加固材料安全性鉴定技术规范》GB 50728-2011第 4.2.2条的要求 4、详见设计图纸 5、所有选材、施工工序、施工工艺满足甲方、设计及施工规范要求 | 根 | 108
80 | 010802001001 | 金属（塑钢）门 | 1、门代号及洞口尺寸:详见图纸 2、备注：定制铝合金百叶门(含门套、五金配件） | m2 | 5.94
81 | 010808004005 | 金属门窗套 | 1.窗代号及洞口尺寸:MD1324 2.基层材料种类:12厚阻燃板基层，20*40木龙骨防腐处理 3.面层材料品种、规格:1.2mm厚古铜色拉丝不锈钢门套 | m2 | 5.49
82 | 010904002005 | 楼（地）面涂膜防水 | 1、1.5厚聚氨酯防水层(表面宜撒粘适量细砂,在墙柱交接处翻起高度不小于150) | m2 | 92
83 | 010903002005 | 墙面涂膜防水 | 1、1.5厚聚合物水泥基复合防水涂料防水层(防水层高度1.8m) | m2 | 146.03
84 | 011102003005 | 块料楼地面 | 1、10厚防滑地砖,美缝剂处理(面砖规格:地面600x600) 2、20厚1:3干硬性水泥砂浆结合层,表面撒水泥粉 3、1.5厚聚氨酯防水层(表面宜撒粘适量细砂,在墙柱交接处翻起高度不小于150（另计） 4、1:3水泥砂浆或最薄处30厚C20细石混凝土找坡层抹平 5、60厚C15混凝土垫层（本卫生间不含) | m2 | 78.72
85 | 011102001005 | 石材楼地面 | 1、门槛石为20mm厚金镶玉大理石(盥洗间入口) 2、20厚1:3干硬性水泥砂浆结合层,表面撒水泥粉 3、1.5厚聚氨酯防水层(表面宜撒粘适量细砂,在墙柱交接处翻起高度不小于150（另计） 4、1:3水泥砂浆或最薄处30厚C20细石混凝土找坡层抹平 5、60厚C15混凝土垫层（本卫生间不含) | m2 | 0.78
本页小计
合 计
未来软件编制 | [5 empty] | 2025年6月4日
表-08
分部分项工程和单价措施项目清单与计价表
工程名称：装修工程 | [5 empty] | 第12页 共13页
序 号 | 项目编码 | 项目名称 | 项目特征描述 | 计量 单位 | 工程量 | 金 额(元)
[6 empty] | 综合单价 | 合价 | 其中
暂估价
86 | 011204003009 | 块料墙面 | 1、8厚墙砖,美缝剂处理(面砖高度贴至吊顶上口200mm;面砖规格:300*600) 2、4厚强力胶粉泥粘结层,揉挤压实 3、1.5厚聚合物水泥基复合防水涂料防水层(防水层高度1.8m)（另计） 4、20厚1:3水泥砂浆分层压实抹平 | m2 | 195.75
87 | 011204003010 | 块料墙面 | 1、8厚墙砖,美缝剂处理(面砖高度贴至吊顶上口200mm;面砖规格:300*600暖灰色十二格长条纹墙砖) 2、4厚强力胶粉泥粘结层,揉挤压实 3、1.5厚聚合物水泥基复合防水涂料防水层(防水层高度1.8m)（另计） 4、20厚1:3水泥砂浆分层压实抹平 5、部位：C、E立面 | m2 | 71.61
88 | 011210001005 | 管道包封 | 1、30*30*2热镀锌方管 2、10mm厚水泥压力板 3、挂0.6mm厚钢丝网 4、20厚1:3水泥砂浆分层压实抹平（另计） | m2 | 11.16
89 | 011302001005 | 铝合金方板吊顶 | 1、600*600*0.8铝扣板与配套专用龙骨固定 2、与铝合金方板配套的专用下层副龙骨联结,间距≤600 3、与安装型式配套的专用上层主龙骨,间距≤1200用吊件与钢筋吊杆联结后找平 4、10号镀锌低碳钢丝(或C8钢筋)吊杆,双向中距≤1200,吊杆上部与板底预留吊环(勾)固定 5、现浇钢筋混凝土板底预留C10钢筋吊环(勾),双向中距≤1200 | m2 | 78.72
90 | 011505001010 | 洗漱台 | 1、定制20mm厚白色石英石洗手槽及挡水板 2、白色烤漆板柜门,双饰面板柜体 3、150mm高浅灰色铝合金踢脚线 4、具体做法详见图纸 | m2 | 4.14
91 | 011505010006 | 镜面玻璃 | 1、成品太空铝边框装饰镜 2、18mm厚木工板基层 3、洗漱台处 4、具体做法详见图纸 | m2 | 4.5
92 | 011210005008 | 成品隔断 | 1、12mm厚抗倍特卫生间隔板 2、具体做法详见图纸 3、成品卫生间隔断 | 间 | 12
93 | 011210005010 | 成品隔断 | 1、12mm厚抗倍特卫生间隔板 2、具体做法详见图纸 3、成品卫生间小便斗挡板 | 片 | 18
本页小计
合 计
未来软件编制 | [5 empty] | 2025年6月4日
表-08
分部分项工程和单价措施项目清单与计价表
工程名称：装修工程 | [5 empty] | 第13页 共13页
序 号 | 项目编码 | 项目名称 | 项目特征描述 | 计量 单位 | 工程量 | 金 额(元)
[6 empty] | 综合单价 | 合价 | 其中
暂估价
分部分项合计
94 | 011701001001 | 墙面活动脚手架 | 1、墙面活动脚手架 2、搭设高度自行考虑 | m2 | 1293.12
95 | 011701001002 | 天棚活动脚手架 | 1、天棚活动脚手架 2、搭设高度自行考虑 | m2 | 395.11
96 | 011703001001 | 垂直运输 | 垂直运输 | 项 | 1
97 | 011705001001 | 大型机械设备进出场及安拆 | 大型机械设备进出场及安拆 | 项 | 1
单价措施合计
本页小计
合 计
未来软件编制 | [5 empty] | 2025年6月4日
表-08

## 3.2表-11 总价措施项目清单与计价表
总价措施项目清单与计价表
工程名称：装修工程 |  |  |  |  | 标段： |  |  | 第1页 共3页
序号 | 项目编码 | 项 目 名 称 | 计算基础 |  | 费率(%) | 金额(元) | 调整 费率(%) |  | 调整后 金额(元) | 备注
1 | 011707001001 | 安全文明施工
1.1 | 1.1 | 基本费 | 分部分项清单合价+单价措施清单合价-分部分项除税工程设备费-单价措施除税工程设备费 |  | 1.7 |  |  |  |  | 不取费时将“费率”置0；
1.2 | 1.2 | 增加费 | 分部分项清单合价+单价措施清单合价-分部分项除税工程设备费-单价措施除税工程设备费 |  | 0 |  |  |  |  | 1星0.4%/2星0.44%/3星0.48%
1.3 | 1.3 | 扬尘污染防治增加费 | 分部分项清单合价+单价措施清单合价-分部分项除税工程设备费-单价措施除税工程设备费 |  | 0.22
2 | 011707002001 | 夜间施工 | 分部分项清单合价+单价措施清单合价-分部分项除税工程设备费-单价措施除税工程设备费 | [6 empty] | 0～0.1%
3 | 011707003001 | 非夜间施工照明 | 分部分项清单合价+单价措施清单合价-分部分项除税工程设备费-单价措施除税工程设备费 | [6 empty] | 0.2%
4 | 011707004001 | 二次搬运 | 分部分项清单合价+单价措施清单合价-分部分项除税工程设备费-单价措施除税工程设备费
编制人（造价人员）： |  |  |  | 复核人（造价工程师）：
未来软件编制 |  |  |  | 2025年6月4日
表-11
总价措施项目清单与计价表
工程名称：装修工程 |  |  |  |  | 标段： |  |  | 第2页 共3页
序号 | 项目编码 | 项 目 名 称 | 计算基础 |  | 费率(%) | 金额(元) | 调整 费率(%) |  | 调整后 金额(元) | 备注
5 | 011707005001 | 冬雨季施工 | 分部分项清单合价+单价措施清单合价-分部分项除税工程设备费-单价措施除税工程设备费 | [6 empty] | 0.05～0.1%
6 | 011707006001 | 地上、地下设施、建筑物的临时保护设施 | 分部分项清单合价+单价措施清单合价-分部分项除税工程设备费-单价措施除税工程设备费
7 | 011707007001 | 已完成工程及设备保护 | 分部分项清单合价+单价措施清单合价-分部分项除税工程设备费-单价措施除税工程设备费 | [6 empty] | 0～0.1%
8 | 011707008001 | 临时设施 | 分部分项清单合价+单价措施清单合价-分部分项除税工程设备费-单价措施除税工程设备费 | [6 empty] | 0.3～1.3%
9 | 011707009001 | 赶工措施 | 分部分项清单合价+单价措施清单合价-分部分项除税工程设备费-单价措施除税工程设备费 | [6 empty] | 0.5～2.2%
10 | 011707010001 | 工程按质论价 | 分部分项清单合价+单价措施清单合价-分部分项除税工程设备费-单价措施除税工程设备费 |  | 0 |  |  |  |  | 市优0.8%/省优1.1%/国优专业1.2%/国优1.3%
编制人（造价人员）： |  |  |  | 复核人（造价工程师）：
未来软件编制 |  |  |  | 2025年6月4日
表-11
总价措施项目清单与计价表
工程名称：装修工程 |  |  |  |  | 标段： |  |  | 第3页 共3页
序号 | 项目编码 | 项 目 名 称 | 计算基础 |  | 费率(%) | 金额(元) | 调整 费率(%) |  | 调整后 金额(元) | 备注
11 | 011707011001 | 住宅分户验收 | 分部分项清单合价+单价措施清单合价-分部分项除税工程设备费-单价措施除税工程设备费 | [6 empty] | 0.1%
12 | 011707012001 | 建筑工人实名制费用 | 分部分项清单合价+单价措施清单合价-分部分项除税工程设备费-单价措施除税工程设备费 | [6 empty] | 0.03%
13 | 011707015001 | 智慧工地费用 | 分部分项清单合价+单价措施清单合价-分部分项除税工程设备费-单价措施除税工程设备费 | [6 empty] | 0.04～0.08%
合 计
编制人（造价人员）： |  |  |  | 复核人（造价工程师）：
未来软件编制 |  |  |  | 2025年6月4日
表-11

## 3.3表-12 其他项目清单与计价汇总表
其他项目清单与计价汇总表
工程名称：装修工程 |  | 标段： |  | 第1页 共1页
序号 | 项 目 名 称 | 金额(元) | 结算金额(元) |  | 备注
1 | 暂列金额 | 33330.53 |  |  | 明细详见表-12-1
2 | 暂估价 | 0.00
2.1 | 材料(工程设备)暂估价 | — |  |  | 明细详见表-12-2
2.2 | 专业工程暂估价 | 0.00 |  |  | 明细详见表-12-3
3 | 计日工 |  |  |  | 明细详见表-12-4
4 | 总承包服务费 |  |  |  | 明细详见表-12-5
合 计 |  |  |  |  | —
未来软件编制 |  |  |  | 2025年6月4日
表-12

## 3.4表-12-1 暂列金额明细表
暂列金额明细表
工程名称：装修工程 |  | 标段： |  | 第1页 共1页
序号 | 项 目 名 称 | 计量单位 | 暂定金额(元) |  | 备注
1 | 暂列金 |  | 33330.53
合 计 |  |  | 33330.53 |  | —
未来软件编制 |  |  |  | 2025年6月4日
表-12-1

## 3.5表-12-2 材料(工程设备)暂估单价及调整表
材料(工程设备)暂估单价及调整表
工程名称：装修工程 | [5 empty] | 标段： |  |  |  | 第1页 共1页
序号 | 材料编码 | 材料(工程设备)名称、规格、型号 | 计量 单位 | 数量 |  |  | 暂估(元) |  | 确认(元) |  |  | 差额±(元) |  | 备注
|  |  |  | 投标 | 确认 |  | 单价 | 合价 | 单价 |  | 合价 | 单价 | 合价
合 计
未来软件编制 | [9 empty] | 2025年6月4日
表-12-2

## 3.6表-12-3 专业工程暂估价及结算价表
专业工程暂估价及结算价表
工程名称：装修工程 |  |  | 标段： |  | 第1页 共1页
序号 | 工程名称 | 工程内容 | 暂估金额(元) | 结算金额(元) |  | 差额±(元) | 备注
合 计 |  |  | 0.00 |  |  |  | —
未来软件编制 |  |  |  |  | 2025年6月4日
表-12-3

## 3.7表-12-4 计日工表
计 日 工 表
工程名称：装修工程 |  |  |  | 标段： |  | 第1页 共1页
编号 | 项目名称 | 单位 | 暂定数量 | 实际数量 | 综合单价 (元) | 合价(元)
[6 empty] | 暂定 | 实际
一 | 人工
人工小计
二 | 材料
材料小计
三 | 施工机械
施工机械小计
四、企业管理费和利润
总 计
未来软件编制 | [5 empty] | 2025年6月4日
表-12-4

## 3.8表-12-5 总承包服务费计价表
总承包服务费计价表
工程名称：装修工程 |  |  |  | 标段： |  | 第1页 共1页
序号 | 项 目 名 称 | 项目价值(元) | 服务内容 |  | 计算基础 | 费率(%) | 金额(元)
| 合 计 | — | — |  |  | —
未来软件编制 | [5 empty] | 2025年6月4日
表-12-5

## 3.9表-13 规费、税金项目计价表
规费、税金项目计价表
工程名称：装修工程 |  |  |  | 标段： |  |  | 第1页 共1页
序号 | 项 目 名 称 | 计算基础 |  |  | 计算基数(元) | 计算费率(%) |  | 金额(元)
1 | 规费 | 分部分项工程费+措施项目费+其他项目费-除税工程设备费 |  |  |  | 100
1.1 | 社会保险费 |  |  |  |  | 2.4
1.2 | 住房公积金 |  |  |  |  | 0.42
1.3 | 环境保护税 |  |  |  |  | 0.1
2 | 税金 | 分部分项工程费+措施项目费+其他项目费+规费-(除税甲供材料费+除税甲供设备费)/1.01 |  |  |  | 9
合 计
编制人（造价人员）： |  |  | 复核人（造价工程师）：
未来软件编制 |  |  | 2025年6月4日
表-13

## 4.1表-08 分部分项工程和单价措施项目清单与计价表
分部分项工程和单价措施项目清单与计价表
工程名称：安装工程 | [5 empty] | 第1页 共5页
序 号 | 项目编码 | 项目名称 | 项目特征描述 | 计量 单位 | 工程量 | 金 额(元)
[6 empty] | 综合单价 | 合价 | 其中
暂估价
|  | C.4 电气设备安装工程 |  |  | 1
1 | 030404017001 | 配电箱 | 1.名称:楼层照明配电箱改造 2.型号:增加1P/16A空开，增加2P/20A漏电开关 3.接线端子材质、规格:含箱内配线，端子接线，调试等所有工序 | 台 | 11
2 | 030404017002 | 配电箱 | 1.名称:楼层动力配电箱改造 2.型号:增加4P/25A漏电开关 3.接线端子材质、规格:含箱内配线，端子接线，调试等所有工序 | 台 | 1
3 | 030411001001 | 配管 | 1.名称:电气配管 2.材质:JDG 3.规格:DN20 4.配置形式:吊顶内 | m | 396.7
4 | 030411001002 | 配管 | 1.名称:电气配管 2.材质:JDG 3.规格:DN25 4.配置形式:吊顶内 | m | 42.8
5 | 030411001003 | 配管 | 1.名称:电气配管 2.材质:JDG 3.规格:DN20 4.配置形式:暗配，含开槽修补 | m | 30.5
6 | 030411001004 | 配管 | 1.名称:电气配管 2.材质:JDG 3.规格:DN25 4.配置形式:暗配，含开槽修补 | m | 912.2
7 | 030413001001 | 铁构件 | 1.名称:铁构件 2.材质:型钢 | kg | 50
8 | 030411006001 | 接线盒 | 1、名称：开关盒 2、材质：铁质 | 个 | 148
9 | 030411006002 | 接线盒 | 1、名称：接线盒 2、材质：铁质 3、含用电设备电源预留 | 个 | 54
10 | 030411004002 | 配线 | 1.名称:电气配线 2.配线形式:管内穿线 3.型号:WDZ-BYJ-2.5mm2 | m | 1606.7
11 | 030411004003 | 配线 | 1.名称:管内穿线 2.型号:WDZ-BYJ-4 | m | 2697.3
12 | 030408001001 | 电力电缆 | 1.名称:电力电缆 2.型号:WDZ-YJY-5*4 | m | 25
13 | 030404034001 | 照明开关 单联单控开关 | 1.名称:单联单控照明开关 2.安装方式:暗装 | 个 | 1
14 | 030404034002 | 照明开关 双联单控开关 | 1.名称:双联单控照明开关 2.安装方式:暗装 | 个 | 10
15 | 030404034003 | 照明开关 三联单控开关 | 1.名称:三联单控照明开关 2.安装方式:暗装 | 个 | 16
本页小计
合 计
未来软件编制 | [5 empty] | 2025年6月4日
表-08
分部分项工程和单价措施项目清单与计价表
工程名称：安装工程 | [5 empty] | 第2页 共5页
序 号 | 项目编码 | 项目名称 | 项目特征描述 | 计量 单位 | 工程量 | 金 额(元)
[6 empty] | 综合单价 | 合价 | 其中
暂估价
16 | 030404035001 | 插座 | 1.名称:2+3防水插座 2.规格:250V，10A | 个 | 41
17 | 030404035002 | 插座 | 1.名称:防水三极带接地插座 2.规格:380V 3.安装方式:暗装，按设计说明 | 个 | 1
18 | 030404035003 | 插座 | 1.名称:单相三孔防水插座 2.规格:250V，16A | 个 | 11
19 | 030412005001 | LED平板灯 | 1.名称:600*600平板灯 2.型号:38W 3.规格:嵌入式 4.安装形式:成套型，胶片:乳白色 | 套 | 46
20 | 030404031001 | 小电器 | 1.名称:600*600排气扇 2.型号:超强排风300W，吊顶内嵌入 3.规格:全塑型天花板管道换气,配套软管 | 台 | 29
21 | 030404031002 | 小电器 | 1.名称:600*600吊顶式循环风扇 2.型号:70W，吊顶内嵌入，配套软管 | 台 | 25
22 | 030412004001 | 装饰灯 | 1.名称:LED灯带 2.型号:5W/m，配变压器 | m | 6.4
23 | 030413003001 | 打洞（孔） | 1.名称:卫生间墙面开孔 2.规格:300mm以内 | 个 | 11
24 | 030703007001 | 碳钢风口、散流器、百叶窗 | 1.名称:防雨百叶 2.型号:Φ200 3.类型:单层 | 个 | 11
25 | 030414002001 | 送配电装置系统 | 送配电装置系统调试 | 系统 | 1
|  | C.10 给排水、采暖、燃气工程 |  |  | 1
26 | 031001006001 | 塑料管 | 1.安装部位:埋地 2.介质:废水 3.材质、规格:UPVC,DN50 4.连接形式:承插粘接 5.灌水实验 6.含管件安装 | m | 68.5
27 | 031001006002 | 塑料管 | 1.安装部位:埋地 2.介质:废水 3.材质、规格:UPVC,DN75 4.连接形式:承插粘接 5.灌水实验 6.含管件安装 | m | 101.3
28 | 031001006003 | 塑料管 | 1.安装部位:埋地 2.介质:废水 3.材质、规格:UPVC,DN100 4.连接形式:承插粘接 5.灌水实验 6.含管件安装 | m | 216.5
本页小计
合 计
未来软件编制 | [5 empty] | 2025年6月4日
表-08
分部分项工程和单价措施项目清单与计价表
工程名称：安装工程 | [5 empty] | 第3页 共5页
序 号 | 项目编码 | 项目名称 | 项目特征描述 | 计量 单位 | 工程量 | 金 额(元)
[6 empty] | 综合单价 | 合价 | 其中
暂估价
29 | 031004014001 | 给、排水附（配）件 | 1.材质:UPVC清扫口 2.型号、规格:De110 | 个 | 7
30 | 031004014002 | 给、排水附（配）件 | 1.材质:不锈钢地漏 2.型号、规格:DN50 | 个 | 31
31 | 031004006001 | 大便器 | 1.材质:陶瓷，型号与原有一致 2.规格、类型:自闭式蹲便器 3.附件名称、数量:含所有配件 | 组 | 80
32 | 031004004001 | 洗涤盆 | 1.材质:陶瓷，型号与原有一致 2.规格、类型:拖把池 3.组装形式:配水龙头等配件 | 组 | 1
33 | 031004007001 | 小便器 | 1.材质:陶瓷，型号与原有一致 2.规格、类型:挂式感应小便斗 3.附件名称、数量:含感应器等所有配件 | 组 | 53
34 | 031004004002 | 洗涤盆 | 1.材质:不锈钢洗涤池 2.规格、类型:成品，带单嘴龙头 3.组装形式:含所有配件 | 组 | 1
35 | 031004004003 | 洗涤盆 | 1.材质:成品304拉丝不锈钢拖把池（(上设拖把架） 2.规格、类型:成品，带单嘴龙头 3.组装形式:含所有配件 | 组 | 15
36 | 031004014003 | 给、排水附（配）件 | 1.材质:不锈钢 2.型号、规格:DN15单水嘴，人造石水槽 | 个 | 45
37 | 031004014004 | 给、排水附（配）件 | 1.材质:自动伸缩卷管冲洗水枪 2.安装方式:墙面安装专用带锁角阀 | 个 | 15
38 | 031003010001 | 软接头（软管） | 1.材质:不锈钢 2.规格:0.4m，DN15 3.连接形式:螺纹 | 个 | 2
39 | 030413003002 | 打洞（孔） | 1.名称:混凝土楼板开孔及二次吊模 2.规格:DN150 3.填充（恢复）方式:细石混凝土 | 个 | 87
40 | 030413003003 | 打洞（孔） | 1.名称:混凝土楼板开孔及二次吊模 2.规格:DN80 3.填充（恢复）方式:细石混凝土 | 个 | 101
41 | 031001006004 | 塑料管 | 1.安装部位:户内 2.介质:自来水 3.材质、规格:PPR,DN15,PN1.2MPa 4.连接形式:热熔 5.压力试验及吹、洗设计要求:水压试验及冲洗、消毒 6.含管件安装 | m | 232.75
本页小计
合 计
未来软件编制 | [5 empty] | 2025年6月4日
表-08
分部分项工程和单价措施项目清单与计价表
工程名称：安装工程 | [5 empty] | 第4页 共5页
序 号 | 项目编码 | 项目名称 | 项目特征描述 | 计量 单位 | 工程量 | 金 额(元)
[6 empty] | 综合单价 | 合价 | 其中
暂估价
42 | 031001006005 | 塑料管 | 1.安装部位:户内 2.介质:自来水 3.材质、规格:PPR,DN20,PN1.2MPa 4.连接形式:热熔 5.压力试验及吹、洗设计要求:水压试验及冲洗、消毒 6.含管件安装 | m | 35.4
43 | 031001006006 | 塑料管 | 1.安装部位:户内 2.介质:自来水 3.材质、规格:PPR,DN25,PN1.2MPa 4.连接形式:热熔 5.压力试验及吹、洗设计要求:水压试验及冲洗、消毒 6.含管件安装 | m | 197.6
44 | 031001006007 | 塑料管 | 1.安装部位:户内 2.介质:自来水 3.材质、规格:PPR,DN32,PN1.2MPa 4.连接形式:热熔 5.压力试验及吹、洗设计要求:水压试验及冲洗、消毒 6.含管件安装 | m | 99.7
45 | 031001006008 | 塑料管 | 1.安装部位:户内 2.介质:自来水 3.材质、规格:PPR,DN40,PN1.2MPa 4.连接形式:热熔 5.压力试验及吹、洗设计要求:水压试验及冲洗、消毒 6.含管件安装 | m | 58.5
46 | 031001006009 | 塑料管 | 1.安装部位:户内 2.介质:自来水 3.材质、规格:PPR,DN50,PN1.2MPa 4.连接形式:热熔 5.压力试验及吹、洗设计要求:水压试验及冲洗、消毒 6.含管件安装 | m | 11.2
47 | 031001006010 | 塑料管 | 1.安装部位:户内 2.介质:自来水 3.材质、规格:PPR,DN65,PN1.2MPa 4.连接形式:热熔 5.压力试验及吹、洗设计要求:水压试验及冲洗、消毒 6.含管件安装 | m | 9.6
48 | 030413002001 | 凿（压）槽 | 1.墙面开槽 2.DN25 3.含开槽墙面恢复 | m | 398.9
49 | 031003001001 | 螺纹阀门 | 1.截止阀 2.DN40,PN10,全铜 3.螺纹连接，含安装附件，成套提供 | 个 | 7
本页小计
合 计
未来软件编制 | [5 empty] | 2025年6月4日
表-08
分部分项工程和单价措施项目清单与计价表
工程名称：安装工程 | [5 empty] | 第5页 共5页
序 号 | 项目编码 | 项目名称 | 项目特征描述 | 计量 单位 | 工程量 | 金 额(元)
[6 empty] | 综合单价 | 合价 | 其中
暂估价
50 | 031003001002 | 螺纹阀门 | 1.截止阀 2.DN50,PN10,全铜 3.螺纹连接，含安装附件，成套提供 | 个 | 1
51 | 031003003001 | 焊接法兰阀门 | 1.类型:闸阀 2.材质:铜芯 3.规格、压力等级:DN65 4.连接形式:法兰 | 个 | 4
52 | 031003003002 | 焊接法兰阀门 | 1.类型:减压阀 2.材质:铜芯 3.规格、压力等级:DN65 4.连接形式:法兰 | 个 | 1
53 | 010101003001 | 挖沟槽土方 | 1.人工挖沟槽土方 2.按设计要求 | m3 | 2.3
54 | 010103001001 | 回填方 | 1.原土回填 | m3 | 2.3
分部分项合计
55 | 031301017001 | 脚手架搭拆 | 1.脚手架搭拆:脚手架的搭拆 | 项 | 1
单价措施合计
本页小计
合 计
未来软件编制 | [5 empty] | 2025年6月4日
表-08

## 4.2表-11 总价措施项目清单与计价表
总价措施项目清单与计价表
工程名称：安装工程 |  |  |  |  | 标段： |  |  | 第1页 共3页
序号 | 项目编码 | 项 目 名 称 | 计算基础 |  | 费率(%) | 金额(元) | 调整 费率(%) |  | 调整后 金额(元) | 备注
1 | 031302001001 | 安全文明施工
1.1 | 1.1 | 基本费 | 分部分项清单合价+单价措施清单合价-分部分项除税工程设备费-单价措施除税工程设备费 |  | 1.5 |  |  |  |  | 不取费时将“费率”置0；
1.2 | 1.2 | 增加费 | 分部分项清单合价+单价措施清单合价-分部分项除税工程设备费-单价措施除税工程设备费 |  | 0 |  |  |  |  | 1星0.3%/2星0.33%/3星0.36%
1.3 | 1.3 | 扬尘污染防治增加费 | 分部分项清单合价+单价措施清单合价-分部分项除税工程设备费-单价措施除税工程设备费 |  | 0.21
2 | 031302002001 | 夜间施工 | 分部分项清单合价+单价措施清单合价-分部分项除税工程设备费-单价措施除税工程设备费 | [6 empty] | 0～0.1%
3 | 031302003001 | 非夜间施工照明 | 分部分项清单合价+单价措施清单合价-分部分项除税工程设备费-单价措施除税工程设备费 | [6 empty] | 0.30%
4 | 031302004001 | 二次搬运 | 分部分项清单合价+单价措施清单合价-分部分项除税工程设备费-单价措施除税工程设备费
编制人（造价人员）： |  |  |  | 复核人（造价工程师）：
未来软件编制 |  |  |  | 2025年6月4日
表-11
总价措施项目清单与计价表
工程名称：安装工程 |  |  |  |  | 标段： |  |  | 第2页 共3页
序号 | 项目编码 | 项 目 名 称 | 计算基础 |  | 费率(%) | 金额(元) | 调整 费率(%) |  | 调整后 金额(元) | 备注
5 | 031302005001 | 冬雨季施工 | 分部分项清单合价+单价措施清单合价-分部分项除税工程设备费-单价措施除税工程设备费 | [6 empty] | 0.05～0.1%
6 | 031302006001 | 已完成工程及设备保护 | 分部分项清单合价+单价措施清单合价-分部分项除税工程设备费-单价措施除税工程设备费 | [6 empty] | 0～0.05%
7 | 031302008001 | 临时设施 | 分部分项清单合价+单价措施清单合价-分部分项除税工程设备费-单价措施除税工程设备费 | [6 empty] | 0.6～1.6%
8 | 031302009001 | 赶工措施 | 分部分项清单合价+单价措施清单合价-分部分项除税工程设备费-单价措施除税工程设备费 | [6 empty] | 0.5～2.1%
9 | 031302010001 | 工程按质论价 | 分部分项清单合价+单价措施清单合价-分部分项除税工程设备费-单价措施除税工程设备费 |  | 0 |  |  |  |  | 市优0.8%/省优1.1%/国优专业1.2%/国优1.3%
10 | 031302011001 | 住宅分户验收 | 分部分项清单合价+单价措施清单合价-分部分项除税工程设备费-单价措施除税工程设备费 | [6 empty] | 0.10%
编制人（造价人员）： |  |  |  | 复核人（造价工程师）：
未来软件编制 |  |  |  | 2025年6月4日
表-11
总价措施项目清单与计价表
工程名称：安装工程 |  |  |  |  | 标段： |  |  | 第3页 共3页
序号 | 项目编码 | 项 目 名 称 | 计算基础 |  | 费率(%) | 金额(元) | 调整 费率(%) |  | 调整后 金额(元) | 备注
11 | 031302012001 | 建筑工人实名制费用 | 分部分项清单合价+单价措施清单合价-分部分项除税工程设备费-单价措施除税工程设备费 | [6 empty] | 0.03%
12 | 031302015001 | 智慧工地费用 | 分部分项清单合价+单价措施清单合价-分部分项除税工程设备费-单价措施除税工程设备费 | [6 empty] | 0.04～0.08%
合 计
编制人（造价人员）： |  |  |  | 复核人（造价工程师）：
未来软件编制 |  |  |  | 2025年6月4日
表-11

## 4.3表-12 其他项目清单与计价汇总表
其他项目清单与计价汇总表
工程名称：安装工程 |  | 标段： |  | 第1页 共1页
序号 | 项 目 名 称 | 金额(元) | 结算金额(元) |  | 备注
1 | 暂列金额 | 13355.37 |  |  | 明细详见表-12-1
2 | 暂估价 | 0.00
2.1 | 材料(工程设备)暂估价 | — |  |  | 明细详见表-12-2
2.2 | 专业工程暂估价 | 0.00 |  |  | 明细详见表-12-3
3 | 计日工 |  |  |  | 明细详见表-12-4
4 | 总承包服务费 |  |  |  | 明细详见表-12-5
合 计 |  |  |  |  | —
未来软件编制 |  |  |  | 2025年6月4日
表-12

## 4.4表-12-1 暂列金额明细表
暂列金额明细表
工程名称：安装工程 |  | 标段： |  | 第1页 共1页
序号 | 项 目 名 称 | 计量单位 | 暂定金额(元) |  | 备注
1 | 暂列金 |  | 13355.37
合 计 |  |  | 13355.37 |  | —
未来软件编制 |  |  |  | 2025年6月4日
表-12-1

## 4.5表-12-2 材料(工程设备)暂估单价及调整表
材料(工程设备)暂估单价及调整表
工程名称：安装工程 | [5 empty] | 标段： |  |  |  | 第1页 共1页
序号 | 材料编码 | 材料(工程设备)名称、规格、型号 | 计量 单位 | 数量 |  |  | 暂估(元) |  | 确认(元) |  |  | 差额±(元) |  | 备注
|  |  |  | 投标 | 确认 |  | 单价 | 合价 | 单价 |  | 合价 | 单价 | 合价
合 计
未来软件编制 | [9 empty] | 2025年6月4日
表-12-2

## 4.6表-12-3 专业工程暂估价及结算价表
专业工程暂估价及结算价表
工程名称：安装工程 |  |  | 标段： |  | 第1页 共1页
序号 | 工程名称 | 工程内容 | 暂估金额(元) | 结算金额(元) |  | 差额±(元) | 备注
合 计 |  |  | 0.00 |  |  |  | —
未来软件编制 |  |  |  |  | 2025年6月4日
表-12-3

## 4.7表-12-4 计日工表
计 日 工 表
工程名称：安装工程 |  |  |  | 标段： |  | 第1页 共1页
编号 | 项目名称 | 单位 | 暂定数量 | 实际数量 | 综合单价 (元) | 合价(元)
[6 empty] | 暂定 | 实际
一 | 人工
人工小计
二 | 材料
材料小计
三 | 施工机械
施工机械小计
四、企业管理费和利润
总 计
未来软件编制 | [5 empty] | 2025年6月4日
表-12-4

## 4.8表-12-5 总承包服务费计价表
总承包服务费计价表
工程名称：安装工程 |  |  |  | 标段： |  | 第1页 共1页
序号 | 项 目 名 称 | 项目价值(元) | 服务内容 |  | 计算基础 | 费率(%) | 金额(元)
| 合 计 | — | — |  |  | —
未来软件编制 | [5 empty] | 2025年6月4日
表-12-5

## 4.9表-13 规费、税金项目计价表
规费、税金项目计价表
工程名称：安装工程 |  |  |  | 标段： |  |  | 第1页 共1页
序号 | 项 目 名 称 | 计算基础 |  |  | 计算基数(元) | 计算费率(%) |  | 金额(元)
1 | 规费 | 分部分项工程费+措施项目费+其他项目费-除税工程设备费 |  |  |  | 100
1.1 | 社会保险费 |  |  |  |  | 2.4
1.2 | 住房公积金 |  |  |  |  | 0.42
1.3 | 环境保护税 |  |  |  |  | 0.1
2 | 税金 | 分部分项工程费+措施项目费+其他项目费+规费-(除税甲供材料费+除税甲供设备费)/1.01 |  |  |  | 9
合 计
编制人（造价人员）： |  |  | 复核人（造价工程师）：
未来软件编制 |  |  | 2025年6月4日
表-13

## 5.1封-1 招标工程量清单封面(单项工程)
| 屋面维修工程 |  | 工程
招标工程量清单
招 标 人：
（单位盖章）
造价咨询人：
（单位盖章）
2025年06月04日
封-1

## 6.1表-08 分部分项工程和单价措施项目清单与计价表
分部分项工程和单价措施项目清单与计价表
工程名称：屋面维修工程 | [5 empty] | 第1页 共1页
序 号 | 项目编码 | 项目名称 | 项目特征描述 | 计量 单位 | 工程量 | 金 额(元)
[6 empty] | 综合单价 | 合价 | 其中
暂估价
|  | A.9 屋面工程 |  |  | 1
1 | 010902001002 | 屋面卷材防水 | 1、整体屋面表面清理，垃圾清出、外运 2、涂刷冷底子油一道，均匀涂抹 3、4厚SBS自带保护层防水卷材 4、工程量暂估 | m2 | 2849.02
分部分项合计
2 | 011703001001 | 垂直运输 | 1、垂直运输自行考虑综合报价 | 项 | 1
单价措施合计
本页小计
合 计
未来软件编制 | [5 empty] | 2025年6月4日
表-08

## 6.2表-11 总价措施项目清单与计价表
总价措施项目清单与计价表
工程名称：屋面维修工程 |  |  |  |  | 标段： |  |  | 第1页 共3页
序号 | 项目编码 | 项 目 名 称 | 计算基础 |  | 费率(%) | 金额(元) | 调整 费率(%) |  | 调整后 金额(元) | 备注
1 | 011707001001 | 安全文明施工
1.1 | 1.1 | 基本费 | 分部分项清单合价+单价措施清单合价-分部分项除税工程设备费-单价措施除税工程设备费 |  | 1.5 |  |  |  |  | 不取费时将“费率”置0；
1.2 | 1.2 | 增加费 | 分部分项清单合价+单价措施清单合价-分部分项除税工程设备费-单价措施除税工程设备费 |  | 0 |  |  |  |  | 不取费时将“费率”置0；
1.3 | 1.3 | 扬尘污染防治增加费 | 分部分项清单合价+单价措施清单合价-分部分项除税工程设备费-单价措施除税工程设备费 |  | 0.21
2 | 011707002001 | 夜间施工 | 分部分项清单合价+单价措施清单合价-分部分项除税工程设备费-单价措施除税工程设备费 | [6 empty] | 0～0.1%
3 | 011707003001 | 非夜间施工照明 | 分部分项清单合价+单价措施清单合价-分部分项除税工程设备费-单价措施除税工程设备费 | [6 empty] | 0.20%
4 | 011707004001 | 二次搬运 | 分部分项清单合价+单价措施清单合价-分部分项除税工程设备费-单价措施除税工程设备费
编制人（造价人员）： |  |  |  | 复核人（造价工程师）：
未来软件编制 |  |  |  | 2025年6月4日
表-11
总价措施项目清单与计价表
工程名称：屋面维修工程 |  |  |  |  | 标段： |  |  | 第2页 共3页
序号 | 项目编码 | 项 目 名 称 | 计算基础 |  | 费率(%) | 金额(元) | 调整 费率(%) |  | 调整后 金额(元) | 备注
5 | 011707005001 | 冬雨季施工 | 分部分项清单合价+单价措施清单合价-分部分项除税工程设备费-单价措施除税工程设备费 | [6 empty] | 0.05～0.2%
6 | 011707006001 | 地上、地下设施、建筑物的临时保护设施 | 分部分项清单合价+单价措施清单合价-分部分项除税工程设备费-单价措施除税工程设备费
7 | 011707007001 | 已完成工程及设备保护 | 分部分项清单合价+单价措施清单合价-分部分项除税工程设备费-单价措施除税工程设备费 | [6 empty] | 0～0.05%
8 | 011707008001 | 临时设施 | 分部分项清单合价+单价措施清单合价-分部分项除税工程设备费-单价措施除税工程设备费 | [6 empty] | 1.1～2.1%
9 | 011707009001 | 赶工措施 | 分部分项清单合价+单价措施清单合价-分部分项除税工程设备费-单价措施除税工程设备费 | [6 empty] | 0.5～2.1%
10 | 011707010001 | 工程按质论价 | 分部分项清单合价+单价措施清单合价-分部分项除税工程设备费-单价措施除税工程设备费 |  | 0 |  |  |  |  | 市优0.8%/省优1.1%/国优专业1.2%/国优1.3%
编制人（造价人员）： |  |  |  | 复核人（造价工程师）：
未来软件编制 |  |  |  | 2025年6月4日
表-11
总价措施项目清单与计价表
工程名称：屋面维修工程 |  |  |  |  | 标段： |  |  | 第3页 共3页
序号 | 项目编码 | 项 目 名 称 | 计算基础 |  | 费率(%) | 金额(元) | 调整 费率(%) |  | 调整后 金额(元) | 备注
11 | 011707012001 | 建筑工人实名制费用 | 分部分项清单合价+单价措施清单合价-分部分项除税工程设备费-单价措施除税工程设备费 | [6 empty] | 0.05%
12 | 011707015001 | 智慧工地费用 | 分部分项清单合价+单价措施清单合价-分部分项除税工程设备费-单价措施除税工程设备费 | [6 empty] | 0.05～0.1%
合 计
编制人（造价人员）： |  |  |  | 复核人（造价工程师）：
未来软件编制 |  |  |  | 2025年6月4日
表-11

## 6.3表-12 其他项目清单与计价汇总表
其他项目清单与计价汇总表
工程名称：屋面维修工程 |  | 标段： |  | 第1页 共1页
序号 | 项 目 名 称 | 金额(元) | 结算金额(元) |  | 备注
1 | 暂列金额 | 8121.13 |  |  | 明细详见表-12-1
2 | 暂估价 | 0.00
2.1 | 材料(工程设备)暂估价 | — |  |  | 明细详见表-12-2
2.2 | 专业工程暂估价 | 0.00 |  |  | 明细详见表-12-3
3 | 计日工 |  |  |  | 明细详见表-12-4
4 | 总承包服务费 |  |  |  | 明细详见表-12-5
合 计 |  |  |  |  | —
未来软件编制 |  |  |  | 2025年6月4日
表-12

## 6.4表-12-1 暂列金额明细表
暂列金额明细表
工程名称：屋面维修工程 |  | 标段： |  | 第1页 共1页
序号 | 项 目 名 称 | 计量单位 | 暂定金额(元) |  | 备注
1 | 暂列金 |  | 8121.13
合 计 |  |  | 8121.13 |  | —
未来软件编制 |  |  |  | 2025年6月4日
表-12-1

## 6.5表-12-2 材料(工程设备)暂估单价及调整表
材料(工程设备)暂估单价及调整表
工程名称：屋面维修工程 | [5 empty] | 标段： |  |  |  | 第1页 共1页
序号 | 材料编码 | 材料(工程设备)名称、规格、型号 | 计量 单位 | 数量 |  |  | 暂估(元) |  | 确认(元) |  |  | 差额±(元) |  | 备注
|  |  |  | 投标 | 确认 |  | 单价 | 合价 | 单价 |  | 合价 | 单价 | 合价
合 计
未来软件编制 | [9 empty] | 2025年6月4日
表-12-2

## 6.6表-12-3 专业工程暂估价及结算价表
专业工程暂估价及结算价表
工程名称：屋面维修工程 |  |  | 标段： |  | 第1页 共1页
序号 | 工程名称 | 工程内容 | 暂估金额(元) | 结算金额(元) |  | 差额±(元) | 备注
合 计 |  |  | 0.00 |  |  |  | —
未来软件编制 |  |  |  |  | 2025年6月4日
表-12-3

## 6.7表-12-4 计日工表
计 日 工 表
工程名称：屋面维修工程 |  |  |  | 标段： |  | 第1页 共1页
编号 | 项目名称 | 单位 | 暂定数量 | 实际数量 | 综合单价 (元) | 合价(元)
[6 empty] | 暂定 | 实际
一 | 人工
人工小计
二 | 材料
材料小计
三 | 施工机械
施工机械小计
四、企业管理费和利润
总 计
未来软件编制 | [5 empty] | 2025年6月4日
表-12-4

## 6.8表-12-5 总承包服务费计价表
总承包服务费计价表
工程名称：屋面维修工程 |  |  |  | 标段： |  | 第1页 共1页
序号 | 项 目 名 称 | 项目价值(元) | 服务内容 |  | 计算基础 | 费率(%) | 金额(元)
| 合 计 | — | — |  |  | —
未来软件编制 | [5 empty] | 2025年6月4日
表-12-5

## 6.9表-13 规费、税金项目计价表
规费、税金项目计价表
工程名称：屋面维修工程 |  |  |  | 标段： |  |  | 第1页 共1页
序号 | 项 目 名 称 | 计算基础 |  |  | 计算基数(元) | 计算费率(%) |  | 金额(元)
1 | 规费 | 分部分项工程费+措施项目费+其他项目费-除税工程设备费 |  |  |  | 100
1.1 | 社会保险费 |  |  |  |  | 3.8
1.2 | 住房公积金 |  |  |  |  | 0.67
1.3 | 环境保护税 |  |  |  |  | 0.1
2 | 税金 | 分部分项工程费+措施项目费+其他项目费+规费-(除税甲供材料费+除税甲供设备费)/1.01 |  |  |  | 9
合 计
编制人（造价人员）： |  |  | 复核人（造价工程师）：
未来软件编制 |  |  | 2025年6月4日
表-13

## 7.1封-1 招标工程量清单封面(单项工程)
| 园林工程 |  | 工程
招标工程量清单
招 标 人：
（单位盖章）
造价咨询人：
（单位盖章）
2025年06月04日
封-1

## 8.1表-08 分部分项工程和单价措施项目清单与计价表
分部分项工程和单价措施项目清单与计价表
工程名称：景观工程 | [5 empty] | 第1页 共8页
序 号 | 项目编码 | 项目名称 | 项目特征描述 | 计量 单位 | 工程量 | 金 额(元)
[6 empty] | 综合单价 | 合价 | 其中
暂估价
|  | A 园林景观工程 |  |  | 1
|  | A.1 运动剪影雕塑、知止石、UPPC坐凳、同心缀珠石雕 |  |  | 1
1 | 050307009001 | 运动剪影雕塑 | 运动剪影雕塑 1.基础：①素土夯实,夯实系数≥0.93；②100厚C15混凝土垫层；③C20混凝土2700*800*500基础； 2.预埋件详见设计图纸 3.C15细石混凝土窝牢 4.钢骨架：镀锌钢管，具体规格见图纸 4.饰面：大面2.5厚铝板滚涂,鱼肚白纹理；封边2.5厚铝板 5.含原面层破除、土方开挖、回填、外运、消纳等 6.具体详见设计图纸 | 个 | 4
2 | 050301005001 | 知止石(花岗岩整石) | 知止石(花岗岩整石) 1.素土夯实,压实度大于0.93 2.200厚碎石垫层 3.200厚C25钢筋混凝土板,配筋双层双向C10@150 4.30厚1:3水泥砂浆结合层 5.五莲红花岗岩荒料依据图纸高铁车头造型切割 6.字篆刻 7.规格：约2860*500*900mm 8.含原面层破除、土方开挖、回填、外运、消纳等 9.具体详见设计图纸 10.石雕进场前应有石材厂家提供样板会深化图经设计和业主确认后方可进场施工 | 块 | 1
3 | 050305004001 | UHPC哑铃造型坐凳 | UHPC哑铃造型坐凳 1.坐凳尺寸：1560*375*100mm；坐墩尺寸：750*650*175六边形； 2. UHPC表面分别做奥运五色喷涂 3.具体详见设计图纸 4.应由专业UPPC厂家生产 | 个 | 5
4 | 050305004002 | UHPC围树坐凳 | UPPC哑铃造型坐凳 1.圆凳直径3600mm，高760mm，坐凳宽580mm 2.50厚UHPC超高性能混凝土表面做白色水刷石效果 3.镀锌角马+M8*100膨胀螺栓做胶泥湿粘格挡间距≤800 4.坐凳下部预留一处直径50的泄水孔 5.具体详见设计图纸 6.应由专业UPPC厂家生产 | 个 | 5
本页小计
合 计
未来软件编制 | [5 empty] | 2025年6月4日
表-08
分部分项工程和单价措施项目清单与计价表
工程名称：景观工程 | [5 empty] | 第2页 共8页
序 号 | 项目编码 | 项目名称 | 项目特征描述 | 计量 单位 | 工程量 | 金 额(元)
[6 empty] | 综合单价 | 合价 | 其中
暂估价
5 | 050301005008 | 同心缀珠花岗岩石雕 | 同心缀珠花岗岩石雕 1.五莲红花岗岩整石依据图纸造型切割 2.规格：约直径600mm圆盘，底座600*330*430mm 3.具体详见设计图纸 4.石雕进场前应有石材厂家提供样板会深化图经设计和业主确认后方可进场施工 | 个 | 1
|  | A.2 梅香樱艳 |  |  | 1
6 | 050201001001 | 园路 | 青砖席纹式铺装 1.115厚小青砖竖铺细砂填缝 2.30厚1:3水泥砂浆结合层 3.100厚C20混凝土基层 4.150厚碎石夯实层 5.素土夯实 | m2 | 8.33
7 | 040204004002 | 安砌侧（平、缘）石 | 1.60厚 100*100芝麻灰花岗岩平缘石 2.30厚1:3水泥砂浆粘结层 3.100厚C20混凝土基层 4.150厚碎石夯实层 5.素土夯实 | m | 36.7
8 | 050201001002 | 园路 | 1.卵石面层(局部依据平面做错色处理形成文字) 2.30厚1:3水泥砂浆结合层 3.100厚C25混凝土基层 4.150厚碎石夯实层 5.素土夯实 | m2 | 11.88
9 | 050301005002 | 点风景石 | 1.龟纹石景观石,约1吨左右通料 2.具体详见设计图纸 | t | 3
10 | 050307010001 | UHPC梅花窗景墙 | UHPC梅花窗景墙 1.基础：①素土夯实,大于0.94,持力层要求fak≥100kPa；②150厚碎石垫层；③C25槽形基础 2.预埋件详见设计图纸 3.锚固点砂浆打包覆盖(范围>150) 4.钢骨架：镀锌角钢，具体规格见图纸 5.预制50厚UHPC混凝土景墙,白色墙面,局部做灰色点缀 6.镂空花窗，UHPC混凝土景墙表面黑色喷涂效果 7.5厚不锈钢金属字做黑色烤漆 8.含原面层破除、土方开挖、回填、外运、消纳等 9.具体详见设计图纸，工程量不扣洞口 10.应由专业UPPC厂家生产 | m2 | 4.26
本页小计
合 计
未来软件编制 | [5 empty] | 2025年6月4日
表-08
分部分项工程和单价措施项目清单与计价表
工程名称：景观工程 | [5 empty] | 第3页 共8页
序 号 | 项目编码 | 项目名称 | 项目特征描述 | 计量 单位 | 工程量 | 金 额(元)
[6 empty] | 综合单价 | 合价 | 其中
暂估价
11 | 050305006001 | 石桌 | 石桌740*740mm 1.桌面扁光石面，阴刻象棋棋盘；桌身扁光石面 2.石桌嵌牢地面深200 3.30厚1:3水泥砂浆结合层 4.100厚C20素混凝土板 5.100厚碎石垫层 6.素土夯实,压实度大于0.93 7.含原面层破除、土方开挖、回填、外运、消纳等 8.具体详见设计图纸 | 个 | 1
12 | 050305006002 | 石凳 | 石凳300*300mm 1.扁光石面 2.石凳嵌牢地面深120 3.30厚1:3水泥砂浆结合层 4.100厚C20素混凝土板 5.100厚碎石垫层 6.素土夯实,压实度大于0.93 7.含原面层破除、土方开挖、回填、外运、消纳等 8.具体详见设计图纸 | 个 | 4
|  | A.3 农场 |  |  | 1
13 | 050201001003 | 园路 | 1.30厚300*600芝麻灰花岗岩火烧面 2.30厚1:3干性水泥砂浆结合层 3.100厚C20混凝土基层 4.150厚碎石夯实层 5.素土夯实 | m2 | 22.74
14 | 050301005003 | 思源石(黑山石整石) | 思源石(黑山石整石) 1.素土夯实,压实度大于0.93 2.200厚碎石垫层 3.200厚C25钢筋混凝土板,配筋双层双向C10@150 4.30厚1:3水泥砂浆结合层 5.黑山石刻字石,外轮廓不小于图纸所标尺寸 6.字篆刻 7.含原面层破除、土方开挖、回填、外运、消纳等 8.具体详见设计图纸 9.石雕进场前应有石材厂家提供样板会深化图经设计和业主确认后方可进场施工 | 块 | 1
15 | 070112001001 | 古水井 | 古水井 1.成品老石料古水井由专业厂家二次深化安装 2.200*100立柱,山樟木面刷栗色漆 3.直径90转轴,山樟木面刷栗色漆 4.转轴固定件,详厂家深化 5.300*80山樟木面刷栗色漆 6.立柱预埋件和原井壁结构固定，柱脚包C25钢筋混凝土 | 座 | 1
本页小计
合 计
未来软件编制 | [5 empty] | 2025年6月4日
表-08
分部分项工程和单价措施项目清单与计价表
工程名称：景观工程 | [5 empty] | 第4页 共8页
序 号 | 项目编码 | 项目名称 | 项目特征描述 | 计量 单位 | 工程量 | 金 额(元)
[6 empty] | 综合单价 | 合价 | 其中
暂估价
|  | A.4 棋盘坐凳、书卷造型坐凳、王荷波雕塑、九龙玉景观石、日历石、景点介绍牌 |  |  | 1
16 | 050305004003 | 成品室外带棋盘坐凳 | 成品室外带棋盘坐凳 1.尺寸：2400*500*400mm 2.防腐木座面,石材棋盘镶嵌,石材面柱墩 3.具体详见设计图纸 | 个 | 1
17 | 050305004004 | UHPC书卷造型坐凳 | UHPC书卷-毛笔造型坐凳 1.尺寸：2600*450*450mm 2.UHPC表面做灰色石材喷涂效果，造型表面做金色仿铜喷涂效果 3.具体详见设计图纸 4.应由专业UPPC厂家生产 | 个 | 4
18 | 050307009002 | 王荷波雕塑移位 | 王荷波雕塑移位 1.雕塑为使用原校内雕塑迁移至该位置 2.40厚整块将军红花岗岩干挂，金属字介绍内容同校内现状 3.内部钢龙骨由厂家深化设计 4.150厚C25钢筋混凝土板,配筋双层双向C10@150 5.墙身C25构造柱，顶部C25压顶 6.250厚C25钢筋混凝土板（底板）,配筋双层双向C10@150 7.100厚C15素混凝土垫层 8.素土夯实,压实度大于0.96 9.含原面层破除、土方开挖、回填、外运、消纳等 10.具体详见设计图纸 | 个 | 1
19 | 050301005004 | 九龙玉景观石 | 九龙玉景观石 1.一组合计3块景观石，一大二小，大的H=1500，小的H=520mm 1.60厚九龙玉景观石置于绿地中,表面刻字土中埋入深度大于200 2.具体详见设计图纸 3.石雕进场前应有石材厂家提供样板会深化图经设计和业主确认后方可进场施工 | 组 | 1
20 | 050301005005 | 日历石(花岗岩整石) | 日历石(花岗岩整石) 1.五莲红花岗岩整石依据图纸造型切割，埋入土中200深，表面篆刻文字内容 2.具体详见设计图纸 3.石雕进场前应有石材厂家提供样板会深化图经设计和业主确认后方可进场施工 | 个 | 1
本页小计
合 计
未来软件编制 | [5 empty] | 2025年6月4日
表-08
分部分项工程和单价措施项目清单与计价表
工程名称：景观工程 | [5 empty] | 第5页 共8页
序 号 | 项目编码 | 项目名称 | 项目特征描述 | 计量 单位 | 工程量 | 金 额(元)
[6 empty] | 综合单价 | 合价 | 其中
暂估价
21 | 050307009003 | 景点介绍牌 | 景点介绍牌 1.基础：①素土夯实,夯实系数≥0.93；②100厚C15混凝土垫层；③C20混凝土600*600*500； 2.预埋件详见设计图纸 3.C15细石混凝土窝牢 4.钢骨架：镀锌钢管，具体规格见图纸 4.饰面：大面2.5厚铝板滚涂,绿色（灰色）；封边2.5厚铝板 5.字体、箭头、图案印刷 6.含原面层破除、土方开挖、回填、外运、消纳等 7.具体详见设计图纸 | 个 | 18
|  | A.5 竹林庭院景观 |  |  | 1
22 | 050201001004 | 园路 | 青砖席纹式铺装 1.115厚小青砖竖铺细砂填缝 2.30厚1:3水泥砂浆结合层 3.100厚C20混凝土基层 4.150厚碎石夯实层 5.素土夯实 | m2 | 15.86
23 | 050201001005 | 园路 | 万字海棠式铺装 1.细石混凝土嵌卵石,40~80厚青石板条或板瓦镶边,18*18*1.2蝴蝶瓦镶边 2.30厚1:3水泥砂浆结合层 3.100厚C20混凝土基层 4.150厚碎石夯实层 5.素土夯实 | m2 | 28.55
24 | 010507004001 | 台阶 | 1、砖品种：MU15混凝土实心砖，水泥砂浆M5 | m2 | 14.12
25 | 011107001001 | 石材台阶面 | 花岗岩台阶 1.50厚300*600芝麻灰火烧面花岗岩30厚 2.30厚1:3水泥沙桨结合层 3.150厚碎石垫层 4.素土夯实,大于0.94,持力层要求fak≥100kPa. | m2 | 21.78
26 | 040204004003 | 安砌侧（平、缘）石 | 1.130厚100*100中国黑花岗岩立缘石,火烧水洗面,两端倒圆角R=15 2.30厚1:3水泥砂浆结合层 3.100厚C20混凝土基层 4.150厚碎石夯实层 5.素土夯实 | m | 10.7
本页小计
合 计
未来软件编制 | [5 empty] | 2025年6月4日
表-08
分部分项工程和单价措施项目清单与计价表
工程名称：景观工程 | [5 empty] | 第6页 共8页
序 号 | 项目编码 | 项目名称 | 项目特征描述 | 计量 单位 | 工程量 | 金 额(元)
[6 empty] | 综合单价 | 合价 | 其中
暂估价
27 | 050305006003 | 石桌 | 石桌800*2000mm 1.扁光石面 2.石桌嵌牢地面深200 3.30厚1:3水泥砂浆结合层 4.100厚C20素混凝土板 5.100厚碎石垫层 6.素土夯实,压实度大于0.93 7.含原面层破除、土方开挖、回填、外运、消纳等 8.具体详见设计图纸 | 个 | 1
28 | 050305006004 | 石凳 | 石凳300*300mm 1.扁光石面 2.石凳嵌牢地面深120 3.30厚1:3水泥砂浆结合层 4.100厚C20素混凝土板 5.100厚碎石垫层 6.素土夯实,压实度大于0.93 7.含原面层破除、土方开挖、回填、外运、消纳等 8.具体详见设计图纸 | 个 | 6
29 | 050301005006 | 点风景石 | 1.龟纹石景观石,约1吨左右通料 2.具体详见设计图纸 | t | 7
30 | 050301005007 | 石笋景观石 | 石笋景观石 1.一组合计3块景观石，分别H=1.5m，H=1.2m,H=0.7m 基座做法： 2.C30基础配钢筋 3.100厚C20砼垫层 4.100厚碎石垫层 5.素土夯实,压实度大于0.93 6.含原面层破除、土方开挖、回填、外运、消纳等 7.具体详见设计图纸 8.石雕进场前应有石材厂家提供样板会深化图经设计和业主确认后方可进场施工 | 组 | 1
本页小计
合 计
未来软件编制 | [5 empty] | 2025年6月4日
表-08
分部分项工程和单价措施项目清单与计价表
工程名称：景观工程 | [5 empty] | 第7页 共8页
序 号 | 项目编码 | 项目名称 | 项目特征描述 | 计量 单位 | 工程量 | 金 额(元)
[6 empty] | 综合单价 | 合价 | 其中
暂估价
31 | 050307010003 | 月洞门景墙 | 月洞门景墙 1.基础： ①素土夯实,大于0.94,持力层要求fak≥100kPa；②100厚C20混凝土垫层；③250厚C30基础配钢筋；④砖基础 2.墙身： ①MU10混凝土实心砖,Mb7.5混合砂浆砌筑；②C25构造柱圈梁配钢筋；③50厚砖细砖雕,点挂；④Lx300x50厚砖细,点挂； 3.门槛石： ①1200*300*150厚斩假面山东黄锈石,埋入地下50mm(门槛石);②360*150*50厚斩假面山东黄锈石埋入地下50mm(门槛石) 4.屋脊： ①深灰色围墙抛枋(仿石PC),成品订购；②深灰色围墙甘蔗脊(仿石PC),成品订购 5.墙身涂料：30厚1：3水泥砂浆抹面；白色真石漆饰面 6.含原面层破除、土方开挖、回填、外运、消纳等 7.具体详见设计图纸 | m | 4.5
|  | A.6 火车头及铁轨 |  |  | 1
32 | 050307009005 | 火车轨道 | 火车轨道（2540mm宽） 1.100*130工字钢铁轨与下部枕木连接(需结合后期火车头尺寸由施工单位二次深化设计) 2.250厚200*2540枕木 3.150厚碎石垫层 4.素土夯实,压实度大于0.96 5.含原面层破除、土方开挖、回填、外运、消纳等 6.具体详见设计图纸 | m | 31.6
33 | 050307009006 | 木站牌 | 木站牌 1.菠萝格防腐木木站牌刷白色油 2.漆喷字(需由施工单位二次深化设计) 3.150厚C25钢筋混凝土板,配筋 双层双向C10@150 4.150厚碎石垫层 5.素土夯实,压实度大于0.93 6.含原面层破除、土方开挖、回填、外运、消纳等 7.具体详见设计图纸 | 块 | 1
|  | A.7 水系改造 |  |  | 1
本页小计
合 计
未来软件编制 | [5 empty] | 2025年6月4日
表-08
分部分项工程和单价措施项目清单与计价表
工程名称：景观工程 | [5 empty] | 第8页 共8页
序 号 | 项目编码 | 项目名称 | 项目特征描述 | 计量 单位 | 工程量 | 金 额(元)
[6 empty] | 综合单价 | 合价 | 其中
暂估价
34 | 050201001006 | 新扩水池 | 新扩水池 1.素土夯实,压实度大于0.93 2.150厚碎石垫层 2.150厚C20素混凝土垫层 3.双层sbs改性沥青防水卷材 4.M5水泥砂浆砌筑砖墙（池壁） 4.150厚C20钢筋混凝土池壁,配筋双层双向C10@150 5.30厚1:3水泥砂浆粘结层 6.30卵石层贴面池底 7.含原面层破除、土方开挖、回填、外运、消纳等 8.具体详见设计图纸 | m2 | 8.5
35 | 050301005009 | 假山瀑布处太湖石 | 1.假山瀑布处太湖石 2.300厚碎石垫层 3.素土夯实，压实度大于0.93 4.含预留水槽及进水管 5.具体详见设计图纸 6.假山采用太湖石堆叠，石块之间除依据传统方式连接之外，另局部根据需要增加水泥砂浆连接，并以石粉修补接缝 | t | 33.048
36 | 050202001001 | 太湖石驳岸 | 1.太湖石驳岸 2.具体详见设计图纸 | t | 6
37 | 050201001007 | 水位转化叠石 | 水位转化叠石 1.30厚自然面中国黑花岗岩块石砂浆粘结至控制水位高度（两道） 2.30厚1:3水泥砂浆粘结层（两道） 3.现状水池池底 | m2 | 1.17
分部分项合计
38 | 011705001001 | 大型机械设备进出场及安拆 | 大型机械设备进出场及安拆 | 项 | 1
单价措施合计
本页小计
合 计
未来软件编制 | [5 empty] | 2025年6月4日
表-08

## 8.2表-11 总价措施项目清单与计价表
总价措施项目清单与计价表
工程名称：景观工程 |  |  |  |  | 标段： |  |  | 第1页 共3页
序号 | 项目编码 | 项 目 名 称 | 计算基础 |  | 费率(%) | 金额(元) | 调整 费率(%) |  | 调整后 金额(元) | 备注
1 | 050405001001 | 安全文明施工
1.1 | 1.1 | 基本费 | 分部分项清单合价+单价措施清单合价-分部分项除税工程设备费-单价措施除税工程设备费 |  | 1 |  |  |  |  | 不取费时将“费率”置0；
1.2 | 1.2 | 增加费 | 分部分项清单合价+单价措施清单合价-分部分项除税工程设备费-单价措施除税工程设备费 |  | 0 |  |  |  |  | 不取费时将“费率”置0；
1.3 | 1.3 | 扬尘污染防治增加费 | 分部分项清单合价+单价措施清单合价-分部分项除税工程设备费-单价措施除税工程设备费 |  | 0.21
2 | 050405002001 | 夜间施工 | 分部分项清单合价+单价措施清单合价-分部分项除税工程设备费-单价措施除税工程设备费 | [6 empty] | 0～0.1%
3 | 050405003001 | 非夜间施工照明 | 分部分项清单合价+单价措施清单合价-分部分项除税工程设备费-单价措施除税工程设备费 | [6 empty] | 0.3%
4 | 050405004001 | 二次搬运 | 分部分项清单合价+单价措施清单合价-分部分项除税工程设备费-单价措施除税工程设备费
编制人（造价人员）： |  |  |  | 复核人（造价工程师）：
未来软件编制 |  |  |  | 2025年6月4日
表-11
总价措施项目清单与计价表
工程名称：景观工程 |  |  |  |  | 标段： |  |  | 第2页 共3页
序号 | 项目编码 | 项 目 名 称 | 计算基础 |  | 费率(%) | 金额(元) | 调整 费率(%) |  | 调整后 金额(元) | 备注
5 | 050405005001 | 冬雨季施工 | 分部分项清单合价+单价措施清单合价-分部分项除税工程设备费-单价措施除税工程设备费 | [6 empty] | 0.05～0.2%
6 | 050405006001 | 反季节栽植影响措施 | 分部分项清单合价+单价措施清单合价-分部分项除税工程设备费-单价措施除税工程设备费
7 | 050405007001 | 地上、地下设施、建筑物的临时保护设施 | 分部分项清单合价+单价措施清单合价-分部分项除税工程设备费-单价措施除税工程设备费
8 | 050405008001 | 已完成工程及设备保护 | 分部分项清单合价+单价措施清单合价-分部分项除税工程设备费-单价措施除税工程设备费 | [6 empty] | 0～0.1%
9 | 050405009001 | 临时设施 | 分部分项清单合价+单价措施清单合价-分部分项除税工程设备费-单价措施除税工程设备费 | [6 empty] | 0.3～0.8%
10 | 050405010001 | 赶工措施 | 分部分项清单合价+单价措施清单合价-分部分项除税工程设备费-单价措施除税工程设备费 | [6 empty] | 0.5～2.1%
编制人（造价人员）： |  |  |  | 复核人（造价工程师）：
未来软件编制 |  |  |  | 2025年6月4日
表-11
总价措施项目清单与计价表
工程名称：景观工程 |  |  |  |  | 标段： |  |  | 第3页 共3页
序号 | 项目编码 | 项 目 名 称 | 计算基础 |  | 费率(%) | 金额(元) | 调整 费率(%) |  | 调整后 金额(元) | 备注
11 | 050405011001 | 工程按质论价 | 分部分项清单合价+单价措施清单合价-分部分项除税工程设备费-单价措施除税工程设备费 |  | 0 |  |  |  |  | 市优0.8%/省优1.1%/国优专业1.2%/国优1.3%
12 | 050405012001 | 建筑工人实名制费用 | 分部分项清单合价+单价措施清单合价-分部分项除税工程设备费-单价措施除税工程设备费 | [6 empty] | 0.04%
13 | 050405015001 | 智慧工地费用 | 分部分项清单合价+单价措施清单合价-分部分项除税工程设备费-单价措施除税工程设备费 | [6 empty] | 0.02～0.04%
合 计
编制人（造价人员）： |  |  |  | 复核人（造价工程师）：
未来软件编制 |  |  |  | 2025年6月4日
表-11

## 8.3表-12 其他项目清单与计价汇总表
其他项目清单与计价汇总表
工程名称：景观工程 |  | 标段： |  | 第1页 共1页
序号 | 项 目 名 称 | 金额(元) | 结算金额(元) |  | 备注
1 | 暂列金额 | 18670.82 |  |  | 明细详见表-12-1
2 | 暂估价 | 0.00
2.1 | 材料(工程设备)暂估价 | — |  |  | 明细详见表-12-2
2.2 | 专业工程暂估价 | 0.00 |  |  | 明细详见表-12-3
3 | 计日工 |  |  |  | 明细详见表-12-4
4 | 总承包服务费 |  |  |  | 明细详见表-12-5
合 计 |  |  |  |  | —
未来软件编制 |  |  |  | 2025年6月4日
表-12

## 8.4表-12-1 暂列金额明细表
暂列金额明细表
工程名称：景观工程 |  | 标段： |  | 第1页 共1页
序号 | 项 目 名 称 | 计量单位 | 暂定金额(元) |  | 备注
1 | 暂列金 |  | 18670.82
合 计 |  |  | 18670.82 |  | —
未来软件编制 |  |  |  | 2025年6月4日
表-12-1

## 8.5表-12-2 材料(工程设备)暂估单价及调整表
材料(工程设备)暂估单价及调整表
工程名称：景观工程 | [5 empty] | 标段： |  |  |  | 第1页 共1页
序号 | 材料编码 | 材料(工程设备)名称、规格、型号 | 计量 单位 | 数量 |  |  | 暂估(元) |  | 确认(元) |  |  | 差额±(元) |  | 备注
|  |  |  | 投标 | 确认 |  | 单价 | 合价 | 单价 |  | 合价 | 单价 | 合价
合 计
未来软件编制 | [9 empty] | 2025年6月4日
表-12-2

## 8.6表-12-3 专业工程暂估价及结算价表
专业工程暂估价及结算价表
工程名称：景观工程 |  |  | 标段： |  | 第1页 共1页
序号 | 工程名称 | 工程内容 | 暂估金额(元) | 结算金额(元) |  | 差额±(元) | 备注
合 计 |  |  | 0.00 |  |  |  | —
未来软件编制 |  |  |  |  | 2025年6月4日
表-12-3

## 8.7表-12-4 计日工表
计 日 工 表
工程名称：景观工程 |  |  |  | 标段： |  | 第1页 共1页
编号 | 项目名称 | 单位 | 暂定数量 | 实际数量 | 综合单价 (元) | 合价(元)
[6 empty] | 暂定 | 实际
一 | 人工
人工小计
二 | 材料
材料小计
三 | 施工机械
施工机械小计
四、企业管理费和利润
总 计
未来软件编制 | [5 empty] | 2025年6月4日
表-12-4

## 8.8表-12-5 总承包服务费计价表
总承包服务费计价表
工程名称：景观工程 |  |  |  | 标段： |  | 第1页 共1页
序号 | 项 目 名 称 | 项目价值(元) | 服务内容 |  | 计算基础 | 费率(%) | 金额(元)
| 合 计 | — | — |  |  | —
未来软件编制 | [5 empty] | 2025年6月4日
表-12-5

## 8.9表-13 规费、税金项目计价表
规费、税金项目计价表
工程名称：景观工程 |  |  |  | 标段： |  |  | 第1页 共1页
序号 | 项 目 名 称 | 计算基础 |  |  | 计算基数(元) | 计算费率(%) |  | 金额(元)
1 | 规费 | 分部分项工程费+措施项目费+其他项目费-除税工程设备费 |  |  |  | 100
1.1 | 社会保险费 |  |  |  |  | 3.3
1.2 | 住房公积金 |  |  |  |  | 0.55
1.3 | 环境保护税 |  |  |  |  | 0.1
2 | 税金 | 分部分项工程费+措施项目费+其他项目费+规费-(除税甲供材料费+除税甲供设备费)/1.01 |  |  |  | 9
合 计
编制人（造价人员）： |  |  | 复核人（造价工程师）：
未来软件编制 |  |  | 2025年6月4日
表-13

## 9.1表-08 分部分项工程和单价措施项目清单与计价表
分部分项工程和单价措施项目清单与计价表
工程名称：绿化工程 | [5 empty] | 第1页 共3页
序 号 | 项目编码 | 项目名称 | 项目特征描述 | 计量 单位 | 工程量 | 金 额(元)
[6 empty] | 综合单价 | 合价 | 其中
暂估价
|  | E.1 绿化工程 |  |  | 1
1 | 050101010001 | 整理绿化用地 | 1.平整要求：厚度在±30cm以内的找平、松翻、整平，及场内绿化提升部位清表，满足设计要求 | m2 | 650
2 | 050101009001 | 种植土外购填 | 1.土质要求:种植土外购费用 | m3 | 371.6
3 | 050102001001 | 栽植乔木 | 1.种类:金桂 2.胸径或干径:地径10-12cm 3.株高、冠径:H350-400cm,P300-350cm 4.养护期:三级养护一年包活 5.备注:全冠苗,保留三级以上分支 | 株 | 3
4 | 050102001002 | 栽植乔木 | 1.种类:鸡爪槭 2.胸径或干径:地径12-14cm 3.株高、冠径:H250-300cm,P200-250cm 4.养护期:三级养护一年包活 5.备注:假植苗,枝叶茂盛,姿态优美 | 株 | 3
5 | 050102002001 | 栽植灌木 | 1.种类:红叶石楠球B 2.蓬径:P=180cm 3.养护期:三级养护一年包活 4.:球形圆整不脱角 | 株 | 4
6 | 050102002002 | 栽植灌木 | 1.种类:毛鹃 2.蓬径:P=100cm 3.养护期:三级养护一年包活 4.:球形圆整不脱角 | 株 | 7
7 | 050102002003 | 栽植灌木 | 1.种类:红花继木球B 2.蓬径:P=100cm 3.养护期:三级养护一年包活 4.:球形圆整不脱角 | 株 | 2
8 | 050102002004 | 栽植灌木 | 1.种类:龟甲冬青A 2.蓬径:P=120cm 3.养护期:三级养护一年包活 4.球形圆整不脱角 | 株 | 2
9 | 050102005001 | 栽植绿篱 | 1.种类:亮晶女贞 2.篱高:30.1-35cm 3.行数、蓬径:35.1-40cm毛球 4.单位面积株数:36株/平米 5.养护期:三级养护一年包活 6.备注:毛球 | m2 | 10
10 | 050102005002 | 栽植绿篱 | 1.种类:毛鹃 2.篱高:25.1-30cm 3.行数、蓬径:30.1-35cm 4.单位面积株数:36株/平米 5.养护期:三级养护一年包活 6.备注:毛球 | m2 | 9
本页小计
合 计
未来软件编制 | [5 empty] | 2025年6月4日
表-08
分部分项工程和单价措施项目清单与计价表
工程名称：绿化工程 | [5 empty] | 第2页 共3页
序 号 | 项目编码 | 项目名称 | 项目特征描述 | 计量 单位 | 工程量 | 金 额(元)
[6 empty] | 综合单价 | 合价 | 其中
暂估价
11 | 050102005003 | 栽植绿篱 | 1.种类:红花继木 2.篱高:45.1-50cm 3.行数、蓬径:45.1-50cm 4.单位面积株数:25株/平米 5.养护期:三级养护一年包活 6.备注:毛球 | m2 | 8
12 | 050102005004 | 栽植绿篱 | 1.种类:南天竹 2.篱高:45.1-50cm 3.行数、蓬径:45.1-50cm 4.单位面积株数:25株/平米 5.养护期:三级养护一年包活 6.备注:毛球 | m2 | 6
13 | 050102005005 | 栽植绿篱 | 1.种类:佛甲草 2.篱高:400*400cm每盘 3.单位面积株数:6.5盘/平米 4.养护期:三级养护一年包活 | m2 | 44
14 | 050102005006 | 栽植绿篱 | 1.种类:兰花三七 2.篱高:40-50cm 3.单位面积株数:64株/平米 4.养护期:三级养护一年包活 5.备注:10芽以上 | m2 | 434
15 | 050102005007 | 栽植绿篱 | 1.种类:麦冬 2.篱高:40-50cm 3.单位面积株数:64株/平米 4.养护期:三级养护一年包活 5.备注:10芽以上 | m2 | 8
16 | 050102005008 | 栽植绿篱 | 1.种类:匍匐百里香 2.篱高:30.1-35cm 3.行数、蓬径:35.1-40cm 4.单位面积株数:36株/平米 5.养护期:三级养护一年包活 | m2 | 7
17 | 050102005009 | 栽植绿篱 | 1.种类:麦冬 2.篱高:40-50cm 3.单位面积株数:36株/平米 4.养护期:三级养护一年包活 5.备注:10芽以上 | m2 | 72
18 | 050102003001 | 栽植竹类 | 1.竹种类:刚竹 2.竹胸径或根盘丛径:30粗 3.养护期:三级养护一年包活 | 株 | 15
19 | 050102003002 | 栽植竹类 | 1.竹种类:湘妃竹 2.竹胸径或根盘丛径:30粗 3.养护期:三级养护一年包活 | 株 | 345
20 | 050102005011 | 栽植绿篱 | 1.种类:珊瑚树绿篱 2.篱高:200cm 3.行数、蓬径:35.1-40cm 4.单位面积株数:9株/平米 5.养护期:三级养护一年包活 | m2 | 38
21 | 050102005012 | 栽植绿篱 | 1.种类:欧石竹 2.篱高:120杯 3.单位面积株数:49杯/㎡ 4.养护期:三级养护一年包活 | m2 | 14
本页小计
合 计
未来软件编制 | [5 empty] | 2025年6月4日
表-08
分部分项工程和单价措施项目清单与计价表
工程名称：绿化工程 | [5 empty] | 第3页 共3页
序 号 | 项目编码 | 项目名称 | 项目特征描述 | 计量 单位 | 工程量 | 金 额(元)
[6 empty] | 综合单价 | 合价 | 其中
暂估价
22 | 050102012001 | 铺种草皮 | 1.草皮种类:高羊茅草皮卷+追播黑麦草草籽，包含场地平整 2.铺种方式:籽播,约35g/㎡ 3.养护期:三级养护一年包活 | m2 | 508
23 | 050102012002 | 铺种草皮 | 1.草皮种类:撒黑麦草草籽，包含场地平整 2.铺种方式:籽播,约35g/㎡ 3.养护期:三级养护一年包活 | m2 | 700
分部分项合计
24 | 050403001001 | 树木支撑架 | 1、支撑类型、材质：扁担桩 2、支撑材料规格：满足设计及验收标准，投标人自行考虑 | 株 | 6
25 | 050403002001 | 草绳绕树干 | 1、胸径（干径）：15cm以内 2、草绳所绕树干高度：满足设计及验收标准，投标人自行考虑 | 株 | 6
单价措施合计
本页小计
合 计
未来软件编制 | [5 empty] | 2025年6月4日
表-08

## 9.2表-11 总价措施项目清单与计价表
总价措施项目清单与计价表
工程名称：绿化工程 |  |  |  |  | 标段： |  |  | 第1页 共3页
序号 | 项目编码 | 项 目 名 称 | 计算基础 |  | 费率(%) | 金额(元) | 调整 费率(%) |  | 调整后 金额(元) | 备注
1 | 050405001001 | 安全文明施工
1.1 | 1.1 | 基本费 | 分部分项清单合价+单价措施清单合价-分部分项除税工程设备费-单价措施除税工程设备费 |  | 1 |  |  |  |  | 不取费时将“费率”置0；
1.2 | 1.2 | 增加费 | 分部分项清单合价+单价措施清单合价-分部分项除税工程设备费-单价措施除税工程设备费 |  | 0 |  |  |  |  | 不取费时将“费率”置0；
1.3 | 1.3 | 扬尘污染防治增加费 | 分部分项清单合价+单价措施清单合价-分部分项除税工程设备费-单价措施除税工程设备费 |  | 0.21
2 | 050405002001 | 夜间施工 | 分部分项清单合价+单价措施清单合价-分部分项除税工程设备费-单价措施除税工程设备费 | [6 empty] | 0～0.1%
3 | 050405003001 | 非夜间施工照明 | 分部分项清单合价+单价措施清单合价-分部分项除税工程设备费-单价措施除税工程设备费 | [6 empty] | 0.3%
4 | 050405004001 | 二次搬运 | 分部分项清单合价+单价措施清单合价-分部分项除税工程设备费-单价措施除税工程设备费
编制人（造价人员）： |  |  |  | 复核人（造价工程师）：
未来软件编制 |  |  |  | 2025年6月4日
表-11
总价措施项目清单与计价表
工程名称：绿化工程 |  |  |  |  | 标段： |  |  | 第2页 共3页
序号 | 项目编码 | 项 目 名 称 | 计算基础 |  | 费率(%) | 金额(元) | 调整 费率(%) |  | 调整后 金额(元) | 备注
5 | 050405005001 | 冬雨季施工 | 分部分项清单合价+单价措施清单合价-分部分项除税工程设备费-单价措施除税工程设备费 | [6 empty] | 0.05～0.2%
6 | 050405006001 | 反季节栽植影响措施 | 分部分项清单合价+单价措施清单合价-分部分项除税工程设备费-单价措施除税工程设备费
7 | 050405007001 | 地上、地下设施、建筑物的临时保护设施 | 分部分项清单合价+单价措施清单合价-分部分项除税工程设备费-单价措施除税工程设备费
8 | 050405008001 | 已完成工程及设备保护 | 分部分项清单合价+单价措施清单合价-分部分项除税工程设备费-单价措施除税工程设备费 | [6 empty] | 0～0.1%
9 | 050405009001 | 临时设施 | 分部分项清单合价+单价措施清单合价-分部分项除税工程设备费-单价措施除税工程设备费 | [6 empty] | 0.3～0.8%
10 | 050405010001 | 赶工措施 | 分部分项清单合价+单价措施清单合价-分部分项除税工程设备费-单价措施除税工程设备费 | [6 empty] | 0.5～2.1%
编制人（造价人员）： |  |  |  | 复核人（造价工程师）：
未来软件编制 |  |  |  | 2025年6月4日
表-11
总价措施项目清单与计价表
工程名称：绿化工程 |  |  |  |  | 标段： |  |  | 第3页 共3页
序号 | 项目编码 | 项 目 名 称 | 计算基础 |  | 费率(%) | 金额(元) | 调整 费率(%) |  | 调整后 金额(元) | 备注
11 | 050405011001 | 工程按质论价 | 分部分项清单合价+单价措施清单合价-分部分项除税工程设备费-单价措施除税工程设备费 |  | 0 |  |  |  |  | 市优0.8%/省优1.1%/国优专业1.2%/国优1.3%
12 | 050405012001 | 建筑工人实名制费用 | 分部分项清单合价+单价措施清单合价-分部分项除税工程设备费-单价措施除税工程设备费 | [6 empty] | 0.04%
13 | 050405015001 | 智慧工地费用 | 分部分项清单合价+单价措施清单合价-分部分项除税工程设备费-单价措施除税工程设备费 | [6 empty] | 0.02～0.04%
合 计
编制人（造价人员）： |  |  |  | 复核人（造价工程师）：
未来软件编制 |  |  |  | 2025年6月4日
表-11

## 9.3表-12 其他项目清单与计价汇总表
其他项目清单与计价汇总表
工程名称：绿化工程 |  | 标段： |  | 第1页 共1页
序号 | 项 目 名 称 | 金额(元) | 结算金额(元) |  | 备注
1 | 暂列金额 | 6501.50 |  |  | 明细详见表-12-1
2 | 暂估价 | 0.00
2.1 | 材料(工程设备)暂估价 | — |  |  | 明细详见表-12-2
2.2 | 专业工程暂估价 | 0.00 |  |  | 明细详见表-12-3
3 | 计日工 |  |  |  | 明细详见表-12-4
4 | 总承包服务费 |  |  |  | 明细详见表-12-5
合 计 |  |  |  |  | —
未来软件编制 |  |  |  | 2025年6月4日
表-12

## 9.4表-12-1 暂列金额明细表
暂列金额明细表
工程名称：绿化工程 |  | 标段： |  | 第1页 共1页
序号 | 项 目 名 称 | 计量单位 | 暂定金额(元) |  | 备注
1 | 暂列金 |  | 6501.50
合 计 |  |  | 6501.50 |  | —
未来软件编制 |  |  |  | 2025年6月4日
表-12-1

## 9.5表-12-2 材料(工程设备)暂估单价及调整表
材料(工程设备)暂估单价及调整表
工程名称：绿化工程 | [5 empty] | 标段： |  |  |  | 第1页 共1页
序号 | 材料编码 | 材料(工程设备)名称、规格、型号 | 计量 单位 | 数量 |  |  | 暂估(元) |  | 确认(元) |  |  | 差额±(元) |  | 备注
|  |  |  | 投标 | 确认 |  | 单价 | 合价 | 单价 |  | 合价 | 单价 | 合价
合 计
未来软件编制 | [9 empty] | 2025年6月4日
表-12-2

## 9.6表-12-3 专业工程暂估价及结算价表
专业工程暂估价及结算价表
工程名称：绿化工程 |  |  | 标段： |  | 第1页 共1页
序号 | 工程名称 | 工程内容 | 暂估金额(元) | 结算金额(元) |  | 差额±(元) | 备注
合 计 |  |  | 0.00 |  |  |  | —
未来软件编制 |  |  |  |  | 2025年6月4日
表-12-3

## 9.7表-12-4 计日工表
计 日 工 表
工程名称：绿化工程 |  |  |  | 标段： |  | 第1页 共1页
编号 | 项目名称 | 单位 | 暂定数量 | 实际数量 | 综合单价 (元) | 合价(元)
[6 empty] | 暂定 | 实际
一 | 人工
人工小计
二 | 材料
材料小计
三 | 施工机械
施工机械小计
四、企业管理费和利润
总 计
未来软件编制 | [5 empty] | 2025年6月4日
表-12-4

## 9.8表-12-5 总承包服务费计价表
总承包服务费计价表
工程名称：绿化工程 |  |  |  | 标段： |  | 第1页 共1页
序号 | 项 目 名 称 | 项目价值(元) | 服务内容 |  | 计算基础 | 费率(%) | 金额(元)
| 合 计 | — | — |  |  | —
未来软件编制 | [5 empty] | 2025年6月4日
表-12-5

## 9.9表-13 规费、税金项目计价表
规费、税金项目计价表
工程名称：绿化工程 |  |  |  | 标段： |  |  | 第1页 共1页
序号 | 项 目 名 称 | 计算基础 |  |  | 计算基数(元) | 计算费率(%) |  | 金额(元)
1 | 规费 | 分部分项工程费+措施项目费+其他项目费-除税工程设备费 |  |  |  | 100
1.1 | 社会保险费 |  |  |  |  | 3.3
1.2 | 住房公积金 |  |  |  |  | 0.55
1.3 | 环境保护税 |  |  |  |  | 0.1
2 | 税金 | 分部分项工程费+措施项目费+其他项目费+规费-(除税甲供材料费+除税甲供设备费)/1.01 |  |  |  | 9
合 计
编制人（造价人员）： |  |  | 复核人（造价工程师）：
未来软件编制 |  |  | 2025年6月4日
表-13

## 10.1表-08 分部分项工程和单价措施项目清单与计价表
分部分项工程和单价措施项目清单与计价表
工程名称：安装工程 | [5 empty] | 第1页 共2页
序 号 | 项目编码 | 项目名称 | 项目特征描述 | 计量 单位 | 工程量 | 金 额(元)
[6 empty] | 综合单价 | 合价 | 其中
暂估价
|  | C.10 给排水、采暖、燃气工程 |  |  | 1
1 | 031001006001 | 塑料管 | 1.安装部位:室外水景，含接入现有排水系统及防虫网设置 2.介质:排水 3.材质、规格:PE De90 1.6MPA 4.连接形式:熔接 5.压力试验及吹、洗设计要求:水压试验 | m | 21.8
2 | 031001006002 | 塑料管 | 1.安装部位:室外水景，含接入现有排水系统 2.介质:排水 3.材质、规格:PE De300 1.6MPA 4.连接形式:熔接 5.压力试验及吹、洗设计要求:水压试验 | m | 2
3 | 031001006003 | 塑料管 | 1.安装部位:室外水景，含接入现有排水系统及防虫网设置 2.介质:排水 3.材质、规格:PE De63 1.6MPA 4.连接形式:熔接 5.压力试验及吹、洗设计要求:水压试验 | m | 9.6
4 | 031003001001 | 螺纹阀门 | 1.闸阀 2.DN50,PN16,全铜 3.螺纹连接，含安装附件 | 个 | 2
5 | 031003001002 | 螺纹阀门 | 1.止回阀 2.DN50,PN16,全铜 3.螺纹连接，含安装附件 | 个 | 2
6 | 030109001001 | 离心式泵 | 1.名称:水景内假山瀑布配置低压直流喷泉泵 2.型号:24V低压水泵,流量不小于6立方米/时,扬程不小于4.5米 3.规格:150W | 台 | 2
7 | 030109001002 | 离心式泵 | 1.名称:过滤循环一体式地埋机 2.型号:需包含石英砂过滤器,消毒剂发生器、紫外线杀菌灯及自动反冲洗功能 3.规格:地埋机出水水泵流量不小于8立方米每小时,扬程不小于4米。功率约2.2kw | 台 | 1
8 | 010101003001 | 挖沟槽土方 | 1.人工挖沟槽土方 2.按设计要求 | m3 | 9
9 | 010103001001 | 回填方 | 1.原土回填 | m3 | 9
|  | C.4 电气设备安装工程 |  |  | 1
10 | 030411001001 | 配管 | 1.名称:电气配管 2.材质:PVC管 3.规格:DN25 4.配置形式:埋地敷设，含挖土及回填 | m | 28.3
本页小计
合 计
未来软件编制 | [5 empty] | 2025年6月4日
表-08
分部分项工程和单价措施项目清单与计价表
工程名称：安装工程 | [5 empty] | 第2页 共2页
序 号 | 项目编码 | 项目名称 | 项目特征描述 | 计量 单位 | 工程量 | 金 额(元)
[6 empty] | 综合单价 | 合价 | 其中
暂估价
11 | 030411001002 | 配管 | 1.名称:电气配管 2.材质:PVC管 3.规格:DN32 4.配置形式:埋地敷设，含挖土及回填 | m | 17.8
12 | 030411004002 | 配线 | 1.名称:管内穿线 2.型号:WDZ-BYJ-4 | m | 163.6
13 | 030404017001 | 配电箱 | 1.名称:利用原有配电箱接线 2.端子板外部接线材质、规格:无端子外部接线 | 台 | 1
分部分项合计
本页小计
合 计
未来软件编制 | [5 empty] | 2025年6月4日
表-08

## 10.2表-11 总价措施项目清单与计价表
总价措施项目清单与计价表
工程名称：安装工程 |  |  |  |  | 标段： |  |  | 第1页 共3页
序号 | 项目编码 | 项 目 名 称 | 计算基础 |  | 费率(%) | 金额(元) | 调整 费率(%) |  | 调整后 金额(元) | 备注
1 | 031302001001 | 安全文明施工
1.1 | 1.1 | 基本费 | 分部分项清单合价+单价措施清单合价-分部分项除税工程设备费-单价措施除税工程设备费 |  | 1.5 |  |  |  |  | 不取费时将“费率”置0；
1.2 | 1.2 | 增加费 | 分部分项清单合价+单价措施清单合价-分部分项除税工程设备费-单价措施除税工程设备费 |  | 0 |  |  |  |  | 1星0.3%/2星0.33%/3星0.36%
1.3 | 1.3 | 扬尘污染防治增加费 | 分部分项清单合价+单价措施清单合价-分部分项除税工程设备费-单价措施除税工程设备费 |  | 0.21
2 | 031302002001 | 夜间施工 | 分部分项清单合价+单价措施清单合价-分部分项除税工程设备费-单价措施除税工程设备费 | [6 empty] | 0～0.1%
3 | 031302003001 | 非夜间施工照明 | 分部分项清单合价+单价措施清单合价-分部分项除税工程设备费-单价措施除税工程设备费 | [6 empty] | 0.30%
4 | 031302004001 | 二次搬运 | 分部分项清单合价+单价措施清单合价-分部分项除税工程设备费-单价措施除税工程设备费
编制人（造价人员）： |  |  |  | 复核人（造价工程师）：
未来软件编制 |  |  |  | 2025年6月4日
表-11
总价措施项目清单与计价表
工程名称：安装工程 |  |  |  |  | 标段： |  |  | 第2页 共3页
序号 | 项目编码 | 项 目 名 称 | 计算基础 |  | 费率(%) | 金额(元) | 调整 费率(%) |  | 调整后 金额(元) | 备注
5 | 031302005001 | 冬雨季施工 | 分部分项清单合价+单价措施清单合价-分部分项除税工程设备费-单价措施除税工程设备费 | [6 empty] | 0.05～0.1%
6 | 031302006001 | 已完成工程及设备保护 | 分部分项清单合价+单价措施清单合价-分部分项除税工程设备费-单价措施除税工程设备费 | [6 empty] | 0～0.05%
7 | 031302008001 | 临时设施 | 分部分项清单合价+单价措施清单合价-分部分项除税工程设备费-单价措施除税工程设备费 | [6 empty] | 0.6～1.6%
8 | 031302009001 | 赶工措施 | 分部分项清单合价+单价措施清单合价-分部分项除税工程设备费-单价措施除税工程设备费 | [6 empty] | 0.5～2.1%
9 | 031302010001 | 工程按质论价 | 分部分项清单合价+单价措施清单合价-分部分项除税工程设备费-单价措施除税工程设备费 |  | 0 |  |  |  |  | 市优0.8%/省优1.1%/国优专业1.2%/国优1.3%
10 | 031302011001 | 住宅分户验收 | 分部分项清单合价+单价措施清单合价-分部分项除税工程设备费-单价措施除税工程设备费 | [6 empty] | 0.10%
编制人（造价人员）： |  |  |  | 复核人（造价工程师）：
未来软件编制 |  |  |  | 2025年6月4日
表-11
总价措施项目清单与计价表
工程名称：安装工程 |  |  |  |  | 标段： |  |  | 第3页 共3页
序号 | 项目编码 | 项 目 名 称 | 计算基础 |  | 费率(%) | 金额(元) | 调整 费率(%) |  | 调整后 金额(元) | 备注
11 | 031302012001 | 建筑工人实名制费用 | 分部分项清单合价+单价措施清单合价-分部分项除税工程设备费-单价措施除税工程设备费 | [6 empty] | 0.03%
12 | 031302015001 | 智慧工地费用 | 分部分项清单合价+单价措施清单合价-分部分项除税工程设备费-单价措施除税工程设备费 | [6 empty] | 0.04～0.08%
合 计
编制人（造价人员）： |  |  |  | 复核人（造价工程师）：
未来软件编制 |  |  |  | 2025年6月4日
表-11

## 10.3表-12 其他项目清单与计价汇总表
其他项目清单与计价汇总表
工程名称：安装工程 |  | 标段： |  | 第1页 共1页
序号 | 项 目 名 称 | 金额(元) | 结算金额(元) |  | 备注
1 | 暂列金额 | 1014.68 |  |  | 明细详见表-12-1
2 | 暂估价 | 0.00
2.1 | 材料(工程设备)暂估价 | — |  |  | 明细详见表-12-2
2.2 | 专业工程暂估价 | 0.00 |  |  | 明细详见表-12-3
3 | 计日工 |  |  |  | 明细详见表-12-4
4 | 总承包服务费 |  |  |  | 明细详见表-12-5
合 计 |  |  |  |  | —
未来软件编制 |  |  |  | 2025年6月4日
表-12

## 10.4表-12-1 暂列金额明细表
暂列金额明细表
工程名称：安装工程 |  | 标段： |  | 第1页 共1页
序号 | 项 目 名 称 | 计量单位 | 暂定金额(元) |  | 备注
1 | 暂列金 |  | 1014.68
合 计 |  |  | 1014.68 |  | —
未来软件编制 |  |  |  | 2025年6月4日
表-12-1

## 10.5表-12-2 材料(工程设备)暂估单价及调整表
材料(工程设备)暂估单价及调整表
工程名称：安装工程 | [5 empty] | 标段： |  |  |  | 第1页 共1页
序号 | 材料编码 | 材料(工程设备)名称、规格、型号 | 计量 单位 | 数量 |  |  | 暂估(元) |  | 确认(元) |  |  | 差额±(元) |  | 备注
|  |  |  | 投标 | 确认 |  | 单价 | 合价 | 单价 |  | 合价 | 单价 | 合价
合 计
未来软件编制 | [9 empty] | 2025年6月4日
表-12-2

## 10.6表-12-3 专业工程暂估价及结算价表
专业工程暂估价及结算价表
工程名称：安装工程 |  |  | 标段： |  | 第1页 共1页
序号 | 工程名称 | 工程内容 | 暂估金额(元) | 结算金额(元) |  | 差额±(元) | 备注
合 计 |  |  | 0.00 |  |  |  | —
未来软件编制 |  |  |  |  | 2025年6月4日
表-12-3

## 10.7表-12-4 计日工表
计 日 工 表
工程名称：安装工程 |  |  |  | 标段： |  | 第1页 共1页
编号 | 项目名称 | 单位 | 暂定数量 | 实际数量 | 综合单价 (元) | 合价(元)
[6 empty] | 暂定 | 实际
一 | 人工
人工小计
二 | 材料
材料小计
三 | 施工机械
施工机械小计
四、企业管理费和利润
总 计
未来软件编制 | [5 empty] | 2025年6月4日
表-12-4

## 10.8表-12-5 总承包服务费计价表
总承包服务费计价表
工程名称：安装工程 |  |  |  | 标段： |  | 第1页 共1页
序号 | 项 目 名 称 | 项目价值(元) | 服务内容 |  | 计算基础 | 费率(%) | 金额(元)
| 合 计 | — | — |  |  | —
未来软件编制 | [5 empty] | 2025年6月4日
表-12-5

## 10.9表-13 规费、税金项目计价表
规费、税金项目计价表
工程名称：安装工程 |  |  |  | 标段： |  |  | 第1页 共1页
序号 | 项 目 名 称 | 计算基础 |  |  | 计算基数(元) | 计算费率(%) |  | 金额(元)
1 | 规费 | 分部分项工程费+措施项目费+其他项目费-除税工程设备费 |  |  |  | 100
1.1 | 社会保险费 |  |  |  |  | 2.4
1.2 | 住房公积金 |  |  |  |  | 0.42
1.3 | 环境保护税 |  |  |  |  | 0.1
2 | 税金 | 分部分项工程费+措施项目费+其他项目费+规费-(除税甲供材料费+除税甲供设备费)/1.01 |  |  |  | 9
合 计
编制人（造价人员）： |  |  | 复核人（造价工程师）：
未来软件编制 |  |  | 2025年6月4日
表-13