## 1.1 表-08 分部分项工程和单价措施项目清单与计价表
分部分项工程和单价措施项目清单与计价表
工程名称：学生宿舍楼卫生间拆除及重新装修项目-装饰 |  |  |  |  | 标段： | 第1页 共6页
序号 | 项目编码 | 项目名称 | 项目特征描述 | 计量 单位 | 工程量 | 金额（元）
[6 empty] | 综合单价 | 合价 | 其中
暂估价
本次改造范围为1号宿舍楼各宿舍内的卫生间、淋浴间、洗手间,共计91处
1 | 011605001001 | 平面块料拆除 | 1、原地面瓷砖全部凿除 2、含垃圾清运 | m2 | 633.36
2 | 011102003001 | 块料楼面 | 1、8~10厚地砖(颜色甲方自定),干水泥擦缝 2、20厚1:3干硬性水泥砂浆结合层,表面撒水泥粉 3、最薄处30厚C30细石混凝土找坡层抹平 4、水泥砂浆一道(内掺建筑胶 5、具体做法详见图纸 | m2 | 633.36
3 | 010904002001 | 楼面涂膜防水 | 1、1.5厚聚氨酯防水层两道（平面部分） | m2 | 633.36
4 | 010903002001 | 墙面涂膜防水 | 1、1.5厚聚氨酯防水层两道,上翻不小于1.8m（上翻部分） | m2 | 2100.28
5 | 011605002001 | 立面块料拆除 | 1、内墙瓷砖全部铲除 2、含垃圾清运 | m2 | 2704.07
6 | 011204003001 | 块料墙面 | 1、白水泥擦缝 2、6~8厚内墙面砖(颜色甲方自定) 3、4厚1:2建筑胶水泥砂浆(内掺3%超密聚合物防水剂)粘结层 4、9厚1:2.5水泥砂浆打底扫毛(内掺3%超密聚合物防水剂)分层压实抹平 5、刷素水泥浆一道甩毛(内掺建筑胶) 6、具体做法详见图纸 | m2 | 3323.78
7 | 011606003001 | 天棚面龙骨及饰面拆除 | 1、铝扣板吊顶拆除 2、含垃圾清运 | m2 | 633.36
8 | 011302001001 | 吊顶天棚 | 1、铝扣板吊顶0.8mm厚(300*300规格) 2、具体做法详见图纸 | m2 | 633.36
本页小计
【清单大师计价软件江苏版V9.60】
分部分项工程和单价措施项目清单与计价表
工程名称：学生宿舍楼卫生间拆除及重新装修项目-装饰 |  |  |  |  | 标段： | 第2页 共6页
序号 | 项目编码 | 项目名称 | 项目特征描述 | 计量 单位 | 工程量 | 金额（元）
[6 empty] | 综合单价 | 合价 | 其中
暂估价
9 | 011605001002 | 洗漱台拆除 | 1、洗漱台拆除 2、含垃圾清运 | m2 | 43.13
10 | 011505001001 | 洗漱台 | 1、台盆换新,做法参02J915-1a/4 2、具体做法详见图纸 | m2 | 43.13
11 | 011505010001 | 镜面玻璃 | 1、梳妆镜换新600,高1200,做法参02J915-1/50 2、具体做法详见图纸 | m2 | 65.52
12 | 011610002001 | 金属门拆除 | 1、淋浴间门M0822拆除 2、含垃圾清运 | 樘 | 91
13 | 010802001001 | 金属（塑钢）门 | 1、淋浴间新换铝合金门(壁厚不少于2.2mm) 2、具体做法详见图纸 | m2 | 160.16
14 | 011505006001 | 毛巾杆(架) | 1、新增三处单杆不锈钢毛巾架60cm长度(淋浴间一处,洗手间台盆位置两处) 2、具体做法详见图纸 | 套 | 273
15 | 011505006002 | 肥皂架 | 1、淋浴间新增一处不锈钢肥皂架(三联式,36cm长) 2、具体做法详见图纸 | 套 | 91
16 | 011505006003 | 置物架 | 1、卫生间新增纸巾置物架 2、具体做法详见图纸 | 套 | 91
分部小计
本次改造范围为1号宿舍楼内无障碍卫生间改成普通卫生间
17 | 011605001003 | 平面块料拆除 | 1、原地面瓷砖全部凿除 2、含垃圾清运 | m2 | 14.88
本页小计
【清单大师计价软件江苏版V9.60】
分部分项工程和单价措施项目清单与计价表
工程名称：学生宿舍楼卫生间拆除及重新装修项目-装饰 |  |  |  |  | 标段： | 第3页 共6页
序号 | 项目编码 | 项目名称 | 项目特征描述 | 计量 单位 | 工程量 | 金额（元）
[6 empty] | 综合单价 | 合价 | 其中
暂估价
18 | 011102003002 | 块料楼面 | 1、8~10厚地砖(颜色甲方自定),干水泥擦缝 2、20厚1:3干硬性水泥砂浆结合层,表面撒水泥粉 3、最薄处30厚C30细石混凝土找坡层抹平 4、水泥砂浆一道(内掺建筑胶) 5、具体做法详见图纸 | m2 | 14.73
19 | 010904002002 | 楼面涂膜防水 | 1、1.5厚聚氨酯防水层两道（平面部分） | m2 | 14.73
20 | 010903002002 | 墙面涂膜防水 | 1、1.5厚聚氨酯防水层两道,上翻不小于1.8m（上翻部分） | m2 | 47.25
21 | 011605002002 | 立面块料拆除 | 1、内墙瓷砖全部铲除 2、含垃圾清运 | m2 | 57.25
22 | 011204003002 | 块料墙面 | 1、白水泥擦缝 2、6~8厚内墙面砖(颜色甲方自定) 3、4厚1:2建筑胶水泥砂浆(内掺3%超密聚合物防水剂)粘结层 4、9厚1:2.5水泥砂浆打底扫毛(内掺3%超密聚合物防水剂)分层压实抹平 5、刷素水泥浆一道甩毛(内掺建筑胶) 6、具体做法详见图纸 | m2 | 75.06
23 | 011606003002 | 天棚面龙骨及饰面拆除 | 1、铝扣板吊顶拆除 2、含垃圾清运 | m2 | 14.3
24 | 011302001002 | 吊顶天棚 | 1、铝扣板吊顶0.8mm厚(300*300规格) 2、具体做法详见图纸 | m2 | 14.3
25 | 011605001004 | 洗漱台拆除 | 1、洗漱台拆除 2、含垃圾清运 | m2 | 0.9
26 | 011505001002 | 洗漱台 | 1、台盆换新,做法参02J915-1a/4 2、具体做法详见图纸 | m2 | 1.8
本页小计
【清单大师计价软件江苏版V9.60】
分部分项工程和单价措施项目清单与计价表
工程名称：学生宿舍楼卫生间拆除及重新装修项目-装饰 |  |  |  |  | 标段： | 第4页 共6页
序号 | 项目编码 | 项目名称 | 项目特征描述 | 计量 单位 | 工程量 | 金额（元）
[6 empty] | 综合单价 | 合价 | 其中
暂估价
27 | 011505010002 | 镜面玻璃 | 1、梳妆镜换新600,高1200,做法参02J915-1/50 2、具体做法详见图纸 | m2 | 2.88
28 | 011610002002 | 金属门拆除 | 1、拆除一扇M0822塑钢门 2、含垃圾清运 | 樘 | 1
29 | 010802001002 | 金属（塑钢）门 | 1、新增4扇M0822铝合金门 2、具体做法详见图纸 | m2 | 7.04
30 | 010802001003 | 金属（塑钢）门 | 1、新增一扇M0927钢质门 2、具体做法详见图纸 | m2 | 2.43
31 | 011505006004 | 毛巾杆(架) | 1、新增三处单杆不锈钢毛巾架60cm长度(淋浴间一处,洗手间台盆位置两处) 2、具体做法详见图纸 | 套 | 6
32 | 011505006005 | 肥皂架 | 1、淋浴间新增一处不锈钢肥皂架(三联式,36cm长) 2、具体做法详见图纸 | 套 | 2
33 | 011505006006 | 置物架 | 1、卫生间新增纸巾置物架 2、具体做法详见图纸 | 套 | 2
34 | 011501001001 | 柜子 | 1、新增两处柜子，700*900*2200 2、具体做法详见图纸 | 个 | 2
35 | 010401005001 | 空心砖墙 | 1、新增隔墙 2、120mm混凝土空心砖 3、具体做法详见图纸 | m3 | 1.41
36 | 010401005002 | 空心砖墙 | 1、新增隔墙（含封堵门洞） 2、240mm混凝土空心砖 3、具体做法详见图纸 | m3 | 1.14
37 | 011201001001 | 墙面一般抹灰 | 1、新砌墙体（宿舍一侧）抹灰 2、具体做法详见图纸 | m2 | 7.76
本页小计
【清单大师计价软件江苏版V9.60】
分部分项工程和单价措施项目清单与计价表
工程名称：学生宿舍楼卫生间拆除及重新装修项目-装饰 |  |  |  |  | 标段： | 第5页 共6页
序号 | 项目编码 | 项目名称 | 项目特征描述 | 计量 单位 | 工程量 | 金额（元）
[6 empty] | 综合单价 | 合价 | 其中
暂估价
38 | 011407001001 | 墙面喷刷涂料 | 1、刷(喷)内墙防水乳胶漆涂料2度（宿舍一侧） 2、防水腻子两道 3、具体做法详见图纸 | m2 | 7.76
39 | 011601001001 | 砖砌体拆除 | 1、墙体拆除 2、含垃圾清运 | m3 | 1.32
40 | 010401012001 | 零星砌砖 | 1、卫生间蹲台 | m3 | 0.49
分部小计
本次改造范围为1、2号宿舍楼内无障碍宿舍及普通宿舍的内墙面粉刷(每栋楼无障碍宿舍一间+普通宿舍91间)及南北阳台的水管改造
41 | 011407001002 | 墙面喷刷涂料 | 1、刷(喷)内墙防水乳胶漆涂料一遍 2、面层简单清理，局部脱落起皮地方铲除后粉刷 3、具体做法详见图纸 | m2 | 14712
42 | 011407002001 | 天棚喷刷涂料 | 1、刷(喷)内墙防水乳胶漆涂料一遍 2、面层简单清理，局部脱落起皮地方铲除后粉刷 3、具体做法详见图纸 | m2 | 4680.34
分部小计
本次改造范围为4号宿舍楼内无障碍宿舍及普通宿舍的内墙、顶棚面粉刷(三层39间+四层-六层每层42间)及南北阳台的水管改造
43 | 011407001003 | 墙面喷刷涂料 | 1、刷(喷)内墙防水乳胶漆涂料一遍 2、面层简单清理，局部脱落起皮地方铲除后粉刷 3、具体做法详见图纸 | m2 | 13422.72
44 | 011407002002 | 天棚喷刷涂料 | 1、刷(喷)内墙防水乳胶漆涂料一遍 2、面层简单清理，局部脱落起皮地方铲除后粉刷 3、具体做法详见图纸 | m2 | 4282.7
分部小计
分部分项工程清单合计
本页小计
【清单大师计价软件江苏版V9.60】
分部分项工程和单价措施项目清单与计价表
工程名称：学生宿舍楼卫生间拆除及重新装修项目-装饰 |  |  |  |  | 标段： | 第6页 共6页
序号 | 项目编码 | 项目名称 | 项目特征描述 | 计量 单位 | 工程量 | 金额（元）
[6 empty] | 综合单价 | 合价 | 其中
暂估价
1 | 011701001001 | 墙面装饰脚手架 | 1、综合考虑 | m2 | 31533.56
2 | 011701001002 | 顶棚装饰脚手架 | 1、综合考虑 | m2 | 9610.7
3 | 031301017001 | 脚手架搭拆 |  | 项 | 1
4 | 011703001001 | 垂直运输 |  | 项 | 1
单价措施项目清单合计
本页小计
合 计
【清单大师计价软件江苏版V9.60】

## 1.2 表-11 总价措施项目清单与计价表
总价措施项目清单与计价表
工程名称：学生宿舍楼卫生间拆除及重新装修项目-装饰 |  |  |  |  | 标段： | 第1页 共2页
序号 | 项目编码 | 项目名称 | 计算基础 | 费率（%） | 金额（元） | 调整 费率（%） | 调整后 金额（元） | 备注
1 | 011707001001 | 现场安全文明施工 |  | 0
1.1 |  | 基本费 | 分部分项工程费+单价措施项目费-除税工程设备费 | 1.7
1.2 |  | 标化增加费 | 分部分项工程费+单价措施项目费-除税工程设备费 | 0
1.3 |  | 扬尘污染防治增加费 | 分部分项工程费+单价措施项目费-除税工程设备费 | 0.22
2 | 011707010001 | 工程按质论价 | 分部分项工程费+单价措施项目费-除税工程设备费 | 0
3 | 011707002001 | 夜间施工 |  | 0
4 | 011707004001 | 二次搬运 |  | 0
5 | 011707005001 | 冬雨季施工 |  | 0
6 | 011707006001 | 地上、地下设施、建筑物的临时保护设施 |  | 0
7 | 011707007001 | 已完工程及设备保护费 |  | 0
8 | 011707008001 | 临时设施费 |  | 0
9 | 011707009001 | 赶工措施费 |  | 0
10 | 01B001 | 特殊条件下施工增加费 |  | 0
11 | 011707003001 | 非夜间施工照明 |  | 0
12 | 011707011001 | 住宅工程分户验收 |  | 0
13 | 011707012001 | 建筑工人实名制费用 |  | 0
【清单大师计价软件江苏版V9.60】
总价措施项目清单与计价表
工程名称：学生宿舍楼卫生间拆除及重新装修项目-装饰 |  |  |  |  | 标段： | 第2页 共2页
序号 | 项目编码 | 项目名称 | 计算基础 | 费率（%） | 金额（元） | 调整 费率（%） | 调整后 金额（元） | 备注
14 | 011707015001 | 智慧工地费用 |  | 0 |  |  |  | 现场安全隐患排查、人员信息动态管理、扬尘管控视频监控、高处作业防护预警、危大工程监测预警和集成平台等设备、软件和管理费用。
合 计
【清单大师计价软件江苏版V9.60】

## 1.3 表-12 其他项目清单与计价汇总表
其他项目清单与计价汇总表
工程名称：学生宿舍楼卫生间拆除及重新装修项目-装饰 |  |  | 标段： | 第1页 共1页
序号 | 项目名称 | 金额(元) | 结算金额(元) | 备注
1 | 暂列金额 | 0
2 | 暂估价 | 0
2.1 | 材料暂估价 | 0
2.2 | 专业工程暂估价 | 0
3 | 计日工 | 0
4 | 总承包服务费 | 0
合 计 |  | 0
【清单大师计价软件江苏版V9.60】

## 1.4 表-12-1 暂列金额明细表
暂列金额明细表
工程名称：学生宿舍楼卫生间拆除及重新装修项目-装饰 |  |  | 标段： | 第1页 共1页
序号 | 项目名称 | 计量单位 | 暂定金额(元) | 备注
合 计 |  |  | 0
【清单大师计价软件江苏版V9.60】

## 1.5 表-13 规费、税金项目计价表
规费、税金项目计价表
工程名称：学生宿舍楼卫生间拆除及重新装修项目-装饰 |  |  | 标段： | 第1页 共1页
序号 | 项目名称 | 计算基础 | 计算基数(元) | 计算费率(％) | 金额(元)
1 | 规费 |  |  | 0
1.1 | 社会保险费 | 分部分项工程费+措施项目费+其他项目费-除税工程设备费 |  | 2.4
1.2 | 住房公积金 | 分部分项工程费+措施项目费+其他项目费-除税工程设备费 |  | 0.42
1.3 | 环境保护税 | 分部分项工程费+措施项目费+其他项目费-除税工程设备费 |  | 0
2 | 税金 | 分部分项工程费+措施项目费+其他项目费+规费-除税甲供材料和甲供设备费/1.01 |  | 9
合 计
【清单大师计价软件江苏版V9.60】

## 2.1 表-08 分部分项工程和单价措施项目清单与计价表
分部分项工程和单价措施项目清单与计价表
工程名称：学生宿舍楼卫生间拆除及重新装修项目-安装 |  |  |  |  | 标段： | 第1页 共3页
序号 | 项目编码 | 项目名称 | 项目特征描述 | 计量 单位 | 工程量 | 金额（元）
[6 empty] | 综合单价 | 合价 | 其中
暂估价
本次改造范围为1号宿舍楼各宿舍内的卫生间、淋浴间、洗手间,共计91处
1 | 030412004001 | 装饰灯 | 1、名称:LED灯 2、规格:300*300mm 3、安装形式:嵌装 | 套 | 273
2 | 031004003001 | 洗脸盆 | 1、材质:陶瓷 2、规格、类型:台下洗脸盆(配冷热水龙头) 3、附件名称、数量:先脸盆冷热水龙头及上下水附件 | 组 | 91
3 | 031004006001 | 大便器 | 1、名称:蹲便器更换 2、规格、类型:蹲式大便器 3、附件名称、数量:冲洗阀及上下水附件 | 组 | 91
4 | 031001006001 | 塑料管 | 1、名称:进水管更换为为De32 | m | 273
5 | 031003013001 | 水表 | 1、名称:淋浴间水表拆除后换新 | 组 | 91
6 | 031001006002 | 塑料管 | 1、淋浴间水管更换为暗敷式 2、工作：拆除原淋浴间水管，墙体开槽、封堵，增加含配套阀门 | 间 | 91
7 | 031003013002 | 水表 | 1、名称:热水计量表拆除后利旧安装 | 组 | 91
8 | 02B001 | 淋浴间电源适配器拆除后利旧安装、考虑0.75*2护套线5米/间 | 1、淋浴间电源适配器拆除后利旧安装、考虑0.75*2护套线5米/间 | 间 | 91
9 | 030404033001 | 风扇 | 1、名称:淋浴间换气扇换新 2、安装方式:嵌入式 | 台 | 91
10 | 031001006003 | 塑料管 | 1、名称:卫生间排污主管更换De110 | m | 273
11 | 031001006004 | 塑料管 | 1、名称:洗手池排水主管更换De50 | m | 72.8
12 | 031001006005 | 塑料管 | 1、名称:淋浴间排水主管更换De50 | m | 54.6
分部小计
本次改造范围为1号宿舍楼内无障碍卫生间改成普通卫生间
本页小计
【清单大师计价软件江苏版V9.60】
分部分项工程和单价措施项目清单与计价表
工程名称：学生宿舍楼卫生间拆除及重新装修项目-安装 |  |  |  |  | 标段： | 第2页 共3页
序号 | 项目编码 | 项目名称 | 项目特征描述 | 计量 单位 | 工程量 | 金额（元）
[6 empty] | 综合单价 | 合价 | 其中
暂估价
13 | 030412004002 | 装饰灯 | 1、名称:LED灯 2、规格:300*300mm 3、安装形式:嵌装 | 套 | 6
14 | 031004003002 | 洗脸盆 | 1、材质:陶瓷 2、规格、类型:台下洗脸盆(配冷热水龙头) 3、附件名称、数量:先脸盆冷热水龙头及上下水附件 | 组 | 2
15 | 031004006002 | 大便器 | 1、名称:蹲便器更换 2、规格、类型:蹲式大便器 3、附件名称、数量:冲洗阀及上下水附件 | 组 | 2
16 | 031001006006 | 塑料管 | 1、名称:进水管更换为为De32 | m | 2
17 | 031003013003 | 水表 | 1、名称:淋浴间水表拆除后利旧安装 | 组 | 1
18 | 031003013004 | 水表 | 1、名称:淋浴间水表新增 | 组 | 1
19 | 031001006007 | 塑料管 | 1、淋浴间水管更换为暗敷式 2、工作：拆除原淋浴间水管，墙体开槽、封堵 | 间 | 2
20 | 031003013005 | 水表 | 1、名称:热水计量表拆除后利旧安装 | 组 | 1
21 | 031003013006 | 水表 | 1、名称:热水计量表新增 | 组 | 1
22 | 02B002 | 淋浴间电源适配器拆除后利旧安装、考虑0.75*2护套线5米/间 | 1、淋浴间电源适配器拆除后利旧安装、考虑0.75*2护套线5米/间 | 间 | 1
23 | 02B003 | 淋浴间电源适配器新增一处、考虑0.75*2护套线5米/间 | 1、淋浴间电源适配器新增一处、考虑0.75*2护套线5米/间 | 间 | 1
24 | 030404033002 | 风扇 | 1、名称:淋浴间换气扇换新 2、安装方式:嵌入式 | 台 | 2
25 | 031001006008 | 塑料管 | 1、名称:卫生间排污主管更换De110 | m | 6
26 | 031001006009 | 塑料管 | 1、名称:洗手池排水主管更换De50 | m | 1.6
本页小计
【清单大师计价软件江苏版V9.60】
分部分项工程和单价措施项目清单与计价表
工程名称：学生宿舍楼卫生间拆除及重新装修项目-安装 |  |  |  |  | 标段： | 第3页 共3页
序号 | 项目编码 | 项目名称 | 项目特征描述 | 计量 单位 | 工程量 | 金额（元）
[6 empty] | 综合单价 | 合价 | 其中
暂估价
27 | 031001006010 | 塑料管 | 1、名称:淋浴间排水主管更换De50 | m | 1.2
分部小计
本次改造范围为1号宿舍楼南北阳台的水管改造
28 | 02B004 | 给水改造 | 1、从该房间现有给水管接出，接至其余房间的洗手池；给水管材质为PP-R管,热熔连接. | 项 | 1
分部小计
分部分项工程清单合计
单价措施项目清单合计
本页小计
合 计
【清单大师计价软件江苏版V9.60】

## 2.2 表-11 总价措施项目清单与计价表
总价措施项目清单与计价表
工程名称：学生宿舍楼卫生间拆除及重新装修项目-安装 |  |  |  |  | 标段： | 第1页 共2页
序号 | 项目编码 | 项目名称 | 计算基础 | 费率（%） | 金额（元） | 调整 费率（%） | 调整后 金额（元） | 备注
1 | 011707001001 | 现场安全文明施工 |  | 0
1.1 |  | 基本费 | 分部分项工程费+单价措施项目费-除税工程设备费 | 1.5
1.2 |  | 标化增加费 | 分部分项工程费+单价措施项目费-除税工程设备费 | 0
1.3 |  | 扬尘污染防治增加费 | 分部分项工程费+单价措施项目费-除税工程设备费 | 0.21
2 | 011707010001 | 工程按质论价 | 分部分项工程费+单价措施项目费-除税工程设备费 | 0
3 | 011707002001 | 夜间施工 |  | 0
4 | 011707004001 | 二次搬运 |  | 0
5 | 011707005001 | 冬雨季施工 |  | 0
6 | 011707006001 | 地上、地下设施、建筑物的临时保护设施 |  | 0
7 | 011707007001 | 已完工程及设备保护费 |  | 0
8 | 011707008001 | 临时设施费 |  | 0
9 | 011707009001 | 赶工措施费 |  | 0
10 | 01B001 | 特殊条件下施工增加费 |  | 0
11 | 011707003001 | 非夜间施工照明 |  | 0
12 | 011707011001 | 住宅工程分户验收 |  | 0
13 | 011707012001 | 建筑工人实名制费用 |  | 0
【清单大师计价软件江苏版V9.60】
总价措施项目清单与计价表
工程名称：学生宿舍楼卫生间拆除及重新装修项目-安装 |  |  |  |  | 标段： | 第2页 共2页
序号 | 项目编码 | 项目名称 | 计算基础 | 费率（%） | 金额（元） | 调整 费率（%） | 调整后 金额（元） | 备注
14 | 011707015001 | 智慧工地费用 |  | 0 |  |  |  | 现场安全隐患排查、人员信息动态管理、扬尘管控视频监控、高处作业防护预警、危大工程监测预警和集成平台等设备、软件和管理费用。
合 计
【清单大师计价软件江苏版V9.60】

## 2.3 表-12 其他项目清单与计价汇总表
其他项目清单与计价汇总表
工程名称：学生宿舍楼卫生间拆除及重新装修项目-安装 |  |  | 标段： | 第1页 共1页
序号 | 项目名称 | 金额(元) | 结算金额(元) | 备注
1 | 暂列金额 | 0
2 | 暂估价 | 0
2.1 | 材料暂估价 | 0
2.2 | 专业工程暂估价 | 0
3 | 计日工 | 0
4 | 总承包服务费 | 0
合 计 |  | 0
【清单大师计价软件江苏版V9.60】

## 2.4 表-12-1 暂列金额明细表
暂列金额明细表
工程名称：学生宿舍楼卫生间拆除及重新装修项目-安装 |  |  | 标段： | 第1页 共1页
序号 | 项目名称 | 计量单位 | 暂定金额(元) | 备注
合 计 |  |  | 0
【清单大师计价软件江苏版V9.60】

## 2.5 表-13 规费、税金项目计价表
规费、税金项目计价表
工程名称：学生宿舍楼卫生间拆除及重新装修项目-安装 |  |  | 标段： | 第1页 共1页
序号 | 项目名称 | 计算基础 | 计算基数(元) | 计算费率(％) | 金额(元)
1 | 规费 |  |  | 0
1.1 | 社会保险费 | 分部分项工程费+措施项目费+其他项目费-除税工程设备费 |  | 2.4
1.2 | 住房公积金 | 分部分项工程费+措施项目费+其他项目费-除税工程设备费 |  | 0.42
1.3 | 环境保护税 | 分部分项工程费+措施项目费+其他项目费-除税工程设备费 |  | 0
2 | 税金 | 分部分项工程费+措施项目费+其他项目费+规费-除税甲供材料和甲供设备费/1.01 |  | 9
合 计
【清单大师计价软件江苏版V9.60】