## 1.1 扉-1 扉页
|  | 天目湖镇农村公路大中修及农村公路安全隐患整治工程 |  |  |  | 工程
招标工程量清单
| 招 标 人： |  | 溧阳市天目湖镇人民政府 | 造价咨询人： | 溧阳大华工程项目管理有限公司
|  |  | （单位盖章） |  | （单位资质专用章）
| 法定代表人 或其授权人： |  |  | 法定代表人 或其授权人：
|  |  | （签字或盖章） |  | （签字或盖章）
| 编 制 人： |  |  | 复 核 人：
|  |  | （造价人员签字盖专用章） |  | （造价工程师签字盖专用章）
| 编 制 时 间： |  |  | 复 核 时 间：

## 2.1 表-08 分部分项工程和单价措施项目清单与计价表
分部分项工程和单价措施项目清单与计价表
工程名称：天目湖镇农村公路大中修及农村公路安全隐患整治工程 |  |  |  |  | 标段：
序号 | 项目编码 | 项目名称 | 项目特征描述 | 计量 单位 | 工程量 | 金额（元）
[6 empty] | 综合单价 | 合价 | 其中
暂估价
溧阳平桥塌方路段
1 | 010101002001 | 挖一般土方 | 1、土壤类别:施工单位根据现场综合考虑 2、挖土深度:施工单位根据现场综合考虑 3、弃土运距:施工单位根据现场综合考虑 | m3 | 125
2 | 010103001001 | 回填方 | 1、密实度要求:按设计图纸要求 2、填方材料品种:6%石灰土 3、填方粒径要求:按设计图纸要求 4、填方来源、运距:施工单位根据现场综合考虑 | m3 | 215
3 | 040202011001 | 碎石 | 1、石料规格:按设计图纸要求 2、厚度:20cm | m2 | 130
4 | 010404001001 | 垫层 | 1、垫层材料种类:C25非泵送、商品砼 2、厚度:10cm | m3 | 13
5 | 080202025001 | 混凝土挡土墙墙身 | 1、混凝土强度等级:C25 2、混凝土类型:非泵送、商品砼 | m3 | 236
6 | 010515001001 | 现浇构件钢筋 | 1、钢筋种类、规格:三级钢筋、φ12 | t | 3.71
分部小计
毛尖村农路拓宽
7 | 010101001001 | 平整场地 | 1、土壤类别:三类土 2、弃土运距:施工单位根据现场综合考虑 3、取土运距:施工单位根据现场综合考虑 | m2 | 1987
8 | 010101002002 | 挖一般土方 | 1、土壤类别:施工单位根据现场综合考虑 2、挖土深度:施工单位根据现场综合考虑 3、弃土运距:施工单位根据现场综合考虑 | m3 | 1611
9 | 060104011001 | 培路肩 | 1、类别:路肩培土 2、压实厚度:施工单位根据现场综合考虑 | m3 | 800
10 | 081201001001 | 拆除路面 | 1、材质:原有混凝土面层及基层 2、厚度:施工单位根据现场综合考虑 3、运距:施工单位根据现场综合考虑 | m3 | 338
11 | 010404001002 | 垫层 | 1、垫层材料种类:道碴 2、厚度:施工单位根据现场综合考虑 | m3 | 444
12 | 040202005001 | 碎石、土垫层 | 1、配合比:7:3 2、碎石规格:≤15cm 3、厚度:40cm（分层压实） | m3 | 490
13 | 040202011002 | 碎石 | 1、石料规格:按设计图纸要求 2、厚度:10cm | m2 | 321
14 | 040203007001 | 水泥混凝土 | 1、混凝土种类:非泵送、商品砼 2、厚度:20cm 3、备注:包含混凝土路面模板、养生等完成该项清单子目的所有工序 | m2 | 3030
15 | 031101016001 | 井圈加固 | 1、原有检查井加固，包含完成该项清单子目的所有工序 | 处 | 10
16 | 011810001001 | 植筋 | 1、植筋孔径:14 2、间距:600mm 3、长度600mm | 根 | 1880
分部小计
毛尖村挡墙
17 | 010101002003 | 挖一般土方 | 1、土壤类别:施工单位根据现场综合考虑 2、挖土深度:施工单位根据现场综合考虑 3、弃土运距:施工单位根据现场综合考虑 | m3 | 1218
18 | 010103002001 | 余方弃置 | 1、废弃料品种:弃置土方 2、运距:施工单位根据现场综合考虑 | m3 | 1218
19 | 040202011003 | 碎石 | 1、石料规格:按设计图纸要求 2、厚度:20cm | m2 | 690
20 | 010404001003 | 垫层 | 1、垫层材料种类:C15非泵送、商品砼 2、厚度:10cm | m3 | 69
21 | 080202025002 | 混凝土挡土墙墙身 | 1、混凝土强度等级:C25 2、混凝土类型:非泵送、商品砼 | m3 | 603
22 | 010515001002 | 现浇构件钢筋 | 1、钢筋种类、规格:三级钢筋、φ8 | t | 4.503
23 | 010202003001 | 圆木桩 | 1、梢径14-15cm，长度4m 2、用于挡墙底部靠排水斗渠侧，防止斗渠因土层扰动损坏 | 根 | 1600
分部小计
交安设施
24 | 040205012001 | 波形梁护栏 | 1、类型:Gr-C-4E型 2、所有钢构件均应进行热浸镀锌处理 3、含制作、安装、配件等全部费用 4、具体按规范要求施工 | m | 4000
25 | 040205019001 | 减速垄 | 1、类型:橡胶减速垄 2、根据施工现场情况设置 | m | 200
26 | 04B001 | 凸面反光镜 | 1、型号：φ1020*2 2、满足规范验收要求 | 套 | 30
分部小计
分部分项工程清单合计
1 | 011705001001 | 大型机械设备进退场及安拆 |  | 项 | 1
2 | 011705001002 | 临时围挡 | 1、现场临时围挡搭拆 2、包含完成该项清单子目的所有工序 | m | 300
3 | 011706002001 | 排水、降水 | 1、塌方路段挡墙 2、毛尖拓宽路段河塘处 3、包含围堰搭拆等完成该项清单子目的所有工序 | 项 | 1
单价措施项目清单合计
合 计
【清单大师计价软件江苏版V9.61】

## 2.2 表-11 总价措施项目清单与计价表
总价措施项目清单与计价表
工程名称：天目湖镇农村公路大中修及农村公路安全隐患整治工程 |  |  |  |  | 标段：
序号 | 项目编码 | 项目名称 | 计算基础 | 费率（%） | 金额（元） | 调整 费率（%） | 调整后 金额（元） | 备注
1 | 041109001001 | 现场安全文明施工 |  | 0
1.1 |  | 基本费 | 分部分项工程费+单价措施项目费-除税工程设备费 | 1.5
1.2 |  | 标化增加费 | 分部分项工程费+单价措施项目费-除税工程设备费 | 0
1.3 |  | 扬尘污染防治增加费 | 分部分项工程费+单价措施项目费-除税工程设备费 | 0.31
2 | 041109010001 | 工程按质论价 | 分部分项工程费+单价措施项目费-除税工程设备费 | 0
3 | 041109002001 | 夜间施工 |  | 0
4 | 041109003001 | 二次搬运 |  | 0
5 | 041109004001 | 冬雨季施工 |  | 0
6 | 041109006001 | 地上、地下设施、建筑物的临时保护设施 |  | 0
7 | 041109007001 | 已完工程及设备保护费 |  | 0
8 | 041109008001 | 临时设施费 |  | 0
9 | 041109009001 | 赶工措施费 |  | 0
10 | 04B002 | 特殊条件下施工增加费 |  | 0
11 | 041109005001 | 行车、行人干扰 |  | 0
12 | 041109011001 | 建筑工人实名制费用 |  | 0
13 | 041109015001 | 智慧工地费用 |  | 0 |  |  |  | 现场安全隐患排查、人员信息动态管理、扬尘管控视频监控、高处作业防护预警、危大工程监测预警和集成平台等设备、软件和管理费用。
合 计
【清单大师计价软件江苏版V9.61】

## 2.3 表-12 其他项目清单与计价汇总表
其他项目清单与计价汇总表
工程名称：天目湖镇农村公路大中修及农村公路安全隐患整治工程 |  |  | 标段：
序号 | 项目名称 | 金额(元) | 结算金额(元) | 备注
1 | 暂列金额 | 200000
2 | 暂估价 | 0
2.1 | 材料暂估价 | 0
2.2 | 专业工程暂估价 | 0
3 | 计日工 | 0
4 | 总承包服务费 | 0
合 计 |  | 200000
【清单大师计价软件江苏版V9.61】

## 2.4 表-12-1 暂列金额明细表
暂列金额明细表
工程名称：天目湖镇农村公路大中修及农村公路安全隐患整治工程 |  |  | 标段：
序号 | 项目名称 | 计量单位 | 暂定金额(元) | 备注
1 | 暂列金额 | 元 | 200000
合 计 |  |  | 200000
【清单大师计价软件江苏版V9.61】

## 2.5 表-13 规费、税金项目计价表
规费、税金项目计价表
工程名称：天目湖镇农村公路大中修及农村公路安全隐患整治工程 |  |  | 标段：
序号 | 项目名称 | 计算基础 | 计算基数(元) | 计算费率(％) | 金额(元)
1 | 规费 |  |  | 100
1.1 | 社会保险费 | 分部分项工程费+措施项目费+其他项目费-除税工程设备费 |  | 2
1.2 | 住房公积金 | 分部分项工程费+措施项目费+其他项目费-除税工程设备费 |  | 0.34
1.3 | 环境保护税 | 分部分项工程费+措施项目费+其他项目费-除税工程设备费 |  | 0
2 | 税金 | 分部分项工程费+措施项目费+其他项目费+规费-除税甲供材料和甲供设备费/1.01 |  | 9
合 计
【清单大师计价软件江苏版V9.61】