## 1.1 封-1 封面
| 025年省宜居宜业和美乡村搬经镇湖刘社区居民线道路、道路绿化、垃圾收集点项目 |  |  |  | 工程
招标工程量清单
|  | 招 标 人： |  | 搬经镇人民政府
（单位盖章）
|  | 造价咨询人： |  | 江苏金壕建设咨询有限公司
（单位盖章）
2025年09月11日

## 1.2 扉-1 扉页
|  | 025年省宜居宜业和美乡村搬经镇湖刘社区居民线道路、道路绿化、垃圾收集点项目 |  |  |  | 工程
招标工程量清单
| 招 标 人： |  | 搬经镇人民政府 | 造价咨询人： | 江苏金壕建设咨询有限公司
|  |  | （单位盖章） |  | （单位资质专用章）
| 法定代表人 或其授权人： |  | 缪石军 | 法定代表人 或其授权人：
严学军
|  |  | （签字或盖章） |  | （签字或盖章）
| 编 制 人： |  | 1 | 复 核 人： | 2
|  |  | （造价人员签字盖专用章） |  | （造价工程师签字盖专用章）
| 编 制 时 间： |  | 2025年09月11日 | 复 核 时 间： | 2025年09月11日

## 1.3 表-01 总说明
总说明
工程名称：2025年省宜居宜业和美乡村搬经镇湖刘社区居民线道路、道路绿化改造提升、垃圾收集点改造项目 |  | 第1页 共1页
1、工程概况：(1)改建约30m2村公厕。（2）湖刘20-26组道路建设，新建道路一：长约 688.49m，宽3m，0.15米厚水泥砼路面；（3）村进口及集中居住小区道路绿化改造提升（4）村全域垃圾桶摆放点改造提升 2、具体建设规模、工程特征、自然地理条件、环境保护要求、现场实际情况、交通运输情况等详见图纸要求。 3、工程招标和分包范围：土建、安装、市政、园林 4、工程量清单编制依据：施工图纸、《江苏省建设工程工程量清单计价规范》(2013版)、《江苏省建筑与装饰工程计价表》(2014版)、《江苏省安装工程计价表》(2014版) 、《江苏省建筑工程费用定额》(2014版)营改增后调整内容、江苏省及南通市现行的计价文件及补充计价规定，本工程为一般计税方法。详见财税【2016】36号文、《关于深化增值税改革有关政策的公告》（财政部、税务总局、海关总署公告2019年第39号）和《住房城乡建设部办公厅关于重新调整建设工程计价依据增值税税率的通知》（建办标函〔2021〕193号）的规定，苏建函价[2019]178号省住房城乡建设厅关于调整建设工程计价增值税税率的通知。《江苏省市政工程计价定额2014》、《江苏园林定额》2007版。 4.1材料费按市场询价计入，人工费按苏建函价〔2025〕273号计取； 4.2与本工程项目相关的标准、规范及技术资料，施工现场情况、工程特点及施工方案； 5、工程质量、材料、施工等的特殊要求详见施工规范、设计图纸及本工程量清单； 6、工程类别：三类 工程类别：现场安全文明施工措施费率、相关规费：现场安全文明施工基本费、扬尘污染防治增加费按基本费计取；其余未计取； 8、暂列金额：0万元(不含税)； 9、工程量清单以外不可预见项目的费用，视实际施工中所遇情况，按业主及监理审批程序批准的施工方案与招标文件精神，由承包人具实报价，经发包人确认后作为结算依据，详见皋政办发〔2020〕82号； 10、措施项目清单报价投标人应根据现场踏勘情况、工程项目特性、施工组织设计方案增加相应措施项目费用；各投标单位根据施工图及现场踏勘等因素及企业自身实际条件具体报价，竣工结算时如无招标文件中相关明示结算条款时均不作任何调整。 11、计量界面： 改建公厕土建：（1）土方运距按1KM计入 改建公厕安装有关工程量计算及主材/设备的说明：（1）强电等管线均记取至建筑外墙外1.5米处,生活给水管道从原有设备计取至室内各用水点末端，排水管从化粪池计取至各末端口；（2）供配电系统调试、接地装置测试暂按相应规定的20%计取； 居民线道路：（1）土方运距按1KM计入；（2）道路拆除按8cm厚计取，原土路挖除降低往两边平整；（3）部分土路碎砖压实，道路整体压路机压实； 道路绿化改造提升：（1）土方运距按1KM计入；（2）沥青路铣刨原有沥青混凝土5cm厚，重新铺5cm厚沥青混凝土；（3）拆除人行道面砖不外运作为路基，投标人自行考虑；（4）绿化带改混凝土路挖土厚度按27cm厚计取；（5）绿化不含回填土；
【清单大师计价软件江苏版V9.64】

## 2.1 表-08 分部分项工程和单价措施项目清单与计价表
分部分项工程和单价措施项目清单与计价表
工程名称：居民线道路 |  |  |  |  | 标段： | 第1页 共1页
序号 | 项目编码 | 项目名称 | 项目特征描述 | 计量 单位 | 工程量 | 金额（元）
[6 empty] | 综合单价 | 合价 | 其中
暂估价
3m道路
1 | 041001001001 | 拆除原有混凝土道路 | 1、投标人自行踏勘现场，所有需拆除的道路综合考虑 2、拆除混凝土不外运作为路基，投标人自行考虑 | 项 | 1
2 | 040202001001 | 路床（槽）整形 | 1、部位:3m道路 2、原土路挖除降低往两边平整 3、部分土路碎砖压实，道路整体压路机压实； | m2 | 2203.17
3 | 040203007001 | 水泥混凝土 | 1、混凝土强度等级:C30 2、厚度:15cm 3、详见设计图纸要求 4、含模板、切缝、灌缝、养护等 | m2 | 2065.47
分部小计
分部分项工程清单合计
1 | 041106001001 | 大型机械设备进出场及安拆 | 1、机械设备:投标人根据图纸并结合本工程实际，自主考虑报价，包干使用，结算时不作调整。 | 项 | 1
单价措施项目清单合计
本页小计
合 计
【清单大师计价软件江苏版V9.64】

## 2.2 表-11 总价措施项目清单与计价表
总价措施项目清单与计价表
工程名称：居民线道路 |  |  |  |  | 标段： | 第1页 共2页
序号 | 项目编码 | 项目名称 | 计算基础 | 费率（%） | 金额（元） | 调整 费率（%） | 调整后 金额（元） | 备注
1 | 041109001001 | 现场安全文明施工 |  | 0
1.1 |  | 基本费 | 分部分项工程费+单价措施项目费-除税工程设备费 | 1.5
1.2 |  | 标化增加费 | 分部分项工程费+单价措施项目费-除税工程设备费 | 0
1.3 |  | 扬尘污染防治增加费 | 分部分项工程费+单价措施项目费-除税工程设备费 | 0.31
2 | 041109010001 | 工程按质论价 | 分部分项工程费+单价措施项目费-除税工程设备费 | 0
3 | 041109002001 | 夜间施工 |  | 0
4 | 041109003001 | 二次搬运 |  | 0
5 | 041109004001 | 冬雨季施工 |  | 0
6 | 041109006001 | 地上、地下设施、建筑物的临时保护设施 |  | 0
7 | 041109007001 | 已完工程及设备保护费 |  | 0
8 | 041109008001 | 临时设施费 |  | 0
9 | 041109009001 | 赶工措施费 |  | 0
10 | 04B001 | 特殊条件下施工增加费 |  | 0
11 | 041109005001 | 行车、行人干扰 |  | 0
12 | 041109011001 | 建筑工人实名制费用 |  | 0
【清单大师计价软件江苏版V9.64】
总价措施项目清单与计价表
工程名称：居民线道路 |  |  |  |  | 标段： | 第2页 共2页
序号 | 项目编码 | 项目名称 | 计算基础 | 费率（%） | 金额（元） | 调整 费率（%） | 调整后 金额（元） | 备注
13 | 041109015001 | 智慧工地费用 |  | 0 |  |  |  | 现场安全隐患排查、人员信息动态管理、扬尘管控视频监控、高处作业防护预警、危大工程监测预警和集成平台等设备、软件和管理费用。
合 计
【清单大师计价软件江苏版V9.64】

## 2.3 表-12 其他项目清单与计价汇总表
其他项目清单与计价汇总表
工程名称：居民线道路 |  |  | 标段： | 第1页 共1页
序号 | 项目名称 | 金额(元) | 结算金额(元) | 备注
1 | 暂列金额 | 0
2 | 暂估价 | 0
2.1 | 材料暂估价 | 0
2.2 | 专业工程暂估价 | 0
3 | 计日工 | 0
4 | 总承包服务费 | 0
合 计 |  | 0
【清单大师计价软件江苏版V9.64】

## 2.4 表-12-1 暂列金额明细表
暂列金额明细表
工程名称：居民线道路 |  |  | 标段： | 第1页 共1页
序号 | 项目名称 | 计量单位 | 暂定金额(元) | 备注
合 计 |  |  | 0
【清单大师计价软件江苏版V9.64】

## 2.5 表-12-2 材料（工程设备）暂估单价及调整表
材料（工程设备）暂估单价及调整表
工程名称：居民线道路 | [7 empty] | 标段： | 第1页 共1页
序号 | 材料编码 | 材料(工程设备)名称、规格、型号 | 计量单位 | 数量 |  | 暂估（元） |  | 确认（元） |  | 差额±(元) |  | 备注
|  |  |  | 投标 | 确认 | 单价 | 合价 | 单价 | 合价 | 单价 | 合价
合计
【清单大师计价软件江苏版V9.64】

## 2.6 表-12-3 专业工程暂估价及结算价表
专业工程暂估价及结算价表
工程名称：居民线道路 |  |  |  | 标段： | 第1页 共1页
序号 | 工程名称 | 工程内容 | 暂估金额(元) | 结算金额(元) | 差额±(元) | 备注
合 计 |  |  | 0
【清单大师计价软件江苏版V9.64】

## 2.7 表-12-4 计日工表
计日工表
工程名称：居民线道路 |  |  |  | 标段： | 第1页 共1页
编号 | 项目名称 | 单位 | 暂定数量 | 实际数量 | 综合单价 | 合价（元）
[6 empty] | 暂定 | 实际
一 | 人工 |  | 0
人工小计
二 | 材料 |  | 0
材料小计
三 | 施工机械 |  | 0
施工机械小计
四、企业管理费和利润
总 计
【清单大师计价软件江苏版V9.64】

## 2.8 表-12-5 总承包服务费计价表
总承包服务费计价表
工程名称：居民线道路 |  |  |  | 标段： | 第1页 共1页
序号 | 项目名称 | 项目价值(元) | 服务内容 | 计算基础 | 费率(％) | 金额(元)
1 | 发包人供应材料 | 0 |  | 项目价值
2 | 发包人发包专业工程 | 0 |  | 项目价值
合 计
【清单大师计价软件江苏版V9.64】

## 2.9 表-13 规费、税金项目计价表
规费、税金项目计价表
工程名称：居民线道路 |  |  | 标段： | 第1页 共1页
序号 | 项目名称 | 计算基础 | 计算基数(元) | 计算费率(％) | 金额(元)
1 | 规费 |  |  | 100
1.1 | 社会保险费 | 分部分项工程费+措施项目费+其他项目费-除税工程设备费 |  | 2
1.2 | 住房公积金 | 分部分项工程费+措施项目费+其他项目费-除税工程设备费 |  | 0.34
1.3 | 环境保护税 | 分部分项工程费+措施项目费+其他项目费-除税工程设备费 |  | 0
2 | 税金 | 分部分项工程费+措施项目费+其他项目费+规费-除税甲供材料和甲供设备费/1.01 |  | 9
合 计
【清单大师计价软件江苏版V9.64】

## 2.10 表-20 发包人提供材料和工程设备一览表
发包人提供材料和工程设备一览表
工程名称：居民线道路 | [5 empty] | 标段： | 第1页 共1页
序号 | 材料编码 | 材料(工程设备)名称、规格、型号 | 单位 | 数量 | 单价 (元) | 合价 (元) | 交货 方式 | 送达 地点 | 备注
合 计
【清单大师计价软件江苏版V9.64】

## 2.11 表-21 承包人提供主要材料和工程设备一览表（适用于
承包人提供主要材料和工程设备一览表 （适用造价信息差额调整法）
工程名称：居民线道路 | [5 empty] | 标段： | 第1页 共1页
序号 | 材料编码 | 名称、规格、型号 | 单位 | 数量 | 风险系数 (%) | 基准单价 (元) | 投标单价 (元) | 发承包人 确认单价 (元) | 备注
【清单大师计价软件江苏版V9.64】

## 2.12 表-22 承包人提供主要材料和工程设备一览表（适用于
承包人提供主要材料和工程设备一览表 （适用于价格指数差额调整法）
工程名称：居民线道路 |  |  |  |  | 标段： | 第1页 共1页
序号 | 名称、规格、型号 | 变值权重 B |  | 基本价格 指数F0 |  | 现行价格 指数Ft | 备注
| 定值权重A |  |  | - |  | -
合 计 |  | 1 |  | - |  | -
【清单大师计价软件江苏版V9.64】

## 2.13 承包人供应材料一览表（2008清单规范）
承包人供应材料一览表
工程名称：居民线道路 | [5 empty] | 标段： | 第1页 共1页
序号 | 材料编码 | 材料名称 | 规格、型号 等特殊要求 | 单位 | 数量 | 单价 (元) | 合价 (元) | 供应商 (品牌) | 产地 | 备注
1 | 01150211 | 六角空心钢 |  | kg | 1 | 4.72 | 4.72
2 | 02330105 | 草袋 |  | 只 | 10 | 0.86 | 8.6
3 | 03070216 | 镀锌铁丝 | 8# | kg | 5 | 4.2 | 21
4 | 03633315 | 合金钢钻头 | 一字型 | 根 | 0.75 | 6.86 | 5.14
5 | 03652401 | 钢锯片 |  | 片 | 3.354 | 167 | 560.12
6 | 05030600 | 普通成材 |  | m3 | 0.207 | 1372.08 | 283.4
7 | 11591305 | PG道路嵌缝胶 |  | kg | 0.75 | 12.58 | 9.43
8 | 19450306 | 高压风管 | φ25-6P-20m | m | 0.417 | 16.29 | 6.79
9 | 31150101 | 水 |  | m3 | 454.403 | 5.1 | 2317.46
10 | 32011111 | 组合钢模板 |  | kg | 103.275 | 4.38 | 452.34
11 | 32020115 | 零星卡具 |  | kg | 489.524 | 6.21 | 3039.94
12 | 34020901 | 木枕 |  | m3 | 0.08 | 1071.94 | 85.76
13 | 80210147 | (C30砼粒径40,32.5级坍落度35～50)(商品砼)(非泵送) |  | m3 | 316.017 | 310.86 | 98237.02
合计 | [6 empty] | 105031.72
【清单大师计价软件江苏版V9.64】

## 2.14 工程量计算书
工程量计算书
工程名称：居民线道路 |  |  |  |  | 标段： | 第1页 共1页
序号 | 草稿 | 位置 | 名称 | 子目名称及公式 | 单位 | 相同 数量 | 总计
|  |  |  | 3m道路 |  | 0 | 0
1 |  | 041001001001 |  | 拆除原有混凝土道路 1、投标人自行踏勘现场，所有需拆除的道路综合考虑 2、拆除混凝土不外运作为路基，投标人自行考虑 | 项 | 0 | 1
(1) |  | 1-576+[1-577]*-7 |  | 机械拆除混凝土类路面层 无筋 厚8cm内 | 100m2 | 0 | 8.331
<1> |  |  |  | 833.08 |  | 1 | 833.08
2 |  | 040202001001 |  | 路床（槽）整形 1、部位:3m道路 2、原土路挖除降低往两边平整 3、部分土路碎砖压实，道路整体压路机压实； | m2 | 0 | 2203.17
<1> |  |  |  | 688.49*3.2 |  | 1 | 2203.168
(2) |  | 2-1 |  | 路床槽整形 路床碾压检验 | 100m2 | 0 | 22.032
<1> |  |  |  | Q |  | 1 | 2203.17
3 |  | 040203007001 |  | 水泥混凝土 1、混凝土强度等级:C30 2、厚度:15cm 3、详见设计图纸要求 4、含模板、切缝、灌缝、养护等 | m2 | 0 | 2065.47
<1> |  |  |  | 688.49*3 |  | 1 | 2065.47
(3) |  | 2-325 |  | C30水泥混凝土路面 厚度(cm) 15(商品砼)(非泵送) | 100m2 | 0 | 20.655
<1> |  |  |  | Q |  | 1 | 2065.47
(4) |  | 2-341 |  | 锯缝机锯缝 | 每10延长米 | 0 | 51.6
<1> |  |  |  | 688/4*3 |  | 1 | 516
(5) |  | 2-331换 |  | 混凝土路面模板 | m2 | 0 | 206.55
<1> |  |  |  | 688.49*0.15*2 |  | 1 | 206.547
(6) |  | 2-348换 |  | 水泥混凝土路面养生 水养护 | 100m2 | 0 | 20.655
<1> |  |  |  | Q |  | 1 | 2065.47
(7) |  | 2-343 |  | PG道路嵌缝胶(缩缝) | 100m2缝面积 | 0 | 0.001
<1> |  |  |  | 7*3*0.005 |  | 1 | 0.105
1 |  | 041106001001 |  | 大型机械设备进出场及安拆 1、机械设备:投标人根据图纸并结合本工程实际，自主考虑报价，包干使用，结算时不作调整。 | 项 | 0 | 1
(8) |  | 25-1 |  | 履带式挖掘机1m3以内场外运输费 | 次 | 0 | 1
<1> |  |  |  | 1 |  | 1 | 1
【清单大师计价软件江苏版V9.64】

## 3.1 表-08 分部分项工程和单价措施项目清单与计价表
分部分项工程和单价措施项目清单与计价表
工程名称：村进口道路 |  |  |  |  | 标段： | 第1页 共2页
序号 | 项目编码 | 项目名称 | 项目特征描述 | 计量 单位 | 工程量 | 金额（元）
[6 empty] | 综合单价 | 合价 | 其中
暂估价
道路
1 | 041001001001 | 拆除原有人行道 | 1、投标人自行踏勘现场，所需拆除人行道等综合考虑 2、拆除人行道面砖不外运作为路基，投标人自行考虑 | 项 | 1
2 | 041001004001 | 铣刨路面 | 1、材质:沥青混凝土 2、铣刨原有沥青路面3cm厚 3、路基清扫废碴 | m2 | 1595.68
3 | 040204001001 | 人行道整形碾压 | 1、部位:人行道 | m2 | 596.4
4 | 040203004001 | 下封层 | 1、材料品种:乳化SBS改性沥青 2、喷油量:0.9-1.1Kg/m2 | m2 | 1595.68
5 | 040203006001 | 沥青混凝土 | 1、沥青品种:AC-16F中粒式沥青混凝土 2、厚度:5cm | m2 | 1595.68
6 | 040203007001 | 水泥混凝土 | 1、混凝土强度等级:C30 2、厚度:8cm 3、部位：人行道 4、含模板等 5、详细做法见设计图纸 | m2 | 596.4
7 | 040203007002 | 水泥混凝土 | 1、混凝土强度等级:彩色透水混凝土C30 2、厚度:4cm 3、部位：人行道 4、含模板等 | m2 | 596.4
8 | 040204004001 | 安砌侧（平、缘）石 | 1、材料品种、规格:花岗岩-侧石一 2、材料尺寸:见图纸设计要求 3、C20混凝土靠背、基础 | m | 397.6
9 | 040204004002 | 安砌侧（平、缘）石 | 1、材料品种、规格:混凝土-侧石二 2、材料尺寸:见图纸设计要求 3、C20混凝土靠背、基础 | m | 397.6
分部小计
分部分项工程清单合计
本页小计
【清单大师计价软件江苏版V9.64】
分部分项工程和单价措施项目清单与计价表
工程名称：村进口道路 |  |  |  |  | 标段： | 第2页 共2页
序号 | 项目编码 | 项目名称 | 项目特征描述 | 计量 单位 | 工程量 | 金额（元）
[6 empty] | 综合单价 | 合价 | 其中
暂估价
1 | 041106001001 | 大型机械设备进出场及安拆 | 1、机械设备:投标人根据图纸并结合本工程实际，自主考虑报价，包干使用，结算时不作调整。 | 项 | 1
单价措施项目清单合计
本页小计
合 计
【清单大师计价软件江苏版V9.64】

## 3.2 表-11 总价措施项目清单与计价表
总价措施项目清单与计价表
工程名称：村进口道路 |  |  |  |  | 标段： | 第1页 共2页
序号 | 项目编码 | 项目名称 | 计算基础 | 费率（%） | 金额（元） | 调整 费率（%） | 调整后 金额（元） | 备注
1 | 041109001001 | 现场安全文明施工 |  | 0
1.1 |  | 基本费 | 分部分项工程费+单价措施项目费-除税工程设备费 | 1.5
1.2 |  | 标化增加费 | 分部分项工程费+单价措施项目费-除税工程设备费 | 0
1.3 |  | 扬尘污染防治增加费 | 分部分项工程费+单价措施项目费-除税工程设备费 | 0.31
2 | 041109010001 | 工程按质论价 | 分部分项工程费+单价措施项目费-除税工程设备费 | 0
3 | 041109002001 | 夜间施工 |  | 0
4 | 041109003001 | 二次搬运 |  | 0
5 | 041109004001 | 冬雨季施工 |  | 0
6 | 041109006001 | 地上、地下设施、建筑物的临时保护设施 |  | 0
7 | 041109007001 | 已完工程及设备保护费 |  | 0
8 | 041109008001 | 临时设施费 |  | 0
9 | 041109009001 | 赶工措施费 |  | 0
10 | 04B001 | 特殊条件下施工增加费 |  | 0
11 | 041109005001 | 行车、行人干扰 |  | 0
12 | 041109011001 | 建筑工人实名制费用 |  | 0
【清单大师计价软件江苏版V9.64】
总价措施项目清单与计价表
工程名称：村进口道路 |  |  |  |  | 标段： | 第2页 共2页
序号 | 项目编码 | 项目名称 | 计算基础 | 费率（%） | 金额（元） | 调整 费率（%） | 调整后 金额（元） | 备注
13 | 041109015001 | 智慧工地费用 |  | 0 |  |  |  | 现场安全隐患排查、人员信息动态管理、扬尘管控视频监控、高处作业防护预警、危大工程监测预警和集成平台等设备、软件和管理费用。
合 计
【清单大师计价软件江苏版V9.64】

## 3.3 表-12 其他项目清单与计价汇总表
其他项目清单与计价汇总表
工程名称：村进口道路 |  |  | 标段： | 第1页 共1页
序号 | 项目名称 | 金额(元) | 结算金额(元) | 备注
1 | 暂列金额 | 0
2 | 暂估价 | 0
2.1 | 材料暂估价 | 0
2.2 | 专业工程暂估价 | 0
3 | 计日工 | 0
4 | 总承包服务费 | 0
合 计 |  | 0
【清单大师计价软件江苏版V9.64】

## 3.4 表-12-1 暂列金额明细表
暂列金额明细表
工程名称：村进口道路 |  |  | 标段： | 第1页 共1页
序号 | 项目名称 | 计量单位 | 暂定金额(元) | 备注
合 计 |  |  | 0
【清单大师计价软件江苏版V9.64】

## 3.5 表-12-2 材料（工程设备）暂估单价及调整表
材料（工程设备）暂估单价及调整表
工程名称：村进口道路 | [7 empty] | 标段： | 第1页 共1页
序号 | 材料编码 | 材料(工程设备)名称、规格、型号 | 计量单位 | 数量 |  | 暂估（元） |  | 确认（元） |  | 差额±(元) |  | 备注
|  |  |  | 投标 | 确认 | 单价 | 合价 | 单价 | 合价 | 单价 | 合价
合计
【清单大师计价软件江苏版V9.64】

## 3.6 表-12-3 专业工程暂估价及结算价表
专业工程暂估价及结算价表
工程名称：村进口道路 |  |  |  | 标段： | 第1页 共1页
序号 | 工程名称 | 工程内容 | 暂估金额(元) | 结算金额(元) | 差额±(元) | 备注
合 计 |  |  | 0
【清单大师计价软件江苏版V9.64】

## 3.7 表-12-4 计日工表
计日工表
工程名称：村进口道路 |  |  |  | 标段： | 第1页 共1页
编号 | 项目名称 | 单位 | 暂定数量 | 实际数量 | 综合单价 | 合价（元）
[6 empty] | 暂定 | 实际
一 | 人工 |  | 0
人工小计
二 | 材料 |  | 0
材料小计
三 | 施工机械 |  | 0
施工机械小计
四、企业管理费和利润
总 计
【清单大师计价软件江苏版V9.64】

## 3.8 表-12-5 总承包服务费计价表
总承包服务费计价表
工程名称：村进口道路 |  |  |  | 标段： | 第1页 共1页
序号 | 项目名称 | 项目价值(元) | 服务内容 | 计算基础 | 费率(％) | 金额(元)
1 | 发包人供应材料 | 0 |  | 项目价值
2 | 发包人发包专业工程 | 0 |  | 项目价值
合 计
【清单大师计价软件江苏版V9.64】

## 3.9 表-13 规费、税金项目计价表
规费、税金项目计价表
工程名称：村进口道路 |  |  | 标段： | 第1页 共1页
序号 | 项目名称 | 计算基础 | 计算基数(元) | 计算费率(％) | 金额(元)
1 | 规费 |  |  | 100
1.1 | 社会保险费 | 分部分项工程费+措施项目费+其他项目费-除税工程设备费 |  | 2
1.2 | 住房公积金 | 分部分项工程费+措施项目费+其他项目费-除税工程设备费 |  | 0.34
1.3 | 环境保护税 | 分部分项工程费+措施项目费+其他项目费-除税工程设备费 |  | 0
2 | 税金 | 分部分项工程费+措施项目费+其他项目费+规费-除税甲供材料和甲供设备费/1.01 |  | 9
合 计
【清单大师计价软件江苏版V9.64】

## 3.10 表-20 发包人提供材料和工程设备一览表
发包人提供材料和工程设备一览表
工程名称：村进口道路 | [5 empty] | 标段： | 第1页 共1页
序号 | 材料编码 | 材料(工程设备)名称、规格、型号 | 单位 | 数量 | 单价 (元) | 合价 (元) | 交货 方式 | 送达 地点 | 备注
合 计
【清单大师计价软件江苏版V9.64】

## 3.11 表-21 承包人提供主要材料和工程设备一览表（适用于
承包人提供主要材料和工程设备一览表 （适用造价信息差额调整法）
工程名称：村进口道路 | [5 empty] | 标段： | 第1页 共1页
序号 | 材料编码 | 名称、规格、型号 | 单位 | 数量 | 风险系数 (%) | 基准单价 (元) | 投标单价 (元) | 发承包人 确认单价 (元) | 备注
【清单大师计价软件江苏版V9.64】

## 3.12 表-22 承包人提供主要材料和工程设备一览表（适用于
承包人提供主要材料和工程设备一览表 （适用于价格指数差额调整法）
工程名称：村进口道路 |  |  |  |  | 标段： | 第1页 共1页
序号 | 名称、规格、型号 | 变值权重 B |  | 基本价格 指数F0 |  | 现行价格 指数Ft | 备注
| 定值权重A |  |  | - |  | -
合 计 |  | 1 |  | - |  | -
【清单大师计价软件江苏版V9.64】

## 3.13 承包人供应材料一览表（2008清单规范）
承包人供应材料一览表
工程名称：村进口道路 | [5 empty] | 标段： | 第1页 共1页
序号 | 材料编码 | 材料名称 | 规格、型号 等特殊要求 | 单位 | 数量 | 单价 (元) | 合价 (元) | 供应商 (品牌) | 产地 | 备注
1 | 02330105 | 草袋 |  | 只 | 10 | 0.86 | 8.6
2 | 03070216 | 镀锌铁丝 | 8# | kg | 5 | 4.2 | 21
3 | 03655102 | 铣刨鼓边刀 |  | 把 | 7.021 | 11.58 | 81.3
4 | 04010141 | 水泥 | 42.5级 | t | 8.684 | 310.52 | 2696.43
5 | 04030107 | 中(粗)砂 |  | t | 11.808 | 145.72 | 1720.67
6 | 04050705 | 砾石 | 10 | t | 23.616 | 82.9 | 1957.77
7 | 05030600 | 普通成材 |  | m3 | 0.05 | 1372.2 | 68.27
8 | 05250501 | 木柴 |  | kg | 41.488 | 0.94 | 39
9 | 11430314 | 色粉（主材） |  | kg | 274.964 | 4.44 | 1220.84
10 | 11550504 | 改性乳化沥青 |  | kg | 1659.507 | 3.42 | 5675.51
11 | 12010301 | 柴油 |  | t | 0.08 | 7257.39 | 579.02
12 | 31150101 | 水 |  | m3 | 34.51 | 5.1 | 176
13 | 31150301 | 电 |  | kW·h | 167.469 | 0.97 | 162.45
14 | 31150301 | 电 |  | 度 | 28.842 | 0.97 | 27.98
15 | 31150702 | 煤 |  | t | 0.399 | 943.3 | 376.3
16 | 32011111 | 组合钢模板 |  | kg | 32.935 | 4.38 | 144.25
17 | 32020115 | 零星卡具 |  | kg | 117.908 | 6.21 | 732.21
18 | 33110501 | 混凝土侧石 |  | m | 403.564 | 9.63 | 3886.32
19 | 33110501 | 花岗岩侧石 |  | m | 403.564 | 88.72 | 35804.2
20 | 34020901 | 木枕 |  | m3 | 0.08 | 1071.94 | 85.76
21 | 80010125 | 水泥砂浆 | 1:3(干拌（混）砂浆) | t | 6.847 | 372.66 | 2551.48
22 | 80210109 | (C30砼粒径16,42.5级坍落度35～50)(商品砼)(非泵送) |  | m3 | 48.871 | 310.86 | 15191.95
23 | 80210118 | (C20砼粒径20,32.5级坍落度35～50)(商品砼)(非泵送) |  | m3 | 10.261 | 301.15 | 3090.16
24 | 80250511 | 中粒式沥青混凝土 |  | t | 189.407 | 443.64 | 84028.62
25 | S00001 | 水 |  | t | 1.204 | 5.1 | 6.14
26 | 补2333550 | 无极透水增强剂 |  | kg | 177.012 | 6.02 | 1065.61
27 | 补2333551 | 双丙聚氨脂保护剂 |  | kg | 310.128 | 38.6 | 11970.94
28 | 补4050232 | 玄武岩碎石（5-10mm） |  | t | 39.696 | 115.35 | 4578.98
合计 | [6 empty] | 177947.76
【清单大师计价软件江苏版V9.64】

## 3.14 工程量计算书
工程量计算书
工程名称：村进口道路 |  |  |  |  | 标段： | 第1页 共3页
序号 | 草稿 | 位置 | 名称 | 子目名称及公式 | 单位 | 相同 数量 | 总计
|  |  |  | 道路 |  | 0 | 0
1 |  | 041001001001 |  | 拆除原有人行道 1、投标人自行踏勘现场，所需拆除人行道等综合考虑 2、拆除人行道面砖不外运作为路基，投标人自行考虑 | 项 | 0 | 1
(1) |  | 1-599 |  | 拆除人行道 普通粘土砖 平铺 | 100m2 | 0 | 5.25
<1> |  |  |  | (160+190)*1.5 |  | 1 | 525
2 |  | 041001004001 |  | 铣刨路面 1、材质:沥青混凝土 2、铣刨原有沥青路面3cm厚 3、路基清扫废碴 | m2 | 0 | 1595.68
<1> |  |  |  | 199.46*8 |  | 1 | 1595.68
(2) |  | 1-647 |  | 路面铣刨机 铣刨沥青路面 厚度(1～5cm) | 1000m2 | 0 | 1.596
<1> |  |  |  | Q |  | 1 | 1595.68
3 |  | 040204001001 |  | 人行道整形碾压 1、部位:人行道 | m2 | 0 | 596.4
<1> |  |  |  | 207.3*1.5*2 |  | 1 | 621.9
<2> |  |  |  | -17*1.5 |  | 1 | -25.5
(3) |  | 2-2 |  | 路床槽整形 人行道整形碾压 | 100m2 | 0 | 5.964
<1> |  |  |  | Q |  | 1 | 596.4
4 |  | 040203004001 |  | 下封层 1、材料品种:乳化SBS改性沥青 2、喷油量:0.9-1.1Kg/m2 | m2 | 0 | 1595.68
<1> |  |  |  | 199.46*8 |  | 1 | 1595.68
(4) |  | 2-261换 |  | 乳化沥青下封层 厚度1cm | 100m2 | 0 | 15.957
<1> |  |  |  | Q |  | 1 | 1595.68
5 |  | 040203006001 |  | 沥青混凝土 1、沥青品种:AC-16F中粒式沥青混凝土 2、厚度:5cm | m2 | 0 | 1595.68
<1> |  |  |  | 199.46*8 |  | 1 | 1595.68
(5) |  | 2-302 |  | 中粒式沥青混凝土路面 机械摊铺 厚度(cm) 5 | 100m2 | 0 | 15.957
<1> |  |  |  | Q |  | 1 | 1595.68
6 |  | 040203007001 |  | 水泥混凝土 1、混凝土强度等级:C30 2、厚度:8cm 3、部位：人行道 4、含模板等 5、详细做法见设计图纸 | m2 | 0 | 596.4
<1> |  |  |  | 207.3*3 |  | 1 | 621.9
<2> |  |  |  | -17*1.5 |  | 1 | -25.5
(6) |  | 2-365换 |  | (C30砼粒径16,42.5级坍落度35～50)浇混凝土人行道 厚8cm(商品砼)(非泵送) | 100m2 | 0 | 5.964
【清单大师计价软件江苏版V9.64】
工程量计算书
工程名称：村进口道路 |  |  |  |  | 标段： | 第2页 共3页
序号 | 草稿 | 位置 | 名称 | 子目名称及公式 | 单位 | 相同 数量 | 总计
<1> |  |  |  | Q |  | 1 | 596.4
(7) |  | 2-331换 |  | 混凝土路面模板 | m2 | 0 | 33.17
<1> |  |  |  | 207.3*0.08*2 |  | 1 | 33.168
7 |  | 040203007002 |  | 水泥混凝土 1、混凝土强度等级:彩色透水混凝土C30 2、厚度:4cm 3、部位：人行道 4、含模板等 | m2 | 0 | 596.4
<1> |  |  |  | 207.3*3 |  | 1 | 621.9
<2> |  |  |  | -17*1.5 |  | 1 | -25.5
(8) |  | 常市补2-1+[常市补2-2]换 |  | 人行步道透水混凝土铺装 透水混凝土上面层 40(mm) | 100m2 | 0 | 5.964
<1> |  |  |  | Q |  | 1 | 596.4
(9) |  | 2-331换 |  | 混凝土路面模板 | m2 | 0 | 16.58
<1> |  |  |  | 207.3*0.04*2 |  | 1 | 16.584
8 |  | 040204004001 |  | 安砌侧（平、缘）石 1、材料品种、规格:花岗岩-侧石一 2、材料尺寸:见图纸设计要求 3、C20混凝土靠背、基础 | m | 0 | 397.6
<1> |  |  |  | 207.3*2 |  | 1 | 414.6
<2> |  |  |  | -17 |  | 1 | -17
(10) |  | 2-388换 |  | 铺设路牙 75-100×30×12.5 | 100m | 0 | 3.976
<1> |  |  |  | Q |  | 1 | 397.6
(11) |  | 2-384换 |  | (C20砼粒径20,32.5级坍落度35～50)侧缘石垫层 人工铺装 混凝土垫层(商品砼)(非泵送) | m3 | 0 | 7.08
<1> |  |  |  | (0.12*0.09+0.05*0.14)*207.3*2-(0.12*0.09+0.05*0.14)*17 |  | 1 | 7.077
9 |  | 040204004002 |  | 安砌侧（平、缘）石 1、材料品种、规格:混凝土-侧石二 2、材料尺寸:见图纸设计要求 3、C20混凝土靠背、基础 | m | 0 | 397.6
<1> |  |  |  | 207.3*2 |  | 1 | 414.6
<2> |  |  |  | -17 |  | 1 | -17
(12) |  | 2-388换 |  | 铺设路牙 75-100×30×12.5 | 100m | 0 | 3.976
<1> |  |  |  | Q |  | 1 | 397.6
(13) |  | 2-384换 |  | (C20砼粒径20,32.5级坍落度35～50)侧缘石垫层 人工铺装 混凝土垫层(商品砼)(非泵送) | m3 | 0 | 2.98
<1> |  |  |  | (0.05*0.05+0.05*0.1)*207.3*2-(0.05*0.05+0.05*0.1)*17 |  | 1 | 2.982
【清单大师计价软件江苏版V9.64】
工程量计算书
工程名称：村进口道路 |  |  |  |  | 标段： | 第3页 共3页
序号 | 草稿 | 位置 | 名称 | 子目名称及公式 | 单位 | 相同 数量 | 总计
1 |  | 041106001001 |  | 大型机械设备进出场及安拆 1、机械设备:投标人根据图纸并结合本工程实际，自主考虑报价，包干使用，结算时不作调整。 | 项 | 0 | 1
(14) |  | 25-1 |  | 履带式挖掘机1m3以内场外运输费 | 次 | 0 | 1
<1> |  |  |  | 1 |  | 1 | 1
【清单大师计价软件江苏版V9.64】

## 4.1 表-08 分部分项工程和单价措施项目清单与计价表
分部分项工程和单价措施项目清单与计价表
工程名称：居住区绿化 |  |  |  |  | 标段： | 第1页 共1页
序号 | 项目编码 | 项目名称 | 项目特征描述 | 计量 单位 | 工程量 | 金额（元）
[6 empty] | 综合单价 | 合价 | 其中
暂估价
居住区绿化
1 | 050101010001 | 整理绿化用地 |  | m2 | 3272
2 | 050102002001 | 栽植灌木 | 1、种类: 海桐球 2、冠丛高:H100cm 3、蓬径:P100cm 4、球型，不脱脚 5、养护期:养护等级三级，养护期1年 | 株 | 44
3 | 050102002002 | 栽植灌木 | 1、种类: 红花继木球 2、冠丛高:H100cm 3、蓬径:P100cm 4、球型，不脱脚 5、养护期:养护等级三级，养护期1年 | 株 | 66
4 | 050102002003 | 栽植灌木 | 1、种类:金森女贞球 2、冠丛高:H100cm 3、蓬径:P100cm 4、球型，不脱脚 5、养护期:养护等级三级，养护期1年 | 株 | 72
5 | 050102013001 | 喷播植草(灌木)籽 | 1、草(灌木)籽种类:百慕大+黑麦草籽1:1混播 2、养护期:养护等级三级，养护期1年 | m2 | 1795
6 | 050102012001 | 铺种草皮 | 1、草皮种类:百慕大满铺，补种黑麦草籽 2、养护期:养护等级三级，养护期1年 | m2 | 1477
分部小计
分部分项工程清单合计
单价措施项目清单合计
本页小计
合 计
【清单大师计价软件江苏版V9.64】

## 4.2 表-11 总价措施项目清单与计价表
总价措施项目清单与计价表
工程名称：居住区绿化 |  |  |  |  | 标段： | 第1页 共2页
序号 | 项目编码 | 项目名称 | 计算基础 | 费率（%） | 金额（元） | 调整 费率（%） | 调整后 金额（元） | 备注
1 | 050405001001 | 现场安全文明施工 |  | 0
1.1 |  | 基本费 | 分部分项工程费+单价措施项目费-除税工程设备费 | 1
1.2 |  | 标化增加费 | 分部分项工程费+单价措施项目费-除税工程设备费 | 0
1.3 |  | 扬尘污染防治增加费 | 分部分项工程费+单价措施项目费-除税工程设备费 | 0.21
2 | 050405011001 | 工程按质论价 | 分部分项工程费+单价措施项目费-除税工程设备费 | 0
3 | 050405002001 | 夜间施工 |  | 0
4 | 050405004001 | 二次搬运 |  | 0
5 | 050405005001 | 冬雨季施工 |  | 0
6 | 050405007001 | 地上、地下设施、建筑物的临时保护设施 |  | 0
7 | 050405008001 | 已完工程及设备保护费 |  | 0
8 | 050405009001 | 临时设施费 |  | 0
9 | 050405010001 | 赶工措施费 |  | 0
10 | 05B001 | 特殊条件下施工增加费 |  | 0
11 | 050405003001 | 非夜间施工照明 |  | 0
12 | 050405006001 | 反季节栽植影响措施 |  | 0
13 | 050405012001 | 建筑工人实名制费用 |  | 0
【清单大师计价软件江苏版V9.64】
总价措施项目清单与计价表
工程名称：居住区绿化 |  |  |  |  | 标段： | 第2页 共2页
序号 | 项目编码 | 项目名称 | 计算基础 | 费率（%） | 金额（元） | 调整 费率（%） | 调整后 金额（元） | 备注
14 | 050405015001 | 智慧工地费用 |  | 0 |  |  |  | 现场安全隐患排查、人员信息动态管理、扬尘管控视频监控、高处作业防护预警、危大工程监测预警和集成平台等设备、软件和管理费用。
合 计
【清单大师计价软件江苏版V9.64】

## 4.3 表-12 其他项目清单与计价汇总表
其他项目清单与计价汇总表
工程名称：居住区绿化 |  |  | 标段： | 第1页 共1页
序号 | 项目名称 | 金额(元) | 结算金额(元) | 备注
1 | 暂列金额 | 0
2 | 暂估价 | 0
2.1 | 材料暂估价 | 0
2.2 | 专业工程暂估价 | 0
3 | 计日工 | 0
4 | 总承包服务费 | 0
合 计 |  | 0
【清单大师计价软件江苏版V9.64】

## 4.4 表-12-1 暂列金额明细表
暂列金额明细表
工程名称：居住区绿化 |  |  | 标段： | 第1页 共1页
序号 | 项目名称 | 计量单位 | 暂定金额(元) | 备注
合 计 |  |  | 0
【清单大师计价软件江苏版V9.64】

## 4.5 表-12-2 材料（工程设备）暂估单价及调整表
材料（工程设备）暂估单价及调整表
工程名称：居住区绿化 | [7 empty] | 标段： | 第1页 共1页
序号 | 材料编码 | 材料(工程设备)名称、规格、型号 | 计量单位 | 数量 |  | 暂估（元） |  | 确认（元） |  | 差额±(元) |  | 备注
|  |  |  | 投标 | 确认 | 单价 | 合价 | 单价 | 合价 | 单价 | 合价
合计
【清单大师计价软件江苏版V9.64】

## 4.6 表-12-3 专业工程暂估价及结算价表
专业工程暂估价及结算价表
工程名称：居住区绿化 |  |  |  | 标段： | 第1页 共1页
序号 | 工程名称 | 工程内容 | 暂估金额(元) | 结算金额(元) | 差额±(元) | 备注
合 计 |  |  | 0
【清单大师计价软件江苏版V9.64】

## 4.7 表-12-4 计日工表
计日工表
工程名称：居住区绿化 |  |  |  | 标段： | 第1页 共1页
编号 | 项目名称 | 单位 | 暂定数量 | 实际数量 | 综合单价 | 合价（元）
[6 empty] | 暂定 | 实际
一 | 人工 |  | 0
人工小计
二 | 材料 |  | 0
材料小计
三 | 施工机械 |  | 0
施工机械小计
四、企业管理费和利润
总 计
【清单大师计价软件江苏版V9.64】

## 4.8 表-12-5 总承包服务费计价表
总承包服务费计价表
工程名称：居住区绿化 |  |  |  | 标段： | 第1页 共1页
序号 | 项目名称 | 项目价值(元) | 服务内容 | 计算基础 | 费率(％) | 金额(元)
1 | 发包人供应材料 | 0 |  | 项目价值
2 | 发包人发包专业工程 | 0 |  | 项目价值
合 计
【清单大师计价软件江苏版V9.64】

## 4.9 表-13 规费、税金项目计价表
规费、税金项目计价表
工程名称：居住区绿化 |  |  | 标段： | 第1页 共1页
序号 | 项目名称 | 计算基础 | 计算基数(元) | 计算费率(％) | 金额(元)
1 | 规费 |  |  | 100
1.1 | 社会保险费 | 分部分项工程费+措施项目费+其他项目费-除税工程设备费 |  | 3.3
1.2 | 住房公积金 | 分部分项工程费+措施项目费+其他项目费-除税工程设备费 |  | 0.55
1.3 | 环境保护税 | 分部分项工程费+措施项目费+其他项目费-除税工程设备费 |  | 0
2 | 税金 | 分部分项工程费+措施项目费+其他项目费+规费-除税甲供材料和甲供设备费/1.01 |  | 9
合 计
【清单大师计价软件江苏版V9.64】

## 4.10 表-20 发包人提供材料和工程设备一览表
发包人提供材料和工程设备一览表
工程名称：居住区绿化 | [5 empty] | 标段： | 第1页 共1页
序号 | 材料编码 | 材料(工程设备)名称、规格、型号 | 单位 | 数量 | 单价 (元) | 合价 (元) | 交货 方式 | 送达 地点 | 备注
合 计
【清单大师计价软件江苏版V9.64】

## 4.11 表-21 承包人提供主要材料和工程设备一览表（适用于
承包人提供主要材料和工程设备一览表 （适用造价信息差额调整法）
工程名称：居住区绿化 | [5 empty] | 标段： | 第1页 共1页
序号 | 材料编码 | 名称、规格、型号 | 单位 | 数量 | 风险系数 (%) | 基准单价 (元) | 投标单价 (元) | 发承包人 确认单价 (元) | 备注
【清单大师计价软件江苏版V9.64】

## 4.12 表-22 承包人提供主要材料和工程设备一览表（适用于
承包人提供主要材料和工程设备一览表 （适用于价格指数差额调整法）
工程名称：居住区绿化 |  |  |  |  | 标段： | 第1页 共1页
序号 | 名称、规格、型号 | 变值权重 B |  | 基本价格 指数F0 |  | 现行价格 指数Ft | 备注
| 定值权重A |  |  | - |  | -
合 计 |  | 1 |  | - |  | -
【清单大师计价软件江苏版V9.64】

## 4.13 承包人供应材料一览表（2008清单规范）
承包人供应材料一览表
工程名称：居住区绿化 | [5 empty] | 标段： | 第1页 共1页
序号 | 材料编码 | 材料名称 | 规格、型号 等特殊要求 | 单位 | 数量 | 单价 (元) | 合价 (元) | 供应商 (品牌) | 产地 | 备注
1 | 1730008 | 基肥 |  | kg | 18.2 | 13.31 | 242.24
2 | 1730070 | 肥料 |  | kg | 38.22 | 1.77 | 67.65
3 | 1730210 | 药剂 |  | kg | 1.092 | 22.3 | 24.35
4 | 2330450 | 水 |  | m3 | 19.474 | 5.1 | 99.32
5 | 2360040 | 金森女贞球 | 冠丛高:H100cm 蓬径:P100cm | 株 | 73.44 | 91.91 | 6749.87
6 | 2360040 | 红花继木球蓬径:P100cm |  | 株 | 67.32 | 78.12 | 5259.04
7 | 2360040 | 海桐球冠丛高:H100cm蓬径:P100cm |  | 株 | 44.88 | 64.33 | 2887.13
8 | D00001 | 整理绿化用地 |  | m2 | 3272 | 1.5 | 4908
9 | D00002 | 喷播植草(灌木)籽 |  | m2 | 1795 | 3.13 | 5618.35
10 | D00003 | 铺种草皮 |  | m2 | 1477 | 8.08 | 11934.16
合计 | [6 empty] | 37790.11
【清单大师计价软件江苏版V9.64】

## 4.14 工程量计算书
工程量计算书
工程名称：居住区绿化 |  |  |  |  | 标段： | 第1页 共2页
序号 | 草稿 | 位置 | 名称 | 子目名称及公式 | 单位 | 相同 数量 | 总计
|  |  |  | 居住区绿化 |  | 0 | 0
1 |  | 050101010001 |  | 整理绿化用地 | m2 | 0 | 3272
(1) |  | D00001 |  | 整理绿化用地 | m2 | 0 | 3272
<1> |  |  |  | Q |  | 1 | 3272
2 |  | 050102002001 |  | 栽植灌木 1、种类: 海桐球 2、冠丛高:H100cm 3、蓬径:P100cm 4、球型，不脱脚 5、养护期:养护等级三级，养护期1年 | 株 | 0 | 44
(2) |  | 3-139 |  | 栽植灌木(带土球)土球直径在40cm内 | 10株 | 0 | 4.4
<1> |  |  |  | Q |  | 1 | 44
(3) |  | 3-424 |  | 球类植物(Ⅲ级)蓬径100cm以内 | 10株 | 0 | 4.4
<1> |  |  |  | Q |  | 1 | 44
3 |  | 050102002002 |  | 栽植灌木 1、种类: 红花继木球 2、冠丛高:H100cm 3、蓬径:P100cm 4、球型，不脱脚 5、养护期:养护等级三级，养护期1年 | 株 | 0 | 66
(4) |  | 3-139 |  | 栽植灌木(带土球)土球直径在40cm内 | 10株 | 0 | 6.6
<1> |  |  |  | Q |  | 1 | 66
(5) |  | 3-424 |  | 球类植物(Ⅲ级)蓬径100cm以内 | 10株 | 0 | 6.6
<1> |  |  |  | Q |  | 1 | 66
4 |  | 050102002003 |  | 栽植灌木 1、种类:金森女贞球 2、冠丛高:H100cm 3、蓬径:P100cm 4、球型，不脱脚 5、养护期:养护等级三级，养护期1年 | 株 | 0 | 72
(6) |  | 3-139 |  | 栽植灌木(带土球)土球直径在40cm内 | 10株 | 0 | 7.2
<1> |  |  |  | Q |  | 1 | 72
(7) |  | 3-424 |  | 球类植物(Ⅲ级)蓬径100cm以内 | 10株 | 0 | 7.2
<1> |  |  |  | Q |  | 1 | 72
5 |  | 050102013001 |  | 喷播植草(灌木)籽 1、草(灌木)籽种类:百慕大+黑麦草籽1:1混播 2、养护期:养护等级三级，养护期1年 | m2 | 0 | 1795
(8) |  | D00002 |  | 喷播植草(灌木)籽 | m2 | 0 | 1795
<1> |  |  |  | Q |  | 1 | 1795
6 |  | 050102012001 |  | 铺种草皮 1、草皮种类:百慕大满铺，补种黑麦草籽 2、养护期:养护等级三级，养护期1年 | m2 | 0 | 1477
(9) |  | D00003 |  | 铺种草皮 | m2 | 0 | 1477
【清单大师计价软件江苏版V9.64】
工程量计算书
工程名称：居住区绿化 |  |  |  |  | 标段： | 第2页 共2页
序号 | 草稿 | 位置 | 名称 | 子目名称及公式 | 单位 | 相同 数量 | 总计
<1> |  |  |  | Q |  | 1 | 1477
【清单大师计价软件江苏版V9.64】

## 5.1 表-08 分部分项工程和单价措施项目清单与计价表
分部分项工程和单价措施项目清单与计价表
工程名称：居住区给排水、绿化带混凝土路面 |  |  |  |  | 标段： | 第1页 共2页
序号 | 项目编码 | 项目名称 | 项目特征描述 | 计量 单位 | 工程量 | 金额（元）
[6 empty] | 综合单价 | 合价 | 其中
暂估价
管网工程
1 | 040101002001 | 挖沟槽土方 | 1、部位:雨水连接管 2、土壤类别:一、二类土 3、挖土深度:结合现场、图纸、基坑支护方案、地勘报告，自行考虑 | m3 | 12.72
2 | 040101003001 | 挖基坑土方 | 1、部位:雨水 2、土壤类别:一、二类土 3、挖土深度:结合现场、图纸、基坑支护方案、地勘报告，自行考虑 | m3 | 4.06
3 | 040103001001 | 回填方 | 1、填方材料品种:素土夯实 2、详细做法见设计图纸 3、部位：雨水连接管、道路排水管 | m3 | 12.39
4 | 040103002001 | 余方弃置 | 1、废弃料品种:垃圾土及多余土方 2、运距:投标人自行考虑，单价不作调整 | m3 | 4.39
5 | 040501004001 | 塑料管 | 1、材质及规格:D300 PVC-U实壁管，环刚度≥8kN/m2 2、管道检验及试验要求:闭水试验 3、部位：雨水连接管 | m | 18.6
6 | 040504009001 | 雨水口 | 1、单篦雨水口 2、雨水箅子及圈口材质、型号、规格:球墨铸铁井圈及箅子， 3、垫层、基础材质及厚度:10cmC15混凝土基础，10cm碎石垫层 4、砌筑材料品种、规格、强度等级:M10水泥砂浆砌Mu15混凝土实心砖 5、墙内1:2水泥砂浆抹灰 6、详细做法见设计图纸 | 座 | 3
本页小计
【清单大师计价软件江苏版V9.64】
分部分项工程和单价措施项目清单与计价表
工程名称：居住区给排水、绿化带混凝土路面 |  |  |  |  | 标段： | 第2页 共2页
序号 | 项目编码 | 项目名称 | 项目特征描述 | 计量 单位 | 工程量 | 金额（元）
[6 empty] | 综合单价 | 合价 | 其中
暂估价
分部小计
绿化带混凝土路面、雨水井
7 | 040101001001 | 挖一般土方 | 1、土壤类别:综合考虑 2、挖土深度:结合现场、图纸、基坑支护方案、地勘报告，自行考虑 3、弃土运距:由投标单位自行考虑 4、含路边路牙挖除 5、部位：绿化带混凝土路面 | m3 | 247.36
8 | 040202001001 | 路床（槽）整形 | 1、部位:绿化带混凝土路面 2、路面压实； | m2 | 916.16
9 | 040203007001 | 水泥混凝土 | 1、混凝土强度等级:C30 2、厚度:12cm 3、含模板等 4、部位：绿化带混凝土路面 | m2 | 916.16
10 | 010512008001 | 雨水井盖板、井圈 | 1、原雨水井降低，改用球墨铸铁井圈872*572 | 套 | 22
分部小计
分部分项工程清单合计
1 | 041106001001 | 大型机械设备进出场及安拆 | 1、机械设备:投标人根据图纸并结合本工程实际，自主考虑报价，包干使用，结算时不作调整。 | 项 | 1
单价措施项目清单合计
本页小计
合 计
【清单大师计价软件江苏版V9.64】

## 5.2 表-11 总价措施项目清单与计价表
总价措施项目清单与计价表
工程名称：居住区给排水、绿化带混凝土路面 |  |  |  |  | 标段： | 第1页 共2页
序号 | 项目编码 | 项目名称 | 计算基础 | 费率（%） | 金额（元） | 调整 费率（%） | 调整后 金额（元） | 备注
1 | 041109001001 | 现场安全文明施工 |  | 0
1.1 |  | 基本费 | 分部分项工程费+单价措施项目费-除税工程设备费 | 1.5
1.2 |  | 标化增加费 | 分部分项工程费+单价措施项目费-除税工程设备费 | 0
1.3 |  | 扬尘污染防治增加费 | 分部分项工程费+单价措施项目费-除税工程设备费 | 0.31
2 | 041109010001 | 工程按质论价 | 分部分项工程费+单价措施项目费-除税工程设备费 | 0
3 | 041109002001 | 夜间施工 |  | 0
4 | 041109003001 | 二次搬运 |  | 0
5 | 041109004001 | 冬雨季施工 |  | 0
6 | 041109006001 | 地上、地下设施、建筑物的临时保护设施 |  | 0
7 | 041109007001 | 已完工程及设备保护费 |  | 0
8 | 041109008001 | 临时设施费 |  | 0
9 | 041109009001 | 赶工措施费 |  | 0
10 | 04B001 | 特殊条件下施工增加费 |  | 0
11 | 041109005001 | 行车、行人干扰 |  | 0
12 | 041109011001 | 建筑工人实名制费用 |  | 0
【清单大师计价软件江苏版V9.64】
总价措施项目清单与计价表
工程名称：居住区给排水、绿化带混凝土路面 |  |  |  |  | 标段： | 第2页 共2页
序号 | 项目编码 | 项目名称 | 计算基础 | 费率（%） | 金额（元） | 调整 费率（%） | 调整后 金额（元） | 备注
13 | 041109015001 | 智慧工地费用 |  | 0 |  |  |  | 现场安全隐患排查、人员信息动态管理、扬尘管控视频监控、高处作业防护预警、危大工程监测预警和集成平台等设备、软件和管理费用。
合 计
【清单大师计价软件江苏版V9.64】

## 5.3 表-12 其他项目清单与计价汇总表
其他项目清单与计价汇总表
工程名称：居住区给排水、绿化带混凝土路面 |  |  | 标段： | 第1页 共1页
序号 | 项目名称 | 金额(元) | 结算金额(元) | 备注
1 | 暂列金额 | 0
2 | 暂估价 | 0
2.1 | 材料暂估价 | 0
2.2 | 专业工程暂估价 | 0
3 | 计日工 | 0
4 | 总承包服务费 | 0
合 计 |  | 0
【清单大师计价软件江苏版V9.64】

## 5.4 表-12-1 暂列金额明细表
暂列金额明细表
工程名称：居住区给排水、绿化带混凝土路面 |  |  | 标段： | 第1页 共1页
序号 | 项目名称 | 计量单位 | 暂定金额(元) | 备注
合 计 |  |  | 0
【清单大师计价软件江苏版V9.64】

## 5.5 表-12-2 材料（工程设备）暂估单价及调整表
材料（工程设备）暂估单价及调整表
工程名称：居住区给排水、绿化带混凝土路面 | [7 empty] | 标段： | 第1页 共1页
序号 | 材料编码 | 材料(工程设备)名称、规格、型号 | 计量单位 | 数量 |  | 暂估（元） |  | 确认（元） |  | 差额±(元) |  | 备注
|  |  |  | 投标 | 确认 | 单价 | 合价 | 单价 | 合价 | 单价 | 合价
合计
【清单大师计价软件江苏版V9.64】

## 5.6 表-12-3 专业工程暂估价及结算价表
专业工程暂估价及结算价表
工程名称：居住区给排水、绿化带混凝土路面 |  |  |  | 标段： | 第1页 共1页
序号 | 工程名称 | 工程内容 | 暂估金额(元) | 结算金额(元) | 差额±(元) | 备注
合 计 |  |  | 0
【清单大师计价软件江苏版V9.64】

## 5.7 表-12-4 计日工表
计日工表
工程名称：居住区给排水、绿化带混凝土路面 |  |  |  | 标段： | 第1页 共1页
编号 | 项目名称 | 单位 | 暂定数量 | 实际数量 | 综合单价 | 合价（元）
[6 empty] | 暂定 | 实际
一 | 人工 |  | 0
人工小计
二 | 材料 |  | 0
材料小计
三 | 施工机械 |  | 0
施工机械小计
四、企业管理费和利润
总 计
【清单大师计价软件江苏版V9.64】

## 5.8 表-12-5 总承包服务费计价表
总承包服务费计价表
工程名称：居住区给排水、绿化带混凝土路面 |  |  |  | 标段： | 第1页 共1页
序号 | 项目名称 | 项目价值(元) | 服务内容 | 计算基础 | 费率(％) | 金额(元)
1 | 发包人供应材料 | 0 |  | 项目价值
2 | 发包人发包专业工程 | 0 |  | 项目价值
合 计
【清单大师计价软件江苏版V9.64】

## 5.9 表-13 规费、税金项目计价表
规费、税金项目计价表
工程名称：居住区给排水、绿化带混凝土路面 |  |  | 标段： | 第1页 共1页
序号 | 项目名称 | 计算基础 | 计算基数(元) | 计算费率(％) | 金额(元)
1 | 规费 |  |  | 100
1.1 | 社会保险费 | 分部分项工程费+措施项目费+其他项目费-除税工程设备费 |  | 2
1.2 | 住房公积金 | 分部分项工程费+措施项目费+其他项目费-除税工程设备费 |  | 0.34
1.3 | 环境保护税 | 分部分项工程费+措施项目费+其他项目费-除税工程设备费 |  | 0
2 | 税金 | 分部分项工程费+措施项目费+其他项目费+规费-除税甲供材料和甲供设备费/1.01 |  | 9
合 计
【清单大师计价软件江苏版V9.64】

## 5.10 表-20 发包人提供材料和工程设备一览表
发包人提供材料和工程设备一览表
工程名称：居住区给排水、绿化带混凝土路面 | [5 empty] | 标段： | 第1页 共1页
序号 | 材料编码 | 材料(工程设备)名称、规格、型号 | 单位 | 数量 | 单价 (元) | 合价 (元) | 交货 方式 | 送达 地点 | 备注
合 计
【清单大师计价软件江苏版V9.64】

## 5.11 表-21 承包人提供主要材料和工程设备一览表（适用于
承包人提供主要材料和工程设备一览表 （适用造价信息差额调整法）
工程名称：居住区给排水、绿化带混凝土路面 | [5 empty] | 标段： | 第1页 共1页
序号 | 材料编码 | 名称、规格、型号 | 单位 | 数量 | 风险系数 (%) | 基准单价 (元) | 投标单价 (元) | 发承包人 确认单价 (元) | 备注
【清单大师计价软件江苏版V9.64】

## 5.12 表-22 承包人提供主要材料和工程设备一览表（适用于
承包人提供主要材料和工程设备一览表 （适用于价格指数差额调整法）
工程名称：居住区给排水、绿化带混凝土路面 |  |  |  |  | 标段： | 第1页 共1页
序号 | 名称、规格、型号 | 变值权重 B |  | 基本价格 指数F0 |  | 现行价格 指数Ft | 备注
| 定值权重A |  |  | - |  | -
合 计 |  | 1 |  | - |  | -
【清单大师计价软件江苏版V9.64】

## 5.13 承包人供应材料一览表（2008清单规范）
承包人供应材料一览表
工程名称：居住区给排水、绿化带混凝土路面 | [5 empty] | 标段： | 第1页 共1页
序号 | 材料编码 | 材料名称 | 规格、型号 等特殊要求 | 单位 | 数量 | 单价 (元) | 合价 (元) | 供应商 (品牌) | 产地 | 备注
1 | 02050506 | PVC-U管橡胶圈 | 直径300 | 个 | 4.278 | 12.11 | 51.81
2 | 02330105 | 草袋 |  | 只 | 10 | 0.86 | 8.6
3 | 03070216 | 镀锌铁丝 | 8# | kg | 5 | 4.2 | 21
4 | 03510701 | 铁钉 |  | kg | 0.88 | 3.6 | 3.17
5 | 03570217 | 镀锌铁丝 | 8～12# | kg | 0.126 | 5.15 | 0.65
6 | 04050217 | 碎石 | 40 | t | 0.597 | 116.57 | 69.59
7 | 04130101 | 混凝土实心砖240 |  | 百块 | 12.406 | 47.59 | 590.39
8 | 05030600 | 普通成材 |  | m3 | 0.032 | 1372.08 | 43.91
9 | 11030703 | 沥青漆 |  | kg | 2.034 | 10.29 | 20.93
10 | 14010320 | 焊接钢管 | DN40 | m | 0.006 | 15.92 | 0.09
11 | 14310906 | UPVC实壁管 | DN300 | m | 18.972 | 88.73 | 1683.39
12 | 14370303 | 橡胶护套管 |  | m | 0.279 | 6.43 | 1.79
13 | 31150101 | 水 |  | m3 | 207.048 | 5.1 | 1055.95
14 | 31150301 | 电 |  | kW·h | 0.135 | 0.97 | 0.13
15 | 32011111 | 组合钢模板 |  | kg | 21.184 | 4.38 | 92.79
16 | 32020115 | 零星卡具 |  | kg | 75.84 | 6.21 | 470.97
17 | 32090101 | 周转木材 |  | m3 | 0.11 | 1586.47 | 174.51
18 | 33010711 | 铸铁井盖872*572mm |  | 套 | 22 | 133.09 | 2927.98
19 | 33012301 | 铸铁雨水井箅 |  | 套 | 3.03 | 106.47 | 322.6
20 | 34020901 | 木枕 |  | m3 | 0.08 | 1071.94 | 85.76
21 | 80010105 | (M7.5水泥砂浆)(干拌（混）砂浆) |  | t | 0.012 | 319.4 | 3.74
22 | 80010106 | (M10水泥砂浆)(干拌（混）砂浆) |  | t | 1.344 | 328.3 | 441.24
23 | 80010123 | 水泥砂浆 | 1:2(干拌（混）砂浆) | t | 0.39 | 381.53 | 148.97
24 | 80210118 | (C20砼碎石最大粒径20mm | 坍落度35～50mm)(商品砼)(非泵送) | m3 | 0.66 | 301.15 | 198.76
25 | 80210143 | (C15砼粒径40,32.5级坍落度35～50)(商品砼)(非泵送) |  | m3 | 0.336 | 291.43 | 97.92
26 | 80210147 | (C30砼粒径40,32.5级坍落度35～50)(商品砼)(非泵送) |  | m3 | 112.138 | 310.86 | 34859.21
27 | S00001 | 水 |  | t | 0.289 | 5.1 | 1.48
合计 | [6 empty] | 43377.33
【清单大师计价软件江苏版V9.64】

## 5.14 工程量计算书
工程量计算书
工程名称：居住区给排水、绿化带混凝土路面 |  |  |  |  | 标段： | 第1页 共3页
序号 | 草稿 | 位置 | 名称 | 子目名称及公式 | 单位 | 相同 数量 | 总计
|  |  |  | 管网工程 |  | 0 | 0
1 |  | 040101002001 |  | 挖沟槽土方 1、部位:雨水连接管 2、土壤类别:一、二类土 3、挖土深度:结合现场、图纸、基坑支护方案、地勘报告，自行考虑 | m3 | 0 | 12.72
<1> |  |  | 雨水口管 | 0.6*1.14*18.6 |  | 1 | 12.722
(1) |  | 1-221 |  | 反铲挖掘机(斗容量1.0m3)不装车 一、二类土 | 1000m3 | 0 | 0.013
<1> |  |  |  | Q |  | 1 | 12.72
2 |  | 040101003001 |  | 挖基坑土方 1、部位:雨水 2、土壤类别:一、二类土 3、挖土深度:结合现场、图纸、基坑支护方案、地勘报告，自行考虑 | m3 | 0 | 4.06
<1> |  |  | 雨水井 | 0.88*1.26*1.22 |  | 3 | 4.058
(2) |  | 1-221 |  | 反铲挖掘机(斗容量1.0m3)不装车 一、二类土 | 1000m3 | 0 | 0.004
<1> |  |  |  | Q |  | 1 | 4.06
3 |  | 040103001001 |  | 回填方 1、填方材料品种:素土夯实 2、详细做法见设计图纸 3、部位：雨水连接管、道路排水管 | m3 | 0 | 12.39
<1> |  |  | 雨水井 | 0.1*1.4*0.88+0.1*1.4*1.16 |  | 3 | 0.857
<2> |  |  | 雨水连接管 | 0.6*1.2*18.6-3.14*0.15*0.15*18.6-0.6*0.2*4.5 |  | 1 | 11.538
(3) |  | 1-389 |  | 坑、槽回填 填土夯实 槽、坑(100m3) | 100m3 | 0 | 0.124
<1> |  |  |  | Q |  | 1 | 12.39
4 |  | 040103002001 |  | 余方弃置 1、废弃料品种:垃圾土及多余土方 2、运距:投标人自行考虑，单价不作调整 | m3 | 0 | 4.39
<1> |  |  |  | 12.72+4.06-12.39 |  | 1 | 4.39
(4) |  | 1-224 |  | 反铲挖掘机(斗容量1.0m3)装车 一、二类土 | 1000m3 | 0 | 0.004
<1> |  |  |  | Q |  | 1 | 4.39
(5) |  | 1-268 |  | 自卸汽车运土(6t以内)运距(km以内) 1 | 1000m3 | 0 | 0.004
<1> |  |  |  | Q |  | 1 | 4.39
5 |  | 040501004001 |  | 塑料管 1、材质及规格:D300 PVC-U实壁管，环刚度≥8kN/m2 2、管道检验及试验要求:闭水试验 3、部位：雨水连接管 | m | 0 | 18.6
<1> |  |  |  | 6+6.4+6.2 |  | 1 | 18.6
(6) |  | 6-190 |  | UPVC加筋管铺设（胶圈接口） (DN mm以内) 300 | 100m | 0 | 0.186
【清单大师计价软件江苏版V9.64】
工程量计算书
工程名称：居住区给排水、绿化带混凝土路面 |  |  |  |  | 标段： | 第2页 共3页
序号 | 草稿 | 位置 | 名称 | 子目名称及公式 | 单位 | 相同 数量 | 总计
<1> |  |  |  | Q |  | 1 | 18.6
(7) |  | 6-342换 |  | 管道闭水试验 管径(mm以内) 400 | 100m | 0 | 0.186
<1> |  |  |  | Q |  | 1 | 18.6
6 |  | 040504009001 |  | 雨水口 1、单篦雨水口 2、雨水箅子及圈口材质、型号、规格:球墨铸铁井圈及箅子， 3、垫层、基础材质及厚度:10cmC15混凝土基础，10cm碎石垫层 4、砌筑材料品种、规格、强度等级:M10水泥砂浆砌Mu15混凝土实心砖 5、墙内1:2水泥砂浆抹灰 6、详细做法见设计图纸 | 座 | 0 | 3
(8) |  | 6-708换 |  | M10乙型单篦雨水口（省标） 铸铁篦(h=0.9,H=1.4)(商品砼)(非泵送) | 座 | 0 | 3
<1> |  |  |  | Q |  | 1 | 3
|  |  |  | 绿化带混凝土路面、雨水井 |  | 0 | 0
7 |  | 040101001001 |  | 挖一般土方 1、土壤类别:综合考虑 2、挖土深度:结合现场、图纸、基坑支护方案、地勘报告，自行考虑 3、弃土运距:由投标单位自行考虑 4、含路边路牙挖除 5、部位：绿化带混凝土路面 | m3 | 0 | 247.36
<1> |  |  |  | 8.98*70*0.27+4.54*63.34*0.27 |  | 1 | 247.364
(9) |  | 1-224 |  | 反铲挖掘机(斗容量1.0m3)装车 一、二类土 | 1000m3 | 0 | 0.247
<1> |  |  |  | Q |  | 1 | 247.36
(10) |  | 1-268 |  | 自卸汽车运土(6t以内)运距(km以内) 1 | 1000m3 | 0 | 0.247
<1> |  |  |  | Q |  | 1 | 247.36
8 |  | 040202001001 |  | 路床（槽）整形 1、部位:绿化带混凝土路面 2、路面压实； | m2 | 0 | 916.16
<1> |  |  |  | 8.98*70+4.54*63.34 |  | 1 | 916.164
(11) |  | 2-1 |  | 路床槽整形 路床碾压检验 | 100m2 | 0 | 9.162
<1> |  |  |  | Q |  | 1 | 916.16
9 |  | 040203007001 |  | 水泥混凝土 1、混凝土强度等级:C30 2、厚度:12cm 3、含模板等 4、部位：绿化带混凝土路面 | m2 | 0 | 916.16
<1> |  |  |  | 8.98*70+4.54*63.34 |  | 1 | 916.164
(12) |  | 2-326换 |  | C30水泥混凝土路面 厚度(cm) 12(商品砼)(非泵送) | 100m2 | 0 | 9.162
<1> |  |  |  | Q |  | 1 | 916.16
【清单大师计价软件江苏版V9.64】
工程量计算书
工程名称：居住区给排水、绿化带混凝土路面 |  |  |  |  | 标段： | 第3页 共3页
序号 | 草稿 | 位置 | 名称 | 子目名称及公式 | 单位 | 相同 数量 | 总计
(13) |  | 2-331换 |  | 混凝土路面模板 | m2 | 0 | 32
<1> |  |  |  | 70*0.12*2+63.34*0.12*2 |  | 1 | 32.002
10 |  | 010512008001 |  | 雨水井盖板、井圈 1、原雨水井降低，改用球墨铸铁井圈872*572 | 套 | 0 | 22
(14) |  | 12-29换 |  | 铸铁盖板安装(商品砼)(非泵送) | 套 | 0 | 22
<1> |  |  |  | 22 |  | 1 | 22
1 |  | 041106001001 |  | 大型机械设备进出场及安拆 1、机械设备:投标人根据图纸并结合本工程实际，自主考虑报价，包干使用，结算时不作调整。 | 项 | 0 | 1
(15) |  | 25-1 |  | 履带式挖掘机1m3以内场外运输费 | 次 | 0 | 1
<1> |  |  |  | 1 |  | 1 | 1
【清单大师计价软件江苏版V9.64】

## 6.1 表-08 分部分项工程和单价措施项目清单与计价表
分部分项工程和单价措施项目清单与计价表
工程名称：垃圾分类亭 |  |  |  |  | 标段： | 第1页 共1页
序号 | 项目编码 | 项目名称 | 项目特征描述 | 计量 单位 | 工程量 | 金额（元）
[6 empty] | 综合单价 | 合价 | 其中
暂估价
湖刘社区-垃圾分类亭10个
1 | 011507004001 | 垃圾分类亭10个 | 1、柱子：6cm*6cm镀锌方管； 2、顶棚：4cm*8cm方管及彩钢板； 3、画面pvc软贴； 4、2.5镀锌小方管； 5、C30商品混凝土； 6、喷漆、辅料等； | 个 | 10
分部小计
分部分项工程清单合计
单价措施项目清单合计
本页小计
合 计
【清单大师计价软件江苏版V9.64】

## 6.2 表-11 总价措施项目清单与计价表
总价措施项目清单与计价表
工程名称：垃圾分类亭 |  |  |  |  | 标段： | 第1页 共2页
序号 | 项目编码 | 项目名称 | 计算基础 | 费率（%） | 金额（元） | 调整 费率（%） | 调整后 金额（元） | 备注
1 | 011707001001 | 现场安全文明施工 |  | 0
1.1 |  | 基本费 | 分部分项工程费+单价措施项目费-除税工程设备费 | 3.1
1.2 |  | 标化增加费 | 分部分项工程费+单价措施项目费-除税工程设备费 | 0
1.3 |  | 扬尘污染防治增加费 | 分部分项工程费+单价措施项目费-除税工程设备费 | 0.31
2 | 011707010001 | 工程按质论价 | 分部分项工程费+单价措施项目费-除税工程设备费 | 0
3 | 011707002001 | 夜间施工 |  | 0
4 | 011707004001 | 二次搬运 |  | 0
5 | 011707005001 | 冬雨季施工 |  | 0
6 | 011707006001 | 地上、地下设施、建筑物的临时保护设施 |  | 0
7 | 011707007001 | 已完工程及设备保护费 |  | 0
8 | 011707008001 | 临时设施费 |  | 0
9 | 011707009001 | 赶工措施费 |  | 0
10 | 01B001 | 特殊条件下施工增加费 |  | 0
11 | 011707003001 | 非夜间施工照明 |  | 0
12 | 011707011001 | 住宅工程分户验收 |  | 0
13 | 011707012001 | 建筑工人实名制费用 |  | 0
【清单大师计价软件江苏版V9.64】
总价措施项目清单与计价表
工程名称：垃圾分类亭 |  |  |  |  | 标段： | 第2页 共2页
序号 | 项目编码 | 项目名称 | 计算基础 | 费率（%） | 金额（元） | 调整 费率（%） | 调整后 金额（元） | 备注
14 | 011707015001 | 智慧工地费用 |  | 0 |  |  |  | 现场安全隐患排查、人员信息动态管理、扬尘管控视频监控、高处作业防护预警、危大工程监测预警和集成平台等设备、软件和管理费用。
合 计
【清单大师计价软件江苏版V9.64】

## 6.3 表-12 其他项目清单与计价汇总表
其他项目清单与计价汇总表
工程名称：垃圾分类亭 |  |  | 标段： | 第1页 共1页
序号 | 项目名称 | 金额(元) | 结算金额(元) | 备注
1 | 暂列金额 | 0
2 | 暂估价 | 0
2.1 | 材料暂估价 | 0
2.2 | 专业工程暂估价 | 0
3 | 计日工 | 0
4 | 总承包服务费 | 0
合 计 |  | 0
【清单大师计价软件江苏版V9.64】

## 6.4 表-12-1 暂列金额明细表
暂列金额明细表
工程名称：垃圾分类亭 |  |  | 标段： | 第1页 共1页
序号 | 项目名称 | 计量单位 | 暂定金额(元) | 备注
合 计 |  |  | 0
【清单大师计价软件江苏版V9.64】

## 6.5 表-12-2 材料（工程设备）暂估单价及调整表
材料（工程设备）暂估单价及调整表
工程名称：垃圾分类亭 | [7 empty] | 标段： | 第1页 共1页
序号 | 材料编码 | 材料(工程设备)名称、规格、型号 | 计量单位 | 数量 |  | 暂估（元） |  | 确认（元） |  | 差额±(元) |  | 备注
|  |  |  | 投标 | 确认 | 单价 | 合价 | 单价 | 合价 | 单价 | 合价
合计
【清单大师计价软件江苏版V9.64】

## 6.6 表-12-3 专业工程暂估价及结算价表
专业工程暂估价及结算价表
工程名称：垃圾分类亭 |  |  |  | 标段： | 第1页 共1页
序号 | 工程名称 | 工程内容 | 暂估金额(元) | 结算金额(元) | 差额±(元) | 备注
合 计 |  |  | 0
【清单大师计价软件江苏版V9.64】

## 6.7 表-12-4 计日工表
计日工表
工程名称：垃圾分类亭 |  |  |  | 标段： | 第1页 共1页
编号 | 项目名称 | 单位 | 暂定数量 | 实际数量 | 综合单价 | 合价（元）
[6 empty] | 暂定 | 实际
一 | 人工 |  | 0
人工小计
二 | 材料 |  | 0
材料小计
三 | 施工机械 |  | 0
施工机械小计
四、企业管理费和利润
总 计
【清单大师计价软件江苏版V9.64】

## 6.8 表-12-5 总承包服务费计价表
总承包服务费计价表
工程名称：垃圾分类亭 |  |  |  | 标段： | 第1页 共1页
序号 | 项目名称 | 项目价值(元) | 服务内容 | 计算基础 | 费率(％) | 金额(元)
1 | 发包人供应材料 | 0 |  | 项目价值
2 | 发包人发包专业工程 | 0 |  | 项目价值
合 计
【清单大师计价软件江苏版V9.64】

## 6.9 表-13 规费、税金项目计价表
规费、税金项目计价表
工程名称：垃圾分类亭 |  |  | 标段： | 第1页 共1页
序号 | 项目名称 | 计算基础 | 计算基数(元) | 计算费率(％) | 金额(元)
1 | 规费 |  |  | 100
1.1 | 社会保险费 | 分部分项工程费+措施项目费+其他项目费-除税工程设备费 |  | 3.2
1.2 | 住房公积金 | 分部分项工程费+措施项目费+其他项目费-除税工程设备费 |  | 0.53
1.3 | 环境保护税 | 分部分项工程费+措施项目费+其他项目费-除税工程设备费 |  | 0
2 | 税金 | 分部分项工程费+措施项目费+其他项目费+规费-除税甲供材料和甲供设备费/1.01 |  | 9
合 计
【清单大师计价软件江苏版V9.64】

## 6.10 表-20 发包人提供材料和工程设备一览表
发包人提供材料和工程设备一览表
工程名称：垃圾分类亭 | [5 empty] | 标段： | 第1页 共1页
序号 | 材料编码 | 材料(工程设备)名称、规格、型号 | 单位 | 数量 | 单价 (元) | 合价 (元) | 交货 方式 | 送达 地点 | 备注
合 计
【清单大师计价软件江苏版V9.64】

## 6.11 表-21 承包人提供主要材料和工程设备一览表（适用于
承包人提供主要材料和工程设备一览表 （适用造价信息差额调整法）
工程名称：垃圾分类亭 | [5 empty] | 标段： | 第1页 共1页
序号 | 材料编码 | 名称、规格、型号 | 单位 | 数量 | 风险系数 (%) | 基准单价 (元) | 投标单价 (元) | 发承包人 确认单价 (元) | 备注
【清单大师计价软件江苏版V9.64】

## 6.12 表-22 承包人提供主要材料和工程设备一览表（适用于
承包人提供主要材料和工程设备一览表 （适用于价格指数差额调整法）
工程名称：垃圾分类亭 |  |  |  |  | 标段： | 第1页 共1页
序号 | 名称、规格、型号 | 变值权重 B |  | 基本价格 指数F0 |  | 现行价格 指数Ft | 备注
| 定值权重A |  |  | - |  | -
合 计 |  | 1 |  | - |  | -
【清单大师计价软件江苏版V9.64】

## 6.13 承包人供应材料一览表（2008清单规范）
承包人供应材料一览表
工程名称：垃圾分类亭 | [5 empty] | 标段： | 第1页 共1页
序号 | 材料编码 | 材料名称 | 规格、型号 等特殊要求 | 单位 | 数量 | 单价 (元) | 合价 (元) | 供应商 (品牌) | 产地 | 备注
1 | D00002 | 垃圾分类亭10个 |  | 个 | 10 | 2617.27 | 26172.7
合计 | [6 empty] | 26172.7
【清单大师计价软件江苏版V9.64】

## 6.14 工程量计算书
工程量计算书
工程名称：垃圾分类亭 |  |  |  |  | 标段： | 第1页 共1页
序号 | 草稿 | 位置 | 名称 | 子目名称及公式 | 单位 | 相同 数量 | 总计
|  |  |  | 湖刘社区-垃圾分类亭10个 |  | 0 | 0
1 |  | 011507004001 |  | 垃圾分类亭10个 1、柱子：6cm*6cm镀锌方管； 2、顶棚：4cm*8cm方管及彩钢板； 3、画面pvc软贴； 4、2.5镀锌小方管； 5、C30商品混凝土； 6、喷漆、辅料等； | 个 | 0 | 10
(1) |  | D00002 |  | 垃圾分类亭10个 | 个 | 0 | 10
<1> |  |  |  | Q |  | 1 | 10
【清单大师计价软件江苏版V9.64】

## 7.1 表-08 分部分项工程和单价措施项目清单与计价表
分部分项工程和单价措施项目清单与计价表
工程名称：垃圾桶摆放点 |  |  |  |  | 标段： | 第1页 共1页
序号 | 项目编码 | 项目名称 | 项目特征描述 | 计量 单位 | 工程量 | 金额（元）
[6 empty] | 综合单价 | 合价 | 其中
暂估价
湖刘社区-垃圾桶摆放点100个,垃圾桶200个
1 | 010501001001 | 垫层 | 1、混凝土种类:商品砼 2、混凝土强度等级:C30 3、垃圾桶摆放点 | m3 | 16.2
2 | 011501001001 | 垃圾桶 | 1.垃圾桶200个 2.规格：垃圾桶240L | 个 | 200
分部小计
分部分项工程清单合计
1 | 011702001001 | 垫层模板 | 1、混凝土种类:商品砼 2、混凝土强度等级:C30 3、垃圾桶摆放点 | m2 | 109.6
单价措施项目清单合计
本页小计
合 计
【清单大师计价软件江苏版V9.64】

## 7.2 表-11 总价措施项目清单与计价表
总价措施项目清单与计价表
工程名称：垃圾桶摆放点 |  |  |  |  | 标段： | 第1页 共2页
序号 | 项目编码 | 项目名称 | 计算基础 | 费率（%） | 金额（元） | 调整 费率（%） | 调整后 金额（元） | 备注
1 | 011707001001 | 现场安全文明施工 |  | 0
1.1 |  | 基本费 | 分部分项工程费+单价措施项目费-除税工程设备费 | 3.1
1.2 |  | 标化增加费 | 分部分项工程费+单价措施项目费-除税工程设备费 | 0
1.3 |  | 扬尘污染防治增加费 | 分部分项工程费+单价措施项目费-除税工程设备费 | 0.31
2 | 011707010001 | 工程按质论价 | 分部分项工程费+单价措施项目费-除税工程设备费 | 0
3 | 011707002001 | 夜间施工 |  | 0
4 | 011707004001 | 二次搬运 |  | 0
5 | 011707005001 | 冬雨季施工 |  | 0
6 | 011707006001 | 地上、地下设施、建筑物的临时保护设施 |  | 0
7 | 011707007001 | 已完工程及设备保护费 |  | 0
8 | 011707008001 | 临时设施费 |  | 0
9 | 011707009001 | 赶工措施费 |  | 0
10 | 01B001 | 特殊条件下施工增加费 |  | 0
11 | 011707003001 | 非夜间施工照明 |  | 0
12 | 011707011001 | 住宅工程分户验收 |  | 0
13 | 011707012001 | 建筑工人实名制费用 |  | 0
【清单大师计价软件江苏版V9.64】
总价措施项目清单与计价表
工程名称：垃圾桶摆放点 |  |  |  |  | 标段： | 第2页 共2页
序号 | 项目编码 | 项目名称 | 计算基础 | 费率（%） | 金额（元） | 调整 费率（%） | 调整后 金额（元） | 备注
14 | 011707015001 | 智慧工地费用 |  | 0 |  |  |  | 现场安全隐患排查、人员信息动态管理、扬尘管控视频监控、高处作业防护预警、危大工程监测预警和集成平台等设备、软件和管理费用。
合 计
【清单大师计价软件江苏版V9.64】

## 7.3 表-12 其他项目清单与计价汇总表
其他项目清单与计价汇总表
工程名称：垃圾桶摆放点 |  |  | 标段： | 第1页 共1页
序号 | 项目名称 | 金额(元) | 结算金额(元) | 备注
1 | 暂列金额 | 0
2 | 暂估价 | 0
2.1 | 材料暂估价 | 0
2.2 | 专业工程暂估价 | 0
3 | 计日工 | 0
4 | 总承包服务费 | 0
合 计 |  | 0
【清单大师计价软件江苏版V9.64】

## 7.4 表-12-1 暂列金额明细表
暂列金额明细表
工程名称：垃圾桶摆放点 |  |  | 标段： | 第1页 共1页
序号 | 项目名称 | 计量单位 | 暂定金额(元) | 备注
合 计 |  |  | 0
【清单大师计价软件江苏版V9.64】

## 7.5 表-12-2 材料（工程设备）暂估单价及调整表
材料（工程设备）暂估单价及调整表
工程名称：垃圾桶摆放点 | [7 empty] | 标段： | 第1页 共1页
序号 | 材料编码 | 材料(工程设备)名称、规格、型号 | 计量单位 | 数量 |  | 暂估（元） |  | 确认（元） |  | 差额±(元) |  | 备注
|  |  |  | 投标 | 确认 | 单价 | 合价 | 单价 | 合价 | 单价 | 合价
合计
【清单大师计价软件江苏版V9.64】

## 7.6 表-12-3 专业工程暂估价及结算价表
专业工程暂估价及结算价表
工程名称：垃圾桶摆放点 |  |  |  | 标段： | 第1页 共1页
序号 | 工程名称 | 工程内容 | 暂估金额(元) | 结算金额(元) | 差额±(元) | 备注
合 计 |  |  | 0
【清单大师计价软件江苏版V9.64】

## 7.7 表-12-4 计日工表
计日工表
工程名称：垃圾桶摆放点 |  |  |  | 标段： | 第1页 共1页
编号 | 项目名称 | 单位 | 暂定数量 | 实际数量 | 综合单价 | 合价（元）
[6 empty] | 暂定 | 实际
一 | 人工 |  | 0
人工小计
二 | 材料 |  | 0
材料小计
三 | 施工机械 |  | 0
施工机械小计
四、企业管理费和利润
总 计
【清单大师计价软件江苏版V9.64】

## 7.8 表-12-5 总承包服务费计价表
总承包服务费计价表
工程名称：垃圾桶摆放点 |  |  |  | 标段： | 第1页 共1页
序号 | 项目名称 | 项目价值(元) | 服务内容 | 计算基础 | 费率(％) | 金额(元)
1 | 发包人供应材料 | 0 |  | 项目价值
2 | 发包人发包专业工程 | 0 |  | 项目价值
合 计
【清单大师计价软件江苏版V9.64】

## 7.9 表-13 规费、税金项目计价表
规费、税金项目计价表
工程名称：垃圾桶摆放点 |  |  | 标段： | 第1页 共1页
序号 | 项目名称 | 计算基础 | 计算基数(元) | 计算费率(％) | 金额(元)
1 | 规费 |  |  | 100
1.1 | 社会保险费 | 分部分项工程费+措施项目费+其他项目费-除税工程设备费 |  | 3.2
1.2 | 住房公积金 | 分部分项工程费+措施项目费+其他项目费-除税工程设备费 |  | 0.53
1.3 | 环境保护税 | 分部分项工程费+措施项目费+其他项目费-除税工程设备费 |  | 0
2 | 税金 | 分部分项工程费+措施项目费+其他项目费+规费-除税甲供材料和甲供设备费/1.01 |  | 9
合 计
【清单大师计价软件江苏版V9.64】

## 7.10 表-20 发包人提供材料和工程设备一览表
发包人提供材料和工程设备一览表
工程名称：垃圾桶摆放点 | [5 empty] | 标段： | 第1页 共1页
序号 | 材料编码 | 材料(工程设备)名称、规格、型号 | 单位 | 数量 | 单价 (元) | 合价 (元) | 交货 方式 | 送达 地点 | 备注
合 计
【清单大师计价软件江苏版V9.64】

## 7.11 表-21 承包人提供主要材料和工程设备一览表（适用于
承包人提供主要材料和工程设备一览表 （适用造价信息差额调整法）
工程名称：垃圾桶摆放点 | [5 empty] | 标段： | 第1页 共1页
序号 | 材料编码 | 名称、规格、型号 | 单位 | 数量 | 风险系数 (%) | 基准单价 (元) | 投标单价 (元) | 发承包人 确认单价 (元) | 备注
【清单大师计价软件江苏版V9.64】

## 7.12 表-22 承包人提供主要材料和工程设备一览表（适用于
承包人提供主要材料和工程设备一览表 （适用于价格指数差额调整法）
工程名称：垃圾桶摆放点 |  |  |  |  | 标段： | 第1页 共1页
序号 | 名称、规格、型号 | 变值权重 B |  | 基本价格 指数F0 |  | 现行价格 指数Ft | 备注
| 定值权重A |  |  | - |  | -
合 计 |  | 1 |  | - |  | -
【清单大师计价软件江苏版V9.64】

## 7.13 承包人供应材料一览表（2008清单规范）
承包人供应材料一览表
工程名称：垃圾桶摆放点 | [5 empty] | 标段： | 第1页 共1页
序号 | 材料编码 | 材料名称 | 规格、型号 等特殊要求 | 单位 | 数量 | 单价 (元) | 合价 (元) | 供应商 (品牌) | 产地 | 备注
1 | 31130106 | 其它材料费 |  | 元 | 54.8 | 0.86 | 47.13
2 | 31130506 | 泵管摊销费 |  | 元 | 4.05 | 1 | 4.05
3 | 31132507 | 回库修理、保养费 |  | 元 | 11.508 | 1 | 11.51
4 | 31150101 | 水 |  | m3 | 8.586 | 5.1 | 43.79
5 | 32010502 | 复合木模板 | 18mm | m2 | 24.112 | 35.49 | 855.73
6 | 32090101 | 周转木材 |  | m3 | 0.723 | 2262.39 | 1636.52
7 | 80212105 | (C30泵送商品砼) |  | m3 | 16.443 | 310.86 | 5111.47
8 | D00001 | 垃圾桶 |  | 个 | 200 | 177.44 | 35488
合计 | [6 empty] | 43198.2
【清单大师计价软件江苏版V9.64】

## 7.14 工程量计算书
工程量计算书
工程名称：垃圾桶摆放点 |  |  |  |  | 标段： | 第1页 共1页
序号 | 草稿 | 位置 | 名称 | 子目名称及公式 | 单位 | 相同 数量 | 总计
|  |  |  | 湖刘社区-垃圾桶摆放点100个,垃圾桶200个 |  | 0 | 0
1 |  | 010501001001 |  | 垫层 1、混凝土种类:商品砼 2、混凝土强度等级:C30 3、垃圾桶摆放点 | m3 | 0 | 16.2
<1> |  |  |  | 1.6*1*0.08 |  | 100 | 12.8
<2> |  |  |  | （1.6+0.9*2）*0.1*0.1 |  | 100 | 3.4
(1) |  | 6-178换 |  | (C30泵送商品砼)现浇构件 垫层(泵送商品砼) | m3 | 0 | 16.2
<1> |  |  |  | Q |  | 1 | 16.2
2 |  | 011501001001 |  | 垃圾桶 1.垃圾桶200个 2.规格：垃圾桶240L | 个 | 0 | 200
(2) |  | D00001 |  | 垃圾桶 | 个 | 0 | 200
<1> |  |  |  | Q |  | 1 | 200
|  |  |  | 混凝土模板及支架（撑） |  | 0 | 0
1 |  | 011702001001 |  | 垫层模板 1、混凝土种类:商品砼 2、混凝土强度等级:C30 3、垃圾桶摆放点 | m2 | 0 | 109.6
(3) |  | 21-2换 |  | 混凝土垫层 复合木模板 | 10m2 | 0 | 10.96
<1> |  |  |  | (1.6+1)*2*0.08+(1.6+1+1+1.4+0.9*2)*0.1 |  | 100 | 109.6
【清单大师计价软件江苏版V9.64】