## 1.1 封-1 封面
| 藕池村宜居宜业和美乡村建设项目 |  |  |  | 工程
招标工程量清单
招 标 人：
（单位盖章）
造价咨询人：
（单位盖章）
0001年01月01日

## 1.2 扉-1 扉页
|  | 藕池村宜居宜业和美乡村建设项目 |  |  |  | 工程
招标工程量清单
| 招 标 人： |  |  | 造价咨询人：
|  |  | （单位盖章） |  | （单位资质专用章）
| 法定代表人 或其授权人： |  |  | 法定代表人 或其授权人：
|  |  | （签字或盖章） |  | （签字或盖章）
| 编 制 人： |  |  | 复 核 人：
|  |  | （造价人员签字盖专用章） |  | （造价工程师签字盖专用章）
| 编 制 时 间： |  | 2025年08月26日 | 复 核 时 间： | 0001年01月01日

## 2.1 表-08 分部分项工程和单价措施项目清单与计价表
分部分项工程和单价措施项目清单与计价表
工程名称：道路工程 |  |  |  |  | 标段： | 第1页 共7页
序号 | 项目编码 | 项目名称 | 项目特征描述 | 计量 单位 | 工程量 | 金额（元）
[6 empty] | 综合单价 | 合价 | 其中
暂估价
土方
1 | 041001001001 | 拆除路面 | 1、材质:混凝土路面 2、厚度:按现场实际情况 3、含切缝、废渣外运，运距由投标人自行确定 | m2 | 3923.06
2 | 040101001001 | 挖一般土方（清表） | 1、清表 2、挖土深度:平均厚度20cm 3、外运投标人自行考虑，符合环保要求 | m3 | 1894.93
3 | 040103001001 | 回填土 | 1、密实度要求:按设计要求 2、填方材料品种:采用优质素土分层回填压实至路基顶面，分层厚度 15～20cm； 3、填方来源、运距:投标人自行踏勘现场，利用现场土方，如有不足投标人自行外购（外购土不另计） 4、不得采用含淤泥、沼泽土、泥炭土、冻土、有机土、含草皮土、生活垃圾等腐朽物质的土作为路基填料。土的可溶性盐含量≯5%，700℃的有机质烧失量≯8%，液限≯50%，塑性指数≯26，宜采用塑性指数 10～15 的粉质黏土、黏土。料径超过 15mm 的土块打碎或剔除。现场或外购土方作为填筑材料时需经取土试验，合格后方可采用。 | m3 | 906.94
本页小计
【清单大师计价软件江苏版V9.65】
分部分项工程和单价措施项目清单与计价表
工程名称：道路工程 |  |  |  |  | 标段： | 第2页 共7页
序号 | 项目编码 | 项目名称 | 项目特征描述 | 计量 单位 | 工程量 | 金额（元）
[6 empty] | 综合单价 | 合价 | 其中
暂估价
4 | 040103001002 | 回填方 | 1、砼碎化料分层回填压实 2、K≥90% 3、碎化材料利用原拆除路面砼（处置费用自行考虑），如有不足投标人自行购买（外购方不另计） | m3 | 845.76
5 | 040103001003 | 回填方 | 1、密实度要求:K≥90% 2、填方材料品种:4%水泥土回填压实 K≥90% 3、填方来源、运距:投标人自行考虑 | m3 | 10.09
分部小计
土方平衡
6 | 040103002001 | 土方平衡项 | 招标人提供的土方工程量清单中给出了各类土方、石方、渣方工程量，投标单位应根据现场勘查及现有的设计文件，并结合施工方案和已明确的现场实际情况自行进行计算，若计算结果与清单提供的工程量有出入，可将增减的那部分工程量列入土方工程分部分项工程量清单中“土方平衡调整项”中（包括挖、填、拆、运、清淤、现场土方利用、不足土方外购、余土外运、废渣外运、土方场内运输、翻运等可能影响工程造价的所有内容），该费用以项列入报价，一次性包死，结算时一律不作调整 | 项 | 1
分部小计
道路
7 | 040202001001 | 路床（槽）整形 | 1、部位:素土夯实 2、范围:压实系数符合设计要求 | m2 | 11760.1
本页小计
【清单大师计价软件江苏版V9.65】
分部分项工程和单价措施项目清单与计价表
工程名称：道路工程 |  |  |  |  | 标段： | 第3页 共7页
序号 | 项目编码 | 项目名称 | 项目特征描述 | 计量 单位 | 工程量 | 金额（元）
[6 empty] | 综合单价 | 合价 | 其中
暂估价
8 | 040203007001 | 水泥混凝土 | 1、名称:C30混凝土路面，fcm≥4.0Mpa 2、厚度:18cm厚，水泥混凝土面层在不设传力杆胀缝处的板端部10倍板厚范围内逐渐将板厚增加20% 3、当路宽2m-4.5m时，横向接缝间距4m；当路宽5m时，横向接缝间距5m；一般为缩缝或伸缩缝；在道路交叉口周边宽度变化处及与其他构造物衔接处应设置胀缝，直线段根据施工温度150-200m设置一道胀缝 4、新建道路与现状道路交接处应增加40cm宽双层油毛毡 5、若遇强弱电杆线拔除的孔洞处理须先灌注黄砂并捣实，再灌60cm厚C20砼至水泥砼板底标高 6、含模板、养护、切缝、缩缝、胀缝等费用 7、满足图纸及规范要求 | m2 | 3792.06
本页小计
【清单大师计价软件江苏版V9.65】
分部分项工程和单价措施项目清单与计价表
工程名称：道路工程 |  |  |  |  | 标段： | 第4页 共7页
序号 | 项目编码 | 项目名称 | 项目特征描述 | 计量 单位 | 工程量 | 金额（元）
[6 empty] | 综合单价 | 合价 | 其中
暂估价
9 | 040203007002 | 水泥混凝土 | 1、名称:C30混凝土路面，fcm≥4.0Mpa 2、厚度:15cm厚，水泥混凝土面层在不设传力杆胀缝处的板端部10倍板厚范围内逐渐将板厚增加20% 3、当路宽2m-4.5m时，横向接缝间距4m；当路宽5m时，横向接缝间距5m；一般为缩缝或伸缩缝；在道路交叉口周边宽度变化处及与其他构造物衔接处应设置胀缝，直线段根据施工温度150-200m设置一道胀缝 4、新建道路与现状道路交接处应增加40cm宽双层油毛毡 5、若遇强弱电杆线拔除的孔洞处理须先灌注黄砂并捣实，再灌60cm厚C20砼至水泥砼板底标高 6、含模板、养护、切缝、缩缝、胀缝等费用 7、满足图纸及规范要求 | m2 | 5736.94
10 | 040901001001 | 现浇构件钢筋 | 1、钢筋规格:拉杆直径14cm，间距50cm,L=35cm 2、与M16*250膨胀螺丝双面搭接焊 3、具体要求详见设计图 | t | 0.603
11 | 040901001002 | 现浇构件钢筋 | 1、钢筋规格:单层钢筋网片直径10cm，间距10cm 2、水泥混凝土面层分块时尽量避免锐角，若锐角不可避免，则整块板设置单层网片，距离顶面约6cm厚度处 3、具体要求详见设计图 | t | 3.872
分部小计
本页小计
【清单大师计价软件江苏版V9.65】
分部分项工程和单价措施项目清单与计价表
工程名称：道路工程 |  |  |  |  | 标段： | 第5页 共7页
序号 | 项目编码 | 项目名称 | 项目特征描述 | 计量 单位 | 工程量 | 金额（元）
[6 empty] | 综合单价 | 合价 | 其中
暂估价
路下涵
12 | 040303001001 | 混凝土垫层 | 1、5cm厚C20素混凝土垫层 2、含模板、养护等费用 3、满足设计及规范要求 | m3 | 0.64
13 | 040303002001 | 混凝土基础 | 1、5cm厚C20素混凝土垫层 2、含模板、养护等费用 3、满足设计及规范要求 | m3 | 3.08
14 | 040303015001 | 混凝土挡墙墙身 | 1、混凝土强度等级:C20素混凝土出水口墙 2、含模板、养护等费用 3、满足设计及规范要求 | m3 | 1.31
15 | 040501001001 | 混凝土管 | 1、管座材质:φ60钢筋砼二极管 2、接口方式:平接口 3、含钢丝网 4、满足设计及规范要求 | m | 6
分部小计
小桥
16 | 040303001002 | 混凝土垫层 | 1、混凝土强度等级:10cmC20素砼垫层 2、含模板、养护等费用 3、具体要求详见设计图 | m3 | 0.76
17 | 040303005001 | 混凝土墩（台）身 | 1、部位:桥台 2、混凝土强度等级:C30混凝土 3、含模板、养护等费用 4、具体要求详见设计图 | m3 | 2.92
18 | 040303024001 | 混凝土其他构件 | 1、名称、部位：挡块 2、混凝土强度等级：C30 3、含模板、养护等费用 4、具体要求详见设计图 | m3 | 0.04
本页小计
【清单大师计价软件江苏版V9.65】
分部分项工程和单价措施项目清单与计价表
工程名称：道路工程 |  |  |  |  | 标段： | 第6页 共7页
序号 | 项目编码 | 项目名称 | 项目特征描述 | 计量 单位 | 工程量 | 金额（元）
[6 empty] | 综合单价 | 合价 | 其中
暂估价
19 | 040304001001 | 预制混凝土板 | 1、部位:22cm预制实心板 2、混凝土强度等级:C30 3、含模板（钢筋另算）、养护等费用 4、具体要求详见设计图 | m3 | 2.8
20 | 040309004001 | 橡胶板 | 1、材质:橡胶板 2、桥板与桥板间隔1cm,桥板与挡块间隔2cm,填橡胶板 3、桥板底满铺2cm橡胶板 4、满足图纸及规范要求 | 项 | 1
21 | 040203007003 | 水泥混凝土 | 1、名称:8-10cmC30混凝土铺装层 2、厚度:详见图纸 3、桥头考虑2cm橡胶板伸缩缝 4、含铰缝、模板、养护、路面刻痕等费用 5、满足图纸及规范要求 | m2 | 11.94
22 | 080202019001 | 混凝土防撞护栏 | 1、C30混凝土护栏，型号为Cm-PL3-R 2、含模板、养护等 3、防撞护栏两端桥台迎面处须涂刷黄黑反光漆;防撞护栏上钢管护栏刷蓝色漆,可根据业主要求更换漆的颜色。 4、栏杆样式按照建设单位指定样式选择,施工时以实际为准。 5、端部警示标志可按照交通部门统一样式进行调整 6、具体要求详见设计图 | m3 | 2.31
本页小计
【清单大师计价软件江苏版V9.65】
分部分项工程和单价措施项目清单与计价表
工程名称：道路工程 |  |  |  |  | 标段： | 第7页 共7页
序号 | 项目编码 | 项目名称 | 项目特征描述 | 计量 单位 | 工程量 | 金额（元）
[6 empty] | 综合单价 | 合价 | 其中
暂估价
23 | 040901001003 | 现浇构件钢筋 | 1、钢筋种类:HPB300 2、钢筋规格:φ10以内 3、部位:现浇构件 4、工程量不含搭接及损耗,钢筋连接按设计要求自行考虑列入报价 | t | 0.385
24 | 040901002001 | 预制构件钢筋 | 1、钢筋种类:HRB400 2、钢筋规格:φ10以外 3、部位:预制构件 4、工程量不含搭接及损耗,钢筋连接按设计要求自行考虑列入报价 | t | 0.72
分部小计
分部分项工程清单合计
1 | 041106001001 | 大型机械设备进出场及安拆 |  | 项 | 1
2 | 04B002 | 其他措施 | 1、投标人认为现场可能发生的其他措施费,该费用一次性包死，结算时不做调整 | 项 | 1
单价措施项目清单合计
本页小计
合 计
【清单大师计价软件江苏版V9.65】

## 2.2 表-11 总价措施项目清单与计价表
总价措施项目清单与计价表
工程名称：道路工程 |  |  |  |  | 标段： | 第1页 共2页
序号 | 项目编码 | 项目名称 | 计算基础 | 费率（%） | 金额（元） | 调整 费率（%） | 调整后 金额（元） | 备注
1 | 041109001001 | 现场安全文明施工 |  | 0
1.1 |  | 基本费 | 分部分项工程费+单价措施项目费-除税工程设备费 | 1.5
1.2 |  | 标化增加费 | 分部分项工程费+单价措施项目费-除税工程设备费 | 0
1.3 |  | 扬尘污染防治增加费 | 分部分项工程费+单价措施项目费-除税工程设备费 | 0.31
2 | 041109010001 | 工程按质论价 | 分部分项工程费+单价措施项目费-除税工程设备费 | 0
3 | 041109002001 | 夜间施工 |  | 0
4 | 041109003001 | 二次搬运 |  | 0
5 | 041109004001 | 冬雨季施工 |  | 0
6 | 041109006001 | 地上、地下设施、建筑物的临时保护设施 |  | 0
7 | 041109007001 | 已完工程及设备保护费 |  | 0
8 | 041109008001 | 临时设施费 |  | 0
9 | 041109009001 | 赶工措施费 |  | 0
10 | 04B001 | 特殊条件下施工增加费 |  | 0
11 | 041109005001 | 行车、行人干扰 |  | 0
12 | 041109011001 | 建筑工人实名制费用 |  | 0
【清单大师计价软件江苏版V9.65】
总价措施项目清单与计价表
工程名称：道路工程 |  |  |  |  | 标段： | 第2页 共2页
序号 | 项目编码 | 项目名称 | 计算基础 | 费率（%） | 金额（元） | 调整 费率（%） | 调整后 金额（元） | 备注
13 | 041109015001 | 智慧工地费用 |  | 0 |  |  |  | 现场安全隐患排查、人员信息动态管理、扬尘管控视频监控、高处作业防护预警、危大工程监测预警和集成平台等设备、软件和管理费用。
合 计
【清单大师计价软件江苏版V9.65】

## 2.3 表-12 其他项目清单与计价汇总表
其他项目清单与计价汇总表
工程名称：道路工程 |  |  | 标段： | 第1页 共1页
序号 | 项目名称 | 金额(元) | 结算金额(元) | 备注
1 | 暂列金额 | 10000
2 | 暂估价 | 0
2.1 | 材料暂估价 | 0
2.2 | 专业工程暂估价 | 0
3 | 计日工 | 0
4 | 总承包服务费 | 0
合 计 |  | 10000
【清单大师计价软件江苏版V9.65】

## 2.4 表-12-1 暂列金额明细表
暂列金额明细表
工程名称：道路工程 |  |  | 标段： | 第1页 共1页
序号 | 项目名称 | 计量单位 | 暂定金额(元) | 备注
1 | 暂列金 | 元 | 10000
合 计 |  |  | 10000
【清单大师计价软件江苏版V9.65】

## 2.5 表-13 规费、税金项目计价表
规费、税金项目计价表
工程名称：道路工程 |  |  | 标段： | 第1页 共1页
序号 | 项目名称 | 计算基础 | 计算基数(元) | 计算费率(％) | 金额(元)
1 | 规费 |  |  | 100
1.1 | 社会保险费 | 分部分项工程费+措施项目费+其他项目费-除税工程设备费 |  | 2
1.2 | 住房公积金 | 分部分项工程费+措施项目费+其他项目费-除税工程设备费 |  | 0.34
1.3 | 环境保护税 | 分部分项工程费+措施项目费+其他项目费-除税工程设备费 |  | 0
2 | 税金 | 分部分项工程费+措施项目费+其他项目费+规费-除税甲供材料和甲供设备费/1.01 |  | 9
合 计
【清单大师计价软件江苏版V9.65】