## 1.1 扉-1 扉页
|  | 徐州市第十三中学运动场改造项目 |  |  |  | 工程
招标工程量清单
| 招 标 人： |  |  | 造价咨询人：
|  |  | （单位盖章） |  | （单位资质专用章）
| 法定代表人 或其授权人： |  |  | 法定代表人 或其授权人：
|  |  | （签字或盖章） |  | （签字或盖章）
| 编 制 人： |  |  | 复 核 人：
|  |  | （造价人员签字盖专用章） |  | （造价工程师签字盖专用章）
| 编 制 时 间： |  | 2025年07月25日 | 复 核 时 间： | 2025年07月25日

## 3.1 表-08 分部分项工程和单价措施项目清单与计价表
分部分项工程和单价措施项目清单与计价表
工程名称：徐州市第十三中学运动场改造项目 |  |  |  |  | 标段： |  |  |  |  | 第1页 共2页
序号 | 项目编码 | 项目名称 |  | 项目特征描述 |  | 计量 单位 | 工程量 | 金额（元）
[8 empty] | 综合单价 | 合价 |  | 其中
暂估价
1 | 011605001001 | 平面块料拆除 |  | 1、机械拆除原有地砖地面，并场地清理 |  | m2 | 582.76
2 | 041001001002 | 拆除路面 |  | 1、机械拆除混凝土地面，厚度10cm，并场地清理 |  | m2 | 737.4
3 | 041001001001 | 拆除塑胶面层 |  | 1、机械拆除田径跑道13mm聚氨酯塑胶面层，并场地清理 |  | m2 | 2473.39
4 | 041001001003 | 拆除塑胶面层 |  | 1、机械拆除中央运动广场8mm硅PU塑胶面层，并场地清理 |  | m2 | 2476.92
5 | 011604001001 | 平面抹灰层拆除 |  | 1、原排水沟内侧抹灰面层铲除 |  | m2 | 286.52
6 | 011602002001 | 钢筋混凝土构件拆除 |  | 1、排水沟原混凝土盖板拆除 |  | m2 | 96.8
7 | 010103002001 | 余方弃置 |  | 1、废弃料品种：现场建筑垃圾 2、运距：根据现场实际情况综合考虑 |  | m3 | 183.99
8 | 011101003001 | 细石混凝土楼地面 |  | 拆除原有混凝土地面做法 1、100CM厚C20素混凝土（商品砼），养护到达面层施工要求 |  | m2 | 737.4
9 | 011101001001 | 水泥砂浆楼地面 |  | 混凝土地面，地砖，中央运动广场，田径跑道拆除地面做法 1、1：2水泥砂浆找坡，最薄处厚度不小于20MM |  | m2 | 6270.46
10 | 010505003001 | 平板 |  | 排水沟盖板 2、C25混凝土预制盖板，600*500*80 3、混凝土：C25，商品砼 |  | m3 | 7.74
11 | 011201001001 | 墙面一般抹灰 |  | 排水沟平立面侧抹灰，排水沟暂按0.6米计入，工程量按实调整 1、水泥砂浆：1：2，厚度按20mm计入 |  | m2 | 383.31
12 | 010515001001 | 现浇构件钢筋 |  | 排水沟盖板钢筋 1、现浇构件钢筋直径12以内 |  | t | 0.612
13 | 011103002001 | 橡胶板卷材楼地面 |  | 中央运动广场地面 1、8厚硅PU面层（透气性塑胶），颜色详设计，并划线，含基层破损修补（投标人综合考虑） 2、质量标准详设计要求 |  | m2 | 2476.92
本页小计
【新点2013清单造价江苏版 V10.3.6】
分部分项工程和单价措施项目清单与计价表
工程名称：徐州市第十三中学运动场改造项目 |  |  |  |  | 标段： |  |  |  |  | 第2页 共2页
序号 | 项目编码 | 项目名称 |  | 项目特征描述 |  | 计量 单位 | 工程量 | 金额（元）
[8 empty] | 综合单价 | 合价 |  | 其中
暂估价
14 | 011103002002 | 橡胶板卷材楼地面 |  | 跑道地面、原混凝土及地砖地面 1、13厚聚氨酯塑胶面层（透气性塑胶），颜色详设计，并划线，含基层破损修补（投标人综合考虑） 2、质量标准详设计要求 |  | m2 | 3793.54
15 | 040204004001 | 安砌侧（平、缘）石 |  | 路牙石 1、路牙石：900*300*150光面芝麻灰 2、30厚1：3水泥砂浆结合层 3、150厚级配碎石垫层 |  | m | 21
16 | 040204004002 | 安砌侧（平、缘）石 |  | 树池 1、路牙石：900*300*150光面芝麻灰 2、30厚1：3水泥砂浆结合层 3、300厚级配碎石垫层 |  | m | 104
分部分项合计
1 | 041106001001 | 大型机械设备进出场及安拆 |  | 1、机械设备名称：履带式挖掘机 2、根据现场实际情况综合考虑 |  | 项 | 1
2 | 011702016001 | 平板 |  | 1、排水沟盖板 2、复合木模板 |  | m2 | 127.77
单价措施合计
本页小计
合 计
【新点2013清单造价江苏版 V10.3.6】

## 3.2 表-11 总价措施项目清单与计价表
总价措施项目清单与计价表
工程名称：徐州市第十三中学运动场改造项目 | [5 empty] | 标段： |  |  |  |  | 第1页 共3页
序号 | 项目编码 | 项目名称 |  | 计算基础 | 费率（%） |  | 金额（元） |  | 调整 费率（%） | 调整后 金额（元） |  | 备注
1 | 011707001001 | 安全文明施工费
1.1 |  | 基本费 |  | 分部分项合计+单价措施项目合计-除税工程设备费 | 1.500
1.2 |  | 增加费 |  | 分部分项合计+单价措施项目合计-除税工程设备费
1.3 |  | 扬尘污染防治增加费 |  | 分部分项合计+单价措施项目合计-除税工程设备费 | 0.210
2 | 011707002001 | 夜间施工 |  | 分部分项合计+单价措施项目合计-除税工程设备费
3 | 011707003001 | 非夜间施工照明 |  | 分部分项合计+单价措施项目合计-除税工程设备费 | [7 empty] | 在计取非夜间施工照明费时，建筑工程、仿古工程、修缮土建部分仅地下室（地宫）部分可计取；单独装饰、安装工程、园林绿化工程、修缮安装部分仅特殊施工部位内施工项目可计取
4 | 011707004001 | 二次搬运 |  | 分部分项合计+单价措施项目合计-除税工程设备费
5 | 011707005001 | 冬雨季施工 |  | 分部分项合计+单价措施项目合计-除税工程设备费
【新点2013清单造价江苏版 V10.3.6】
编制人（造价人员）： | [7 empty] | 复核人（造价工程师）：
总价措施项目清单与计价表
工程名称：徐州市第十三中学运动场改造项目 | [5 empty] | 标段： |  |  |  |  | 第2页 共3页
序号 | 项目编码 | 项目名称 |  | 计算基础 | 费率（%） |  | 金额（元） |  | 调整 费率（%） | 调整后 金额（元） |  | 备注
6 | 011707006001 | 地上、地下设施、建筑物的临时保护设施 |  | 分部分项合计+单价措施项目合计-除税工程设备费
7 | 011707007001 | 已完工程及设备保护 |  | 分部分项合计+单价措施项目合计-除税工程设备费
8 | 011707008001 | 临时设施 |  | 分部分项合计+单价措施项目合计-除税工程设备费
9 | 011707009001 | 赶工措施 |  | 分部分项合计+单价措施项目合计-除税工程设备费
10 | 011707010001 | 工程按质论价 |  | 分部分项合计+单价措施项目合计-除税工程设备费
11 | 011707011001 | 住宅分户验收 |  | 分部分项合计+单价措施项目合计-除税工程设备费 | [7 empty] | 在计取住宅分户验收时，大型土石方工程、桩基工程和地下室部分不计入计费基础
12 | 011707012001 | 建筑工人实名制费用 |  | 分部分项合计+单价措施项目合计-除税工程设备费 | [7 empty] | 建筑工人实名制设备由建筑工人工资专用账户开户银行提供的，建筑工人实名制费用按表中费率乘以0.5系数计取
13 | 011707091001 | 特殊条件下施工增加费 |  | 分部分项合计+单价措施项目合计-除税工程设备费
【新点2013清单造价江苏版 V10.3.6】
编制人（造价人员）： | [7 empty] | 复核人（造价工程师）：
总价措施项目清单与计价表
工程名称：徐州市第十三中学运动场改造项目 | [5 empty] | 标段： |  |  |  |  | 第3页 共3页
序号 | 项目编码 | 项目名称 |  | 计算基础 | 费率（%） |  | 金额（元） |  | 调整 费率（%） | 调整后 金额（元） |  | 备注
14 | 011707015001 | 智慧工地费用 |  | 分部分项合计+单价措施项目合计-除税工程设备费 | [7 empty] | 现场安全隐患排查、人员信息动态管理、扬尘管控视频监控、高处作业防护预警、危大工程监测预警和集成平台等设备、软件和管理费用。
【新点2013清单造价江苏版 V10.3.6】
编制人（造价人员）： | [7 empty] | 复核人（造价工程师）：

## 3.3 表-12 其他项目清单与计价汇总表
其他项目清单与计价汇总表
工程名称：徐州市第十三中学运动场改造项目 |  |  |  | 标段： |  |  | 第1页 共1页
序号 | 项目名称 |  | 金额(元) |  | 结算金额(元) | 备注
1 | 暂列金额
2 | 暂估价
2.1 | 材料暂估价
2.2 | 专业工程暂估价
3 | 计日工
4 | 总承包服务费
合 计
【新点2013清单造价江苏版 V10.3.6】

## 3.4 表-13 规费、税金项目计价表
规费、税金项目计价表
工程名称：徐州市第十三中学运动场改造项目 |  |  |  | 标段： |  |  |  | 第1页 共1页
序号 | 项目名称 |  | 计算基础 |  | 计算基数(元) |  | 计算费率(％) |  | 金额(元)
1 | 规费 |  | 环境保护税+社会保险费+住房公积金 |  |  |  | 100.000
1.1 | 社会保险费 |  | 分部分项工程费+措施项目费+其他项目费-除税工程设备费 |  |  |  | 3.800
1.2 | 住房公积金 |  | 分部分项工程费+措施项目费+其他项目费-除税工程设备费 |  |  |  | 0.670
1.3 | 环境保护税 |  | 分部分项工程费+措施项目费+其他项目费-除税工程设备费
2 | 税金 |  | 分部分项工程费+措施项目费+其他项目费+规费-除税甲供材料和甲供设备费/1.01 |  |  |  | 9.000
合 计
【新点2013清单造价江苏版 V10.3.6】
编制人（造价人员）： | [5 empty] | 复核人（造价工程师）：