## 1.1封-1 招标工程量清单封面
| 南京邮电大学三牌楼校区东西教学楼出新项目 |  | 工程
招标工程量清单
招 标 人：
（单位盖章）
造价咨询人：
（单位盖章）
2025年07月04日
封-1

## 1.2扉-1 招标工程量清单扉页
| 南京邮电大学三牌楼校区东西教学楼出新项目 |  |  | 工程
招标工程量清单
招 标 人： |  |  | 造价咨询人：
|  | （单位盖章） |  | （单位资质专用章）
法定代表人 或其授权人： |  |  | 法定代表人 或其授权人：
|  | （签字或盖章） |  | （签字或盖章）
编 制 人： |  |  | 复 核 人：
|  | （造价人员签字盖专用章） |  | （造价工程师签字盖专用章）
编制时间： |  | 2025年07月04日 | 复核时间： | 2025年07月04日
扉-1

## 1.3表-02 建设项目汇总表(南京地铁招标专用)
建设项目汇总表
工程名称：南京邮电大学三牌楼校区东西教学楼出新项目 |  |  |  |  | 第1页 共1页
序号 | 单项工程名称 | 金额(元) | 其中:(元)
|  |  | 暂估价 | 安全文明施工费 |  | 规费
1 | 南京邮电大学三牌楼校区东西教学楼出新项目 |  | 0.00
合 计 |  |  | 0.00
未来软件编制
表-02

## 2.1表-03 单项工程汇总表(南京地铁招标专用)
单项工程汇总表
工程名称：南京邮电大学三牌楼校区东西教学楼出新项目 |  |  |  |  | 第1页 共1页
序号 | 单位工程名称 | 金额(元) | 其中:(元)
|  |  | 暂估价 | 安全文明施工费 |  | 规费
1 | 拆除工程 |  | 0.00
2 | 装修工程 |  | 0.00
3 | 安装工程 |  | 0.00
合 计 |  |  | 0.00
未来软件编制
表-03

## 3.1表-04 单位工程汇总表(南京地铁招标专用)
单位工程汇总表
工程名称：拆除工程 |  | 标段： |  | 第1页 共1页
序号 | 汇 总 内 容 |  | 金额(元) |  | 其中:暂估价(元)
1 | 分部分项工程
1.1 | 人工费
1.2 | 材料费
1.3 | 施工机具使用费
1.4 | 企业管理费
1.5 | 利润
2 | 措施项目
2.1 | 单价措施项目费
2.2 | 总价措施项目费
2.2.1 | 其中：安全文明施工措施费
3 | 其他项目
3.1 | 其中：暂列金额 |  | 20000.00
3.2 | 其中：专业工程暂估价 |  | 0.00
3.3 | 其中：计日工
3.4 | 其中：总承包服务费
4 | 规费
5 | 税金
合 计
未来软件编制
表-04

## 3.2表-08 分部分项工程和单价措施项目清单与计价表
分部分项工程和单价措施项目清单与计价表
工程名称：拆除工程 | [5 empty] | 第1页 共1页
序 号 | 项目编码 | 项目名称 | 项目特征描述 | 计量 单位 | 工程量 | 金 额(元)
[6 empty] | 综合单价 | 合价 | 其中
暂估价
|  | A.1 拆除工程-东教学楼 |  |  | 1
1 | 011601001001 | 砖砌体拆除 | 砖砌体拆除 | m3 | 6.16
2 | 011610001001 | 木门拆除 | 木门拆除 | 樘 | 72
3 | 011610002001 | 金属门窗拆除 | 金属门窗拆除 | 樘 | 37
4 | 011608002002 | 铲除涂料面 | 铲除墙顶涂料面包含腻子拆除 | m2 | 7781.17
5 | 011604002001 | 立面抹灰层拆除 | 立面抹灰层拆除 | m2 | 87
6 | 011201001002 | 墙面一般抹灰 | 20mm1:3水泥砂浆抹灰 | m2 | 10
7 | 011601001002 | 桌椅拆除 | 1.桌椅拆除，含底座拆除，并搬运至建设单位指定位置 2.综合考虑上下楼搬运费 3.综合考虑车辆搬运费 4.桌椅拆除时间待甲方通知后进行 | 项 | 1
8 | 010103002001 | 余方弃置 | 1.废弃料品种:建筑垃圾，含装车、外运、弃置等 2.运距:投标人自行考虑 | m3 | 50.21
|  | A.1 拆除工程-西教学楼 |  |  | 1
9 | 011601001003 | 砖砌体拆除 | 砖砌体拆除 | m3 | 3.96
10 | 011610001002 | 木门拆除 | 木门拆除 | 樘 | 72
11 | 011610002002 | 金属门窗拆除 | 金属门窗拆除 | 樘 | 37
12 | 011608002003 | 铲除涂料面 | 铲除墙顶涂料面包含腻子拆除 | m2 | 6218.83
13 | 011604002002 | 立面抹灰层拆除 | 立面抹灰层拆除 | m2 | 33
14 | 011201001003 | 墙面一般抹灰 | 20mm1:3水泥砂浆抹灰 | m2 | 5
15 | 011601001005 | 桌椅拆除 | 1.桌椅拆除，含底座拆除，并搬运至建设单位指定位置 2.综合考虑上下楼搬运费 3.综合考虑车辆搬运费 4.桌椅拆除时间待甲方通知后进行 | 项 | 1
16 | 010103002002 | 余方弃置 | 1.废弃料品种:建筑垃圾，含装车、外运、弃置等 2.运距:投标人自行考虑 | m3 | 47.09
分部分项合计
本页小计
合 计
未来软件编制
表-08

## 3.3表-11 总价措施项目清单与计价表
总价措施项目清单与计价表
工程名称：拆除工程 |  |  |  | 标段： |  |  | 第1页 共3页
序号 | 项目编码 | 项 目 名 称 | 计算基础 | 费率(%) | 金额(元) | 调整 费率(%) |  | 调整后 金额(元) | 备注
1 | 011707001001 | 安全文明施工
1.1 | 1.1 | 基本费 | 分部分项清单合价+单价措施清单合价-分部分项除税工程设备费-单价措施除税工程设备费 | 1.5 |  |  |  |  | 不取费时将“费率”置0；
1.2 | 1.2 | 增加费 | 分部分项清单合价+单价措施清单合价-分部分项除税工程设备费-单价措施除税工程设备费 | 0 |  |  |  |  | 不取费时将“费率”置0；
1.3 | 1.3 | 扬尘污染防治增加费 | 分部分项清单合价+单价措施清单合价-分部分项除税工程设备费-单价措施除税工程设备费 | 0.21
2 | 011707002001 | 夜间施工 | 分部分项清单合价+单价措施清单合价-分部分项除税工程设备费-单价措施除税工程设备费 | [5 empty] | 0～0.1%
3 | 011707003001 | 非夜间施工照明 | 分部分项清单合价+单价措施清单合价-分部分项除税工程设备费-单价措施除税工程设备费 | [5 empty] | 0.20%
4 | 011707004001 | 二次搬运 | 分部分项清单合价+单价措施清单合价-分部分项除税工程设备费-单价措施除税工程设备费
未来软件编制
表-11
总价措施项目清单与计价表
工程名称：拆除工程 |  |  |  | 标段： |  |  | 第2页 共3页
序号 | 项目编码 | 项 目 名 称 | 计算基础 | 费率(%) | 金额(元) | 调整 费率(%) |  | 调整后 金额(元) | 备注
5 | 011707005001 | 冬雨季施工 | 分部分项清单合价+单价措施清单合价-分部分项除税工程设备费-单价措施除税工程设备费 | [5 empty] | 0.05～0.2%
6 | 011707006001 | 地上、地下设施、建筑物的临时保护设施 | 分部分项清单合价+单价措施清单合价-分部分项除税工程设备费-单价措施除税工程设备费
7 | 011707007001 | 已完成工程及设备保护 | 分部分项清单合价+单价措施清单合价-分部分项除税工程设备费-单价措施除税工程设备费 | [5 empty] | 0～0.05%
8 | 011707008001 | 临时设施 | 分部分项清单合价+单价措施清单合价-分部分项除税工程设备费-单价措施除税工程设备费 | [5 empty] | 1.1～2.1%
9 | 011707009001 | 赶工措施 | 分部分项清单合价+单价措施清单合价-分部分项除税工程设备费-单价措施除税工程设备费 | [5 empty] | 0.5～2.1%
10 | 011707010001 | 工程按质论价 | 分部分项清单合价+单价措施清单合价-分部分项除税工程设备费-单价措施除税工程设备费 | 0 |  |  |  |  | 市优0.8%/省优1.1%/国优专业1.2%/国优1.3%
未来软件编制
表-11
总价措施项目清单与计价表
工程名称：拆除工程 |  |  |  | 标段： |  |  | 第3页 共3页
序号 | 项目编码 | 项 目 名 称 | 计算基础 | 费率(%) | 金额(元) | 调整 费率(%) |  | 调整后 金额(元) | 备注
11 | 011707012001 | 建筑工人实名制费用 | 分部分项清单合价+单价措施清单合价-分部分项除税工程设备费-单价措施除税工程设备费 | [5 empty] | 0.05%
12 | 011707015001 | 智慧工地费用 | 分部分项清单合价+单价措施清单合价-分部分项除税工程设备费-单价措施除税工程设备费 | [5 empty] | 0.05～0.1%
合 计
未来软件编制
表-11

## 3.4表-12 其他项目清单与计价汇总表
其他项目清单与计价汇总表
工程名称：拆除工程 |  | 标段： |  | 第1页 共1页
序号 | 项 目 名 称 | 金额(元) | 结算金额(元) |  | 备注
1 | 暂列金额 | 20000.00 |  |  | 明细详见表-12-1
2 | 暂估价 | 0.00
2.1 | 材料(工程设备)暂估价 | — |  |  | 明细详见表-12-2
2.2 | 专业工程暂估价 | 0.00 |  |  | 明细详见表-12-3
3 | 计日工 |  |  |  | 明细详见表-12-4
4 | 总承包服务费 |  |  |  | 明细详见表-12-5
合 计 |  |  |  |  | —
未来软件编制
表-12

## 3.5表-12-1 暂列金额明细表
暂列金额明细表
工程名称：拆除工程 |  | 标段： |  | 第1页 共1页
序号 | 项 目 名 称 | 计量单位 | 暂定金额(元) |  | 备注
1 | 暂列金额 |  | 20000.00
合 计 |  |  | 20000.00 |  | —
未来软件编制
表-12-1

## 3.6表-12-2 材料(工程设备)暂估单价及调整表
材料(工程设备)暂估单价及调整表
工程名称：拆除工程 | [5 empty] | 标段： |  |  |  | 第1页 共1页
序号 | 材料编码 | 材料(工程设备)名称、规格、型号 | 计量 单位 | 数量 |  |  | 暂估(元) |  | 确认(元) |  |  | 差额±(元) |  | 备注
|  |  |  | 投标 | 确认 |  | 单价 | 合价 | 单价 |  | 合价 | 单价 | 合价
合 计
未来软件编制
表-12-2

## 3.7表-12-3 专业工程暂估价及结算价表
专业工程暂估价及结算价表
工程名称：拆除工程 |  |  | 标段： |  | 第1页 共1页
序号 | 工程名称 | 工程内容 | 暂估金额(元) | 结算金额(元) |  | 差额±(元) | 备注
合 计 |  |  | 0.00 |  |  |  | —
未来软件编制
表-12-3

## 3.8表-12-4 计日工表
计 日 工 表
工程名称：拆除工程 |  |  |  | 标段： |  | 第1页 共1页
编号 | 项目名称 | 单位 | 暂定数量 | 实际数量 | 综合单价 (元) | 合价(元)
[6 empty] | 暂定 | 实际
一 | 人工
人工小计
二 | 材料
材料小计
三 | 施工机械
施工机械小计
四、企业管理费和利润
总 计
未来软件编制
表-12-4

## 3.9表-12-5 总承包服务费计价表
总承包服务费计价表
工程名称：拆除工程 |  |  |  | 标段： |  | 第1页 共1页
序号 | 项 目 名 称 | 项目价值(元) | 服务内容 |  | 计算基础 | 费率(%) | 金额(元)
| 合 计 | — | — |  |  | —
未来软件编制
表-12-5

## 3.10表-13 规费、税金项目计价表
规费、税金项目计价表
工程名称：拆除工程 |  |  | 标段： |  |  | 第1页 共1页
序号 | 项 目 名 称 | 计算基础 |  | 计算基数(元) | 计算费率(%) |  | 金额(元)
1 | 规费 | 分部分项工程费+措施项目费+其他项目费-除税工程设备费 |  |  | 100
1.1 | 社会保险费 |  |  |  | 3.8
1.2 | 住房公积金 |  |  |  | 0.67
1.3 | 环境保护税 |  |  |  | 0.1
2 | 税金 | 分部分项工程费+措施项目费+其他项目费+规费-(除税甲供材料费+除税甲供设备费)/1.01 |  |  | 9
合 计
未来软件编制
表-13

## 3.11表-20 发包人提供材料和工程设备一览表
发包人提供材料和工程设备一览表
工程名称：拆除工程 |  |  |  |  | 标段： |  |  | 第1页 共1页
序号 | 材料编码 | 材料(工程设备)名称、规格、型号 | 单位 | 数量 |  | 单价(元) | 合价(元) |  | 交货 方式 | 送达 地点 | 备注
合 计
未来软件编制
表-20

## 3.12表-21 承包人提供主要材料和工程设备一览表(造价信
承包人提供主要材料和工程设备一览表
(适用于造价信息差额调整法)
工程名称：拆除工程 | [5 empty] | 标段： |  |  | 第1页 共1页
序号 | 材料编码 | 名称、规格、型号 | 单位 | 数量 | 风险系数 (%) |  | 基准单价(元) | 投标单价(元) |  | 发承包人确认单价(元) | 备注
未来软件编制
表-21

## 4.1表-04 单位工程汇总表(南京地铁招标专用)
单位工程汇总表
工程名称：装修工程 |  | 标段： |  | 第1页 共1页
序号 | 汇 总 内 容 |  | 金额(元) |  | 其中:暂估价(元)
1 | 分部分项工程
1.1 | 人工费
1.2 | 材料费
1.3 | 施工机具使用费
1.4 | 企业管理费
1.5 | 利润
2 | 措施项目
2.1 | 单价措施项目费
2.2 | 总价措施项目费
2.2.1 | 其中：安全文明施工措施费
3 | 其他项目
3.1 | 其中：暂列金额 |  | 100000.00
3.2 | 其中：专业工程暂估价 |  | 0.00
3.3 | 其中：计日工
3.4 | 其中：总承包服务费
4 | 规费
5 | 税金
合 计
未来软件编制
表-04

## 4.2表-08 分部分项工程和单价措施项目清单与计价表
分部分项工程和单价措施项目清单与计价表
工程名称：装修工程 | [5 empty] | 第1页 共4页
序 号 | 项目编码 | 项目名称 | 项目特征描述 | 计量 单位 | 工程量 | 金 额(元)
[6 empty] | 综合单价 | 合价 | 其中
暂估价
|  | A.1 东教学楼 |  |  | 1
1 | 011302001009 | 纸面石膏板吊顶修补 | 1.双层9.5厚纸面石膏板,自攻螺丝拧牢,钉眼防锈处理 2.50系列轻钢主龙骨，φ8全丝吊杆 ，含阳角护角 3.白色A级无机涂料(燃烧性能A级),一底两面 | m2 | 50
2 | 011302001012 | 吊顶天棚-铝扣板 | 1、1mm厚600mmx600mm铝扣板,(选型); 2、配套专用下层副龙骨,间距≤600; 3、配套专用上层主龙骨,间距≤1200,吊杆上部与预密钢筋固定;钢筋板底预密Φ10钢筋吊环,双向中距≤1200; | m2 | 36.59
3 | 010903002002 | 墙面涂膜防水 | 1.5厚JS-II型聚合物水泥基防水涂料 | m2 | 87
4 | 010903003002 | 墙面砂浆防水（防潮） | 1.10厚聚合物水泥防水砂浆 | m2 | 87
5 | 011406001001 | 抹灰面油漆-墙面 | 1.(喷)白色A级无机涂料(燃烧性能A级),一底两面刷 2.2厚面层耐水腻子分遍刮平，打磨 3. 配套专用界面剂一道,抹前喷湿墙面 | m2 | 7380.98
6 | 011406001002 | 抹灰面油漆-顶面 | 1.白色A级无机涂料(燃烧性能A级),一底两面 | m2 | 3991.12
7 | 011406001005 | 抹灰面油漆-楼梯间顶面 | 1.三遍腻子分遍刮平，打磨，白色A级无机涂料(燃烧性能A级),一底两面 | m2 | 400.19
8 | 010802004001 | 钢制防盗门M1 | 1.门代号及洞口尺寸:M1 钢制防盗门 2.门框或扇外围尺寸:1000*2700mm 3.含中悬窗、观察窗、五金把手，门吸、门锁、灌缝等 4.含配套门套 | m2 | 118.8
9 | 010802004002 | 钢制防盗门M2 | 1.门代号及洞口尺寸:M2 钢制防盗门 2.门框或扇外围尺寸:1200*2700mm 3.含中悬窗、观察窗、五金把手，门吸、门锁、灌缝等 4.含配套门套 | m2 | 90.72
本页小计
合 计
未来软件编制
表-08
分部分项工程和单价措施项目清单与计价表
工程名称：装修工程 | [5 empty] | 第2页 共4页
序 号 | 项目编码 | 项目名称 | 项目特征描述 | 计量 单位 | 工程量 | 金 额(元)
[6 empty] | 综合单价 | 合价 | 其中
暂估价
10 | 010807001001 | 金属固定玻璃窗 | 1.窗代号及洞口尺寸:70系列铝合金固定窗 2.玻璃品种、厚度:5+9A+5 3.含附框、灌缝、五金配件等 4.铝合金门用主型材基材壁厚最小壁厚:外门不小于2.2mm，内门不小于2.0mm；铝合金窗用主型材基材壁厚最小壁厚：外窗不应小于1.8mm，内窗不应小于1.4mm； | m2 | 64.62
11 | 010807001002 | 玻璃窗更换玻璃 | 玻璃窗更换同厚同色钢化玻璃 | m2 | 50
12 | 011101002001 | 现浇水磨石楼地面出新 | 1.表面打蜡处理 2.固化剂或结晶剂打底抛光 3.细磨平整 4.粗磨,打磨厚度1mm-2mm | m2 | 4391.31
13 | 011101002003 | 现浇水磨石楼地面修补 | 1.清除地面杂质,破损处使用砂浆进行修补修补误差不超过1mm-2mm | m2 | 4391.31
14 | 011404002001 | 踢脚线油漆 | 1.100高深灰色无机涂料(燃烧性能A级) | m2 | 207.18
15 | 011207001001 | 墙面装饰板-包管 | 1.50轻钢龙骨 2.12mm厚纤维水泥压力板基层 3.9.5mm石膏板面层，白色无机涂料饰面（涂料另计） 4.金属护角纸带 | m2 | 79.68
16 | 011507002001 | 教室门牌号 | 亚克力教室门牌号，尺寸不大于20*40cm，具体样式后期经甲方确认后制作 | 个 | 42
17 | 011507002002 | 楼层牌 | 亚克力楼层牌，圆形，直径不大于50cm，具体样式后期经甲方确认后制作 | 个 | 10
18 | 010810001001 | 教室窗帘拆除清洗 | 教室窗帘拆除清洗，并重新安装，投标人综合考虑报价 | 项 | 1
19 | 010810001003 | 教室窗帘破损或缺失处新换 | 教室窗帘破损或缺失处新换，投标人综合考虑报价 | m2 | 81
20 | 010810001006 | 窗帘 | 1.窗帘材质:聚酯纤维窗帘 2.含铝合金轨道 3.褶皱系数按2.0考虑 | m2 | 475.2
21 | 010807001005 | 窗户打胶 | 窗户除胶后打胶，满足设计要求 | m | 21.6
22 | 010807001007 | 破损五金件更换 | 破损五金件更换，满足设计要求 | 樘 | 38
23 | 010807001008 | 变形窗框修复 | 变形窗框修复，满足设计要求 | 樘 | 10
24 | 010807001011 | 学生遗留物品清理 | 学生遗留物品清理，统一堆放至教学楼内指定房间 | 项 | 1
|  | A.1 西教学楼 |  |  | 1
本页小计
合 计
未来软件编制
表-08
分部分项工程和单价措施项目清单与计价表
工程名称：装修工程 | [5 empty] | 第3页 共4页
序 号 | 项目编码 | 项目名称 | 项目特征描述 | 计量 单位 | 工程量 | 金 额(元)
[6 empty] | 综合单价 | 合价 | 其中
暂估价
25 | 011302001010 | 纸面石膏板吊顶修补 | 1.双层9.5厚纸面石膏板,自攻螺丝拧牢,钉眼防锈处理 2.50系列轻钢主龙骨，φ8全丝吊杆 ，含阳角护角 3.无机涂料3遍+3遍腻子 | m2 | 40
26 | 011302001013 | 吊顶天棚-铝扣板 | 1、1mm厚600mmx600mm铝扣板,(选型); 2、配套专用下层副龙骨,间距≤600; 3、配套专用上层主龙骨,间距≤1200,吊杆上部与预密钢筋固定;钢筋板底预密Φ10钢筋吊环,双向中距≤1200; | m2 | 36.59
27 | 010903002003 | 墙面涂膜防水 | 1.5厚JS-II型聚合物水泥基防水涂料 | m2 | 33
28 | 010903003001 | 墙面砂浆防水（防潮） | 1.10厚聚合物水泥防水砂浆 | m2 | 33
29 | 011406001003 | 抹灰面油漆-墙面 | 1.(喷)白色A级无机涂料(燃烧性能A级),一底两面刷 2.2厚面层耐水腻子分遍刮，打磨 3. 配套专用界面剂一道,抹前喷湿墙面 | m2 | 5918.69
30 | 011406001004 | 抹灰面油漆-顶面 | 1.白色A级无机涂料(燃烧性能A级),一底两面 | m2 | 3248.24
31 | 011406001006 | 抹灰面油漆-楼梯间顶面 | 1.三遍腻子分遍刮平，打磨，白色A级无机涂料(燃烧性能A级),一底两面 | m2 | 300.14
32 | 010802004003 | 钢制防盗门M1 | 1.门代号及洞口尺寸:M1 钢制防盗门 2.门框或扇外围尺寸:1000*2700mm 3.含中悬窗、观察窗、五金把手，门吸、门锁、灌缝等 4.含配套门套 | m2 | 94.5
33 | 010802004004 | 钢制防盗门M2 | 1.门代号及洞口尺寸:M2 钢制防盗门 2.门框或扇外围尺寸:1200*2700mm 3.含中悬窗、观察窗、五金把手，门吸、门锁、灌缝等 4.含配套门套 | m2 | 74.52
34 | 010807001003 | 金属固定玻璃窗 | 1.窗代号及洞口尺寸:70系列铝合金固定窗 2.玻璃品种、厚度:5+9A+5 3.含附框、灌缝、五金配件等 4.铝合金门用主型材基材壁厚最小壁厚:外门不小于2.2mm，内门不小于2.0mm；铝合金窗用主型材基材壁厚最小壁厚：外窗不应小于1.8mm，内窗不应小于1.4mm； | m2 | 49.56
35 | 010807001004 | 玻璃窗更换玻璃 | 玻璃窗更换同厚同色钢化玻璃 | m2 | 40
本页小计
合 计
未来软件编制
表-08
分部分项工程和单价措施项目清单与计价表
工程名称：装修工程 | [5 empty] | 第4页 共4页
序 号 | 项目编码 | 项目名称 | 项目特征描述 | 计量 单位 | 工程量 | 金 额(元)
[6 empty] | 综合单价 | 合价 | 其中
暂估价
36 | 011101002002 | 现浇水磨石楼地面出新 | 1.表面打蜡处理 2.固化剂或结晶剂打底抛光 3.细磨平整 4.粗磨,打磨厚度1mm-2mm | m2 | 3548.38
37 | 011101002004 | 现浇水磨石楼地面修补 | 1.清除地面杂质,破损处使用砂浆进行修补修补误差不超过1mm-2mm | m2 | 3548.38
38 | 011404002002 | 踢脚线油漆 | 1.100高深灰色无机涂料(燃烧性能A级) | m2 | 164.77
39 | 011207001002 | 墙面装饰板-包管 | 1.50轻钢龙骨 2.12mm厚纤维水泥压力板基层 3.9.5mm石膏板面层，白色无机涂料饰面（涂料另计） 4.金属护角纸带 | m2 | 73.71
40 | 011507002003 | 教室门牌号 | 亚克力教室门牌号，尺寸不大于20*40cm，具体样式后期经甲方确认后制作 | 个 | 32
41 | 011507002004 | 楼层牌 | 亚克力楼层牌，圆形，直径不大于50cm，具体样式后期经甲方确认后制作 | 个 | 8
42 | 010810001004 | 教室窗帘拆除清洗 | 教室窗帘拆除清洗，并重新安装，投标人综合考虑报价 | 项 | 1
43 | 010810001007 | 窗帘 | 1.窗帘材质:聚酯纤维窗帘 2.含铝合金轨道 3.褶皱系数按2.0考虑 | m2 | 324
44 | 010810001005 | 教室窗帘破损或缺失处新换 | 教室窗帘破损或缺失处新换，投标人综合考虑报价 | m2 | 64.8
45 | 010807001006 | 窗户打胶 | 窗户除胶后打胶，满足设计要求 | m | 16.2
46 | 010807001009 | 破损五金件更换 | 破损五金件更换，满足设计要求 | 樘 | 28
47 | 010807001010 | 变形窗框修复 | 变形窗框修复，满足设计要求 | 樘 | 7
48 | 010807001012 | 学生遗留物品清理 | 学生遗留物品清理，统一堆放至教学楼内指定房间 | 项 | 1
分部分项合计
49 | 011701006001 | 脚手架 | 1.脚手架，由施工单位自行考虑 2.报价综合考虑完成本项工作的所有费用。 | 项 | 1
50 | 011703001001 | 垂直运输 | 垂直运输，由施工单位自行考虑 | 项 | 1
单价措施合计
本页小计
合 计
未来软件编制
表-08

## 4.3表-11 总价措施项目清单与计价表
总价措施项目清单与计价表
工程名称：装修工程 |  |  |  | 标段： |  |  | 第1页 共3页
序号 | 项目编码 | 项 目 名 称 | 计算基础 | 费率(%) | 金额(元) | 调整 费率(%) |  | 调整后 金额(元) | 备注
1 | 011707001001 | 安全文明施工
1.1 | 1.1 | 基本费 | 分部分项清单合价+单价措施清单合价-分部分项除税工程设备费-单价措施除税工程设备费 | 3.1 |  |  |  |  | 不取费时将“费率”置0；
1.2 | 1.2 | 增加费 | 分部分项清单合价+单价措施清单合价-分部分项除税工程设备费-单价措施除税工程设备费 | 0 |  |  |  |  | 1星0.7%/2星0.77%/3星0.84%
1.3 | 1.3 | 扬尘污染防治增加费 | 分部分项清单合价+单价措施清单合价-分部分项除税工程设备费-单价措施除税工程设备费 | 0.31
2 | 011707002001 | 夜间施工 | 分部分项清单合价+单价措施清单合价-分部分项除税工程设备费-单价措施除税工程设备费 | [5 empty] | 0～0.1%
3 | 011707003001 | 非夜间施工照明 | 分部分项清单合价+单价措施清单合价-分部分项除税工程设备费-单价措施除税工程设备费 | [5 empty] | 0.2%
4 | 011707004001 | 二次搬运 | 分部分项清单合价+单价措施清单合价-分部分项除税工程设备费-单价措施除税工程设备费
未来软件编制
表-11
总价措施项目清单与计价表
工程名称：装修工程 |  |  |  | 标段： |  |  | 第2页 共3页
序号 | 项目编码 | 项 目 名 称 | 计算基础 | 费率(%) | 金额(元) | 调整 费率(%) |  | 调整后 金额(元) | 备注
5 | 011707005001 | 冬雨季施工 | 分部分项清单合价+单价措施清单合价-分部分项除税工程设备费-单价措施除税工程设备费 | [5 empty] | 0.05～0.2%
6 | 011707006001 | 地上、地下设施、建筑物的临时保护设施 | 分部分项清单合价+单价措施清单合价-分部分项除税工程设备费-单价措施除税工程设备费
7 | 011707007001 | 已完成工程及设备保护 | 分部分项清单合价+单价措施清单合价-分部分项除税工程设备费-单价措施除税工程设备费 | [5 empty] | 0～0.05%
8 | 011707008001 | 临时设施 | 分部分项清单合价+单价措施清单合价-分部分项除税工程设备费-单价措施除税工程设备费 | [5 empty] | 1～2.3%
9 | 011707009001 | 赶工措施 | 分部分项清单合价+单价措施清单合价-分部分项除税工程设备费-单价措施除税工程设备费 | [5 empty] | 0.5～2.1%
10 | 011707010001 | 工程按质论价 | 分部分项清单合价+单价措施清单合价-分部分项除税工程设备费-单价措施除税工程设备费 | 0 |  |  |  |  | 市优结构0.7%/市优0.9%/省优1.3%/国优专业1.4%/国优1.6%
未来软件编制
表-11
总价措施项目清单与计价表
工程名称：装修工程 |  |  |  | 标段： |  |  | 第3页 共3页
序号 | 项目编码 | 项 目 名 称 | 计算基础 | 费率(%) | 金额(元) | 调整 费率(%) |  | 调整后 金额(元) | 备注
11 | 011707011001 | 住宅分户验收 | 分部分项清单合价+单价措施清单合价-分部分项除税工程设备费-单价措施除税工程设备费 | [5 empty] | 0.4%
12 | 011707012001 | 建筑工人实名制费用 | 分部分项清单合价+单价措施清单合价-分部分项除税工程设备费-单价措施除税工程设备费 | [5 empty] | 0.05%
13 | 011707015001 | 智慧工地费用 | 分部分项清单合价+单价措施清单合价-分部分项除税工程设备费-单价措施除税工程设备费 | [5 empty] | 0.08～0.15%
合 计
未来软件编制
表-11

## 4.4表-12 其他项目清单与计价汇总表
其他项目清单与计价汇总表
工程名称：装修工程 |  | 标段： |  | 第1页 共1页
序号 | 项 目 名 称 | 金额(元) | 结算金额(元) |  | 备注
1 | 暂列金额 | 100000.00 |  |  | 明细详见表-12-1
2 | 暂估价 | 0.00
2.1 | 材料(工程设备)暂估价 | — |  |  | 明细详见表-12-2
2.2 | 专业工程暂估价 | 0.00 |  |  | 明细详见表-12-3
3 | 计日工 |  |  |  | 明细详见表-12-4
4 | 总承包服务费 |  |  |  | 明细详见表-12-5
合 计 |  |  |  |  | —
未来软件编制
表-12

## 4.5表-12-1 暂列金额明细表
暂列金额明细表
工程名称：装修工程 |  | 标段： |  | 第1页 共1页
序号 | 项 目 名 称 | 计量单位 | 暂定金额(元) |  | 备注
1 | 暂列金额 |  | 100000.00
合 计 |  |  | 100000.00 |  | —
未来软件编制
表-12-1

## 4.6表-12-2 材料(工程设备)暂估单价及调整表
材料(工程设备)暂估单价及调整表
工程名称：装修工程 | [5 empty] | 标段： |  |  |  | 第1页 共1页
序号 | 材料编码 | 材料(工程设备)名称、规格、型号 | 计量 单位 | 数量 |  |  | 暂估(元) |  | 确认(元) |  |  | 差额±(元) |  | 备注
|  |  |  | 投标 | 确认 |  | 单价 | 合价 | 单价 |  | 合价 | 单价 | 合价
合 计
未来软件编制
表-12-2

## 4.7表-12-3 专业工程暂估价及结算价表
专业工程暂估价及结算价表
工程名称：装修工程 |  |  | 标段： |  | 第1页 共1页
序号 | 工程名称 | 工程内容 | 暂估金额(元) | 结算金额(元) |  | 差额±(元) | 备注
合 计 |  |  | 0.00 |  |  |  | —
未来软件编制
表-12-3

## 4.8表-12-4 计日工表
计 日 工 表
工程名称：装修工程 |  |  |  | 标段： |  | 第1页 共1页
编号 | 项目名称 | 单位 | 暂定数量 | 实际数量 | 综合单价 (元) | 合价(元)
[6 empty] | 暂定 | 实际
一 | 人工
人工小计
二 | 材料
材料小计
三 | 施工机械
施工机械小计
四、企业管理费和利润
总 计
未来软件编制
表-12-4

## 4.9表-12-5 总承包服务费计价表
总承包服务费计价表
工程名称：装修工程 |  |  |  | 标段： |  | 第1页 共1页
序号 | 项 目 名 称 | 项目价值(元) | 服务内容 |  | 计算基础 | 费率(%) | 金额(元)
| 合 计 | — | — |  |  | —
未来软件编制
表-12-5

## 4.10表-13 规费、税金项目计价表
规费、税金项目计价表
工程名称：装修工程 |  |  | 标段： |  |  | 第1页 共1页
序号 | 项 目 名 称 | 计算基础 |  | 计算基数(元) | 计算费率(%) |  | 金额(元)
1 | 规费 | 分部分项工程费+措施项目费+其他项目费-除税工程设备费 |  |  | 100
1.1 | 社会保险费 |  |  |  | 3.2
1.2 | 住房公积金 |  |  |  | 0.53
1.3 | 环境保护税 |  |  |  | 0.1
2 | 税金 | 分部分项工程费+措施项目费+其他项目费+规费-(除税甲供材料费+除税甲供设备费)/1.01 |  |  | 9
合 计
未来软件编制
表-13

## 4.11表-20 发包人提供材料和工程设备一览表
发包人提供材料和工程设备一览表
工程名称：装修工程 |  |  |  |  | 标段： |  |  | 第1页 共1页
序号 | 材料编码 | 材料(工程设备)名称、规格、型号 | 单位 | 数量 |  | 单价(元) | 合价(元) |  | 交货 方式 | 送达 地点 | 备注
合 计
未来软件编制
表-20

## 4.12表-21 承包人提供主要材料和工程设备一览表(造价信
承包人提供主要材料和工程设备一览表
(适用于造价信息差额调整法)
工程名称：装修工程 | [5 empty] | 标段： |  |  | 第1页 共1页
序号 | 材料编码 | 名称、规格、型号 | 单位 | 数量 | 风险系数 (%) |  | 基准单价(元) | 投标单价(元) |  | 发承包人确认单价(元) | 备注
未来软件编制
表-21

## 5.1表-04 单位工程汇总表(南京地铁招标专用)
单位工程汇总表
工程名称：安装工程 |  | 标段： |  | 第1页 共1页
序号 | 汇 总 内 容 |  | 金额(元) |  | 其中:暂估价(元)
1 | 分部分项工程
1.1 | 人工费
1.2 | 材料费
1.3 | 施工机具使用费
1.4 | 企业管理费
1.5 | 利润
2 | 措施项目
2.1 | 单价措施项目费
2.2 | 总价措施项目费
2.2.1 | 其中：安全文明施工措施费
3 | 其他项目
3.1 | 其中：暂列金额 |  | 30000.00
3.2 | 其中：专业工程暂估价 |  | 0.00
3.3 | 其中：计日工
3.4 | 其中：总承包服务费
4 | 规费
5 | 税金
合 计
未来软件编制
表-04

## 5.2表-08 分部分项工程和单价措施项目清单与计价表
分部分项工程和单价措施项目清单与计价表
工程名称：安装工程 | [5 empty] | 第1页 共7页
序 号 | 项目编码 | 项目名称 | 项目特征描述 | 计量 单位 | 工程量 | 金 额(元)
[6 empty] | 综合单价 | 合价 | 其中
暂估价
|  | C 东教学楼 |  |  | 1
1 | 030404017120 | 配电箱 | 1.名称：配电箱1ALz1 2.型号：详图纸设计 3.含接线端子制作安装、元器件、防雷接地 4.安装方式：明装 5.具体配置详见图纸设计 | 台 | 1
2 | 030404017121 | 配电箱 | 1.名称：配电箱1ALz2 2.型号：详图纸设计 3.含接线端子制作安装、元器件、防雷接地 4.安装方式：明装 5.具体配置详见图纸设计 | 台 | 1
3 | 030404017122 | 配电箱 | 1.名称：原有插座配电箱改造 2.型号：详图纸设计 3.含接线端子制作安装、盖板及元器件更换 4.具体配置详见图纸设计 | 台 | 1
4 | 030404017125 | 配电箱 | 1.名称：原有配电总箱改造 2.含接线端子制作安装、元器件更换 3.具体配置详见图纸设计 | 台 | 1
5 | 030404017123 | 配电箱 | 1.名称：配电箱2~4ALz 2.型号：详图纸设计 3.含接线端子制作安装、元器件、防雷接地 4.安装方式：明装 5.具体配置详见图纸设计 | 台 | 3
6 | 030404017124 | 配电箱 | 1.名称：配电箱5ALz 2.型号：详图纸设计 3.含接线端子制作安装、元器件、防雷接地 4.安装方式：明装 5.具体配置详见图纸设计 | 台 | 1
7 | 030411003018 | 钢槽 | 1.名称：定制钢槽（考研自习室） 2.宽度不小于3cm,厚度不小于0.5mm厚 3.含盖板、固定支架、防腐刷油等 4.安装方式：沿阶梯安装 5.满足规范及设计要求 | m | 80
8 | 030411001115 | 配管 | 1.名称：配管SC40 2.配置形式：明配 3.防腐满足规范及设计要求 4.含支架制作安装，支架除锈刷油满足规范及设计要求 | m | 125.21
9 | 030411001116 | 配管 | 1.名称：配管SC32 2.配置形式：明配 3.防腐满足规范及设计要求 4.含支架制作安装，支架除锈刷油满足规范及设计要求 | m | 61.04
本页小计
合 计
未来软件编制
表-08
分部分项工程和单价措施项目清单与计价表
工程名称：安装工程 | [5 empty] | 第2页 共7页
序 号 | 项目编码 | 项目名称 | 项目特征描述 | 计量 单位 | 工程量 | 金 额(元)
[6 empty] | 综合单价 | 合价 | 其中
暂估价
10 | 030411001108 | 配管 | 1.名称：配管SC20 2.配置形式：明配 3.防腐满足规范及设计要求 4.含支架制作安装，支架除锈刷油满足规范及设计要求 | m | 986.33
11 | 030411001111 | 配管 | 1.名称：配管SC20 2.配置形式：暗配 3.防腐满足规范及设计要求 4.含开槽、补槽、墙面原状修复、垃圾清运及保洁消纳费 | m | 26.2
12 | 030411001109 | 配管 | 1.名称：配管JDG20 2.配置形式：明配 3.含支架制作安装，支架除锈刷油满足规范及设计要求 | m | 1266.3
13 | 030411001110 | 配管 | 1.名称：配管JDG20 2.配置形式：暗配 3.含开槽、补槽、墙面原状修复、垃圾清运及保洁消纳费 | m | 42.2
14 | 030412001001 | LED平板灯 | 1.名称：LED平板灯 2.型号及规格：28W 3.含连接软管 | 套 | 12
15 | 030412001008 | LED平板灯 | 1.名称：室外LED平板灯 2.型号及规格：28W，防水防尘型 3.含连接软管 | 套 | 4
16 | 030412001009 | LED吸顶灯 | 1.名称：LED吸顶灯 2.型号及规格：18W 3.含连接软管 | 套 | 30
17 | 030412001006 | 平板灯周边修补 | 1.名称：平板灯周边修补 2.满足与现场原有同色、同质的原则 4.满足业主及设计规范要求 | 处 | 41
18 | 030411001125 | 筒灯孔修补 | 1.名称：筒灯孔修补 2.筒灯拆除后的吊顶修补，与原吊顶同色同质 3.投标人综合考虑报价，满足规范及设计要求 | 处 | 48
19 | 030412001005 | 照明灯 | 1.名称：照明灯 2.型号及规格：双管LED灯，48W 3.含连接软管，灯罩、吊杆等 | 套 | 385
20 | 030412001007 | 黑板灯 | 1.名称：LED黑板灯 2.型号及规格：LED灯，28W 3.含连接软管，灯罩、吊杆等 | 套 | 66
21 | 030404035001 | 插座 | 1.名称：带保护门的安全型三+二孔暗装插座 2.规格：~220V 10A 3.安装方式：明装 | 个 | 367
22 | 030404035002 | 插座 | 1.名称：带保护门的安全型三+二孔暗装插座 2.规格：~220V 10A,带防溅面板 3.安装方式：明装 | 个 | 9
本页小计
合 计
未来软件编制
表-08
分部分项工程和单价措施项目清单与计价表
工程名称：安装工程 | [5 empty] | 第3页 共7页
序 号 | 项目编码 | 项目名称 | 项目特征描述 | 计量 单位 | 工程量 | 金 额(元)
[6 empty] | 综合单价 | 合价 | 其中
暂估价
23 | 030404035003 | 插座 | 1.名称：带保护门的安全型三+二孔暗装插座 2.规格：~220V 10A,带防溅面板 3.安装方式：台阶侧面明装 | 个 | 18
24 | 030404034001 | 照明开关 | 1.名称：开关面盖板更换 2.规格：综合考虑 3.满足规范及设计要求 | 个 | 209
25 | 030404034002 | 照明开关 | 1.名称：风扇开关面盖板更换 2.规格：综合考虑 3.满足规范及设计要求 | 个 | 86
26 | 030404033001 | 风扇 | 1.名称：吊扇更换 2.含配套开关更换，含固定支架 3.满足规范及设计要求 | 台 | 21
27 | 030404033005 | 风扇 | 1.名称：教室讲台摇头风扇更换 2.含配套开关更换，含固定支架 3.满足规范及设计要求 | 台 | 39
28 | 030404033002 | 风扇 | 1.名称：风扇清洗 2.满足规范及设计要求 | 台 | 86
29 | 030408001001 | 电力电缆 | 1.名称：铜芯电力电缆 2.材质、规格：WDZB-YJY-0.6/1KV-5x6mm2 3.敷设方式、部位：穿管或桥架内敷设 | m | 65.57
30 | 030408001002 | 电力电缆 | 1.名称：铜芯电力电缆 2.材质、规格：WDZB-YJY-0.6/1KV-5x10mm2 3.敷设方式、部位：穿管或桥架内敷设 | m | 131.88
31 | 030411004055 | 配线 | 1.名称：配线 2.材质、规格：WDZC-BYJ-2.5mm2 3.配线形式：线槽/管内穿线 | m | 1280.7
32 | 030411004047 | 配线 | 1.名称：配线 2.材质、规格：WDZC-BYJ-4mm2 3.配线形式：线槽/管内穿线 | m | 4823.19
33 | 030411006009 | 接线盒 | 1.名称：开关、插座盒 2.安装方式：明装 | 个 | 394
34 | 030414002001 | 送配电装置系统 | 1.名称：1kV以下交流供电系统调试(综合) | 项 | 1
|  | C 西教学楼 |  |  | 1
35 | 030404017126 | 配电箱 | 1.名称：配电箱1ALz1 2.型号：详图纸设计 3.含接线端子制作安装、元器件、防雷接地 4.安装方式：明装 5.具体配置详见图纸设计 | 台 | 1
本页小计
合 计
未来软件编制
表-08
分部分项工程和单价措施项目清单与计价表
工程名称：安装工程 | [5 empty] | 第4页 共7页
序 号 | 项目编码 | 项目名称 | 项目特征描述 | 计量 单位 | 工程量 | 金 额(元)
[6 empty] | 综合单价 | 合价 | 其中
暂估价
36 | 030404017127 | 配电箱 | 1.名称：配电箱1ALz2 2.型号：详图纸设计 3.含接线端子制作安装、元器件、防雷接地 4.安装方式：明装 5.具体配置详见图纸设计 | 台 | 1
37 | 030404017128 | 配电箱 | 1.名称：原有插座配电箱改造 2.型号：详图纸设计 3.含接线端子制作安装、盖板及元器件更换 4.具体配置详见图纸设计 | 台 | 1
38 | 030404017129 | 配电箱 | 1.名称：原有配电总箱改造 2.含接线端子制作安装、元器件更换 3.具体配置详见图纸设计 | 台 | 1
39 | 030404017130 | 配电箱 | 1.名称：配电箱2~4ALz 2.型号：详图纸设计 3.含接线端子制作安装、元器件、防雷接地 4.安装方式：明装 5.具体配置详见图纸设计 | 台 | 3
40 | 030411003019 | 钢槽 | 1.名称：定制钢槽（考研自习室） 2.宽度不小于3cm,厚度不小于0.5mm厚 3.含盖板、固定支架、防腐刷油等 4.安装方式：沿阶梯安装 5.满足规范及设计要求 | m | 80
41 | 030411001119 | 配管 | 1.名称：配管SC50 2.配置形式：明配 3.防腐满足规范及设计要求 4.含支架制作安装，支架除锈刷油满足规范及设计要求 | m | 88.97
42 | 030411001120 | 配管 | 1.名称：配管SC32 2.配置形式：明配 3.防腐满足规范及设计要求 4.含支架制作安装，支架除锈刷油满足规范及设计要求 | m | 62.77
43 | 030411001121 | 配管 | 1.名称：配管SC20 2.配置形式：明配 3.防腐满足规范及设计要求 4.含支架制作安装，支架除锈刷油满足规范及设计要求 | m | 476.15
44 | 030411001122 | 配管 | 1.名称：配管SC20 2.配置形式：暗配 3.防腐满足规范及设计要求 4.含开槽、补槽、墙面原状修复、垃圾清运及保洁消纳费 | m | 19.2
45 | 030411001123 | 配管 | 1.名称：配管JDG20 2.配置形式：明配 3.含支架制作安装，支架除锈刷油满足规范及设计要求 | m | 1698.61
本页小计
合 计
未来软件编制
表-08
分部分项工程和单价措施项目清单与计价表
工程名称：安装工程 | [5 empty] | 第5页 共7页
序 号 | 项目编码 | 项目名称 | 项目特征描述 | 计量 单位 | 工程量 | 金 额(元)
[6 empty] | 综合单价 | 合价 | 其中
暂估价
46 | 030411001124 | 配管 | 1.名称：配管JDG20 2.配置形式：暗配 3.含开槽、补槽、墙面原状修复、垃圾清运及保洁消纳费 | m | 52.2
47 | 030412001010 | LED平板灯 | 1.名称：LED平板灯 2.型号及规格：28W 3.含连接软管 | 套 | 12
48 | 030412001011 | LED平板灯 | 1.名称：室外LED平板灯 2.型号及规格：28W，防水防尘型 3.含连接软管 | 套 | 4
49 | 030412001012 | LED吸顶灯 | 1.名称：LED吸顶灯 2.型号及规格：18W 3.含连接软管 | 套 | 24
50 | 030412001013 | 平板灯周边修补 | 1.名称：平板灯周边修补 2.满足与现场原有同色、同质的原则 4.满足业主及设计规范要求 | 处 | 32
51 | 030411001126 | 筒灯孔修补 | 1.名称：筒灯孔修补 2.筒灯拆除后的吊顶修补，与原吊顶同色同质 3.投标人综合考虑报价，满足规范及设计要求 | 处 | 48
52 | 030412001014 | 照明灯 | 1.名称：照明灯 2.型号及规格：双管LED灯，48W 3.含连接软管，灯罩、吊杆等 | 套 | 317
53 | 030412001015 | 黑板灯 | 1.名称：LED黑板灯 2.型号及规格：LED灯，28W 3.含连接软管，灯罩、吊杆等 | 套 | 53
54 | 030404035004 | 插座 | 1.名称：带保护门的安全型三+二孔暗装插座 2.规格：~220V 10A 3.安装方式：明装 | 个 | 331
55 | 030404035005 | 插座 | 1.名称：带保护门的安全型三+二孔暗装插座 2.规格：~220V 10A,带防溅面板 3.安装方式：明装 | 个 | 9
56 | 030404035006 | 插座 | 1.名称：带保护门的安全型三+二孔暗装插座 2.规格：~220V 10A,带防溅面板 3.安装方式：台阶侧面明装 | 个 | 18
57 | 030404034003 | 照明开关 | 1.名称：开关面盖板更换 2.规格：综合考虑 3.满足规范及设计要求 | 个 | 156
58 | 030404034004 | 照明开关 | 1.名称：风扇开关面盖板更换 2.规格：综合考虑 3.满足规范及设计要求 | 个 | 73
59 | 030404033006 | 风扇 | 1.名称：吊扇更换 2.含配套开关更换，含固定支架 3.满足规范及设计要求 | 台 | 17
本页小计
合 计
未来软件编制
表-08
分部分项工程和单价措施项目清单与计价表
工程名称：安装工程 | [5 empty] | 第6页 共7页
序 号 | 项目编码 | 项目名称 | 项目特征描述 | 计量 单位 | 工程量 | 金 额(元)
[6 empty] | 综合单价 | 合价 | 其中
暂估价
60 | 030404033007 | 风扇 | 1.名称：教室讲台摇头风扇更换 2.含配套开关更换，含固定支架 3.满足规范及设计要求 | 台 | 28
61 | 030404033008 | 风扇 | 1.名称：风扇清洗 2.满足规范及设计要求 | 台 | 73
62 | 030408001003 | 电力电缆 | 1.名称：铜芯电力电缆 2.材质、规格：WDZB-YJY-0.6/1KV-5x6mm2 3.敷设方式、部位：穿管或桥架内敷设 | m | 64.29
63 | 030408001004 | 电力电缆 | 1.名称：铜芯电力电缆 2.材质、规格：WDZB-YJY-0.6/1KV-5x16mm2 3.敷设方式、部位：穿管或桥架内敷设 | m | 98.81
64 | 030411004056 | 配线 | 1.名称：配线 2.材质、规格：WDZC-BYJ-2.5mm2 3.配线形式：线槽/管内穿线 | m | 2411.2
65 | 030411004057 | 配线 | 1.名称：配线 2.材质、规格：WDZC-BYJ-4mm2 3.配线形式：线槽/管内穿线 | m | 4290.9
66 | 030411006010 | 接线盒 | 1.名称：开关、插座盒 2.安装方式：明装 | 个 | 358
67 | 030414002002 | 送配电装置系统 | 1.名称：1kV以下交流供电系统调试(综合) | 项 | 1
|  | C 其他工程 |  |  | 1
68 | 030411001106 | 安装专业拆除工程 | 1.名称:改造范围内的强电工程、给排水工程等拆除 2.设备等保护性拆除、拆除后运至业主指定位置，含运输费等，具体由业主现场指定 3.考研自习室原有明线槽及插座拆除，拆除线缆自行考虑利旧使用，相关费用综合考虑在报价内 4.其余拆除材料等由施工方自行处置，考虑残值回收 5.本项拆除报价是在投标人充分勘察现场，对照设计图和现场的基础上，综合考虑所有拆除项目的相关一切工作内容，总价包干使用，结算不做任何调整。 6.垃圾外运：垃圾全部运出校园，运距投标人自行综合考虑，含垃圾外运弃置费、消纳费、保洁费等所有费用 | 项 | 1
本页小计
合 计
未来软件编制
表-08
分部分项工程和单价措施项目清单与计价表
工程名称：安装工程 | [5 empty] | 第7页 共7页
序 号 | 项目编码 | 项目名称 | 项目特征描述 | 计量 单位 | 工程量 | 金 额(元)
[6 empty] | 综合单价 | 合价 | 其中
暂估价
69 | 031001006001 | UPVC管 | 1.名称：原有钢制雨落水管改为PVC（包封另计） 2.含管件、转接头、套管及封堵、支架、雨水斗、屋面排水口防水处理等 3.压力试验及吹、洗设计要求:符合图纸及规范要求 4.满足规范及设计要求 | m | 148.8
70 | 030411001117 | 现场设备保护 | 1.名称：现场设备保护 2.对改造范围外的消防、监控、信息化、空调等设备进行保护 3.满足规范及设计要求 | 项 | 1
71 | 030413003003 | 开孔打洞 | 1.名称：开孔打洞 2.孔径：综合考虑 3.含洞口封堵、垃圾清运及保洁消纳费 3.投标人综合考虑报价，结算时不做调整 4.满足规范及设计要求 | 项 | 1
72 | 030411001114 | 线序整理 | 1.名称：线序整理 2.所有教室、考研自习室内暴露线用线槽或线管重新整理、松动线槽、线管需重新固定及更换 3.投标人综合考虑报价，满足规范及设计要求 | 项 | 1
分部分项合计
73 | 031301017001 | 脚手架搭拆 | 1.名称：脚手架搭拆 | 项 | 1
单价措施合计
本页小计
合 计
未来软件编制
表-08

## 5.3表-11 总价措施项目清单与计价表
总价措施项目清单与计价表
工程名称：安装工程 |  |  |  | 标段： |  |  | 第1页 共3页
序号 | 项目编码 | 项 目 名 称 | 计算基础 | 费率(%) | 金额(元) | 调整 费率(%) |  | 调整后 金额(元) | 备注
1 | 031302001001 | 安全文明施工
1.1 | 1.1 | 基本费 | 分部分项清单合价+单价措施清单合价-分部分项除税工程设备费-单价措施除税工程设备费 | 1.5 |  |  |  |  | 不取费时将“费率”置0；
1.2 | 1.2 | 增加费 | 分部分项清单合价+单价措施清单合价-分部分项除税工程设备费-单价措施除税工程设备费 | 0 |  |  |  |  | 1星0.3%/2星0.33%/3星0.36%
1.3 | 1.3 | 扬尘污染防治增加费 | 分部分项清单合价+单价措施清单合价-分部分项除税工程设备费-单价措施除税工程设备费 | 0.21
2 | 031302002001 | 夜间施工 | 分部分项清单合价+单价措施清单合价-分部分项除税工程设备费-单价措施除税工程设备费 | [5 empty] | 0～0.1%
3 | 031302003001 | 非夜间施工照明 | 分部分项清单合价+单价措施清单合价-分部分项除税工程设备费-单价措施除税工程设备费 | [5 empty] | 0.30%
4 | 031302005001 | 冬雨季施工 | 分部分项清单合价+单价措施清单合价-分部分项除税工程设备费-单价措施除税工程设备费 | [5 empty] | 0.05～0.1%
未来软件编制
表-11
总价措施项目清单与计价表
工程名称：安装工程 |  |  |  | 标段： |  |  | 第2页 共3页
序号 | 项目编码 | 项 目 名 称 | 计算基础 | 费率(%) | 金额(元) | 调整 费率(%) |  | 调整后 金额(元) | 备注
5 | 031302006001 | 已完成工程及设备保护 | 分部分项清单合价+单价措施清单合价-分部分项除税工程设备费-单价措施除税工程设备费 | [5 empty] | 0～0.05%
6 | 031302008001 | 临时设施 | 分部分项清单合价+单价措施清单合价-分部分项除税工程设备费-单价措施除税工程设备费 | [5 empty] | 0.6～1.6%
7 | 031302009001 | 赶工措施 | 分部分项清单合价+单价措施清单合价-分部分项除税工程设备费-单价措施除税工程设备费 | [5 empty] | 0.5～2.1%
8 | 031302010001 | 工程按质论价 | 分部分项清单合价+单价措施清单合价-分部分项除税工程设备费-单价措施除税工程设备费 | 0 |  |  |  |  | 市优0.8%/省优1.1%/国优专业1.2%/国优1.3%
9 | 031302011001 | 住宅分户验收 | 分部分项清单合价+单价措施清单合价-分部分项除税工程设备费-单价措施除税工程设备费 | [5 empty] | 0.10%
10 | 031302012001 | 建筑工人实名制费用 | 分部分项清单合价+单价措施清单合价-分部分项除税工程设备费-单价措施除税工程设备费 | [5 empty] | 0.03%
未来软件编制
表-11
总价措施项目清单与计价表
工程名称：安装工程 |  |  |  | 标段： |  |  | 第3页 共3页
序号 | 项目编码 | 项 目 名 称 | 计算基础 | 费率(%) | 金额(元) | 调整 费率(%) |  | 调整后 金额(元) | 备注
11 | 031302015001 | 智慧工地费用 | 分部分项清单合价+单价措施清单合价-分部分项除税工程设备费-单价措施除税工程设备费 | [5 empty] | 0.04～0.08%
合 计
未来软件编制
表-11

## 5.4表-12 其他项目清单与计价汇总表
其他项目清单与计价汇总表
工程名称：安装工程 |  | 标段： |  | 第1页 共1页
序号 | 项 目 名 称 | 金额(元) | 结算金额(元) |  | 备注
1 | 暂列金额 | 30000.00 |  |  | 明细详见表-12-1
2 | 暂估价 | 0.00
2.1 | 材料(工程设备)暂估价 | — |  |  | 明细详见表-12-2
2.2 | 专业工程暂估价 | 0.00 |  |  | 明细详见表-12-3
3 | 计日工 |  |  |  | 明细详见表-12-4
4 | 总承包服务费 |  |  |  | 明细详见表-12-5
合 计 |  |  |  |  | —
未来软件编制
表-12

## 5.5表-12-1 暂列金额明细表
暂列金额明细表
工程名称：安装工程 |  | 标段： |  | 第1页 共1页
序号 | 项 目 名 称 | 计量单位 | 暂定金额(元) |  | 备注
1 | 暂列金额 |  | 30000.00
合 计 |  |  | 30000.00 |  | —
未来软件编制
表-12-1

## 5.6表-12-2 材料(工程设备)暂估单价及调整表
材料(工程设备)暂估单价及调整表
工程名称：安装工程 | [5 empty] | 标段： |  |  |  | 第1页 共1页
序号 | 材料编码 | 材料(工程设备)名称、规格、型号 | 计量 单位 | 数量 |  |  | 暂估(元) |  | 确认(元) |  |  | 差额±(元) |  | 备注
|  |  |  | 投标 | 确认 |  | 单价 | 合价 | 单价 |  | 合价 | 单价 | 合价
合 计
未来软件编制
表-12-2

## 5.7表-12-3 专业工程暂估价及结算价表
专业工程暂估价及结算价表
工程名称：安装工程 |  |  | 标段： |  | 第1页 共1页
序号 | 工程名称 | 工程内容 | 暂估金额(元) | 结算金额(元) |  | 差额±(元) | 备注
合 计 |  |  | 0.00 |  |  |  | —
未来软件编制
表-12-3

## 5.8表-12-4 计日工表
计 日 工 表
工程名称：安装工程 |  |  |  | 标段： |  | 第1页 共1页
编号 | 项目名称 | 单位 | 暂定数量 | 实际数量 | 综合单价 (元) | 合价(元)
[6 empty] | 暂定 | 实际
一 | 人工
人工小计
二 | 材料
材料小计
三 | 施工机械
施工机械小计
四、企业管理费和利润
总 计
未来软件编制
表-12-4

## 5.9表-12-5 总承包服务费计价表
总承包服务费计价表
工程名称：安装工程 |  |  |  | 标段： |  | 第1页 共1页
序号 | 项 目 名 称 | 项目价值(元) | 服务内容 |  | 计算基础 | 费率(%) | 金额(元)
| 合 计 | — | — |  |  | —
未来软件编制
表-12-5

## 5.10表-13 规费、税金项目计价表
规费、税金项目计价表
工程名称：安装工程 |  |  | 标段： |  |  | 第1页 共1页
序号 | 项 目 名 称 | 计算基础 |  | 计算基数(元) | 计算费率(%) |  | 金额(元)
1 | 规费 | 分部分项工程费+措施项目费+其他项目费-除税工程设备费 |  |  | 100
1.1 | 社会保险费 |  |  |  | 2.4
1.2 | 住房公积金 |  |  |  | 0.42
1.3 | 环境保护税 |  |  |  | 0.1
2 | 税金 | 分部分项工程费+措施项目费+其他项目费+规费-(除税甲供材料费+除税甲供设备费)/1.01 |  |  | 9
合 计
未来软件编制
表-13

## 5.11表-20 发包人提供材料和工程设备一览表
发包人提供材料和工程设备一览表
工程名称：安装工程 |  |  |  |  | 标段： |  |  | 第1页 共1页
序号 | 材料编码 | 材料(工程设备)名称、规格、型号 | 单位 | 数量 |  | 单价(元) | 合价(元) |  | 交货 方式 | 送达 地点 | 备注
合 计
未来软件编制
表-20

## 5.12表-21 承包人提供主要材料和工程设备一览表(造价信
承包人提供主要材料和工程设备一览表
(适用于造价信息差额调整法)
工程名称：安装工程 | [5 empty] | 标段： |  |  | 第1页 共3页
序号 | 材料编码 | 名称、规格、型号 | 单位 | 数量 | 风险系数 (%) |  | 基准单价(元) | 投标单价(元) |  | 发承包人确认单价(元) | 备注
1 | 03210206 | 砂轮片 Φ100 | 片 |  | 0.00 |  | 1.29
2 | 03210211 | 砂轮片 Φ400 | 片 |  | 0.00 |  | 11.58
3 | 25030511 | BVR铜芯聚氯乙烯绝缘软线 450V/750V10mm2 | m |  | 0.00 |  | 7.62
4 | 26090508 | 铜接线端子 DT-16mm2 | 个 |  | 0.00 |  | 3.33
5 | 11030306 | 酚醛防锈漆 | kg |  | 0.00 |  | 12.86
6 | 03050510 | 精制带母镀锌螺栓 M8×30 | 套 |  | 0.00 |  | 0.58
7 | 03031211 | 自攻螺钉 M4×60 | 十个 |  | 0.00 |  | 0.26
8 | 03070807 | 塑料膨胀管 Φ8×50 | 十个 |  | 0.00 |  | 0.86
9 | 25030104 | BV铜芯聚氯乙烯绝缘线 450V/750V2.5mm2 | m |  | 0.00 |  | 1.5
10 | 12030106 | 溶剂汽油 | kg |  | 0.00 |  | 7.89
11 | 31150301 | 电 | kW·h |  | 0.00 |  | 0.76
12 | 03410206 | 电焊条 J422 Φ3.2 | kg |  | 0.00 |  | 3.77
13 | 11030305 | 醇酸防锈漆 C53-1 | kg |  | 0.00 |  | 12.86
14 | 12060317 | 清油 | kg |  | 0.00 |  | 13.72
15 | 31110301 | 棉纱头 | kg |  | 0.00 |  | 5.57
16 | 02270131 | 破布 | kg |  | 0.00 |  | 6
17 | 31130108 | 校验材料费 | 元 |  | 0.00 |  | 0.86
18 | 03031209 | 自攻螺钉 M4×40 | 十个 |  | 0.00 |  | 0.25
19 | 03430900 | 焊锡丝 | kg |  | 0.00 |  | 42.88
20 | 14312502 | 塑料软管 | kg |  | 0.00 |  | 15.78
21 | 01293501 | 钢垫板 | kg |  | 0.00 |  | 3.77
22 | 12430344 | 自粘橡胶带 20mm×5m | 卷 |  | 0.00 |  | 12.43
23 | 14312509 | 塑料软管 dn6 | m |  | 0.00 |  | 1.89
24 | 01030106 | 钢丝 Φ1.6 | kg |  | 0.00 |  | 6
未来软件编制
表-21
承包人提供主要材料和工程设备一览表
(适用于造价信息差额调整法)
工程名称：安装工程 | [5 empty] | 标段： |  |  | 第2页 共3页
序号 | 材料编码 | 名称、规格、型号 | 单位 | 数量 | 风险系数 (%) |  | 基准单价(元) | 投标单价(元) |  | 发承包人确认单价(元) | 备注
25 | 03270104 | 铁砂布 2# | 张 |  | 0.00 |  | 0.86
26 | 26090507 | 铜接线端子 DT-10mm2 | 个 |  | 0.00 |  | 2.43
27 | 11112504 | 无光调和漆 | kg |  | 0.00 |  | 12.86
28 | 12010103 | 汽油 | kg |  | 0.00 |  | 9.9
29 | 03050654 | 精制带母镀锌螺栓 M10×100内2平1弹垫 | 套 |  | 0.00 |  | 1.1
30 | 14350105 | 异型塑料管 dn2.5～5 | m |  | 0.00 |  | 1.17
31 | 24170102 | 黄漆布带 20mm×40m | 卷 |  | 0.00 |  | 17.15
32 | 25010309 | 裸铜线 10mm2 | kg |  | 0.00 |  | 56.42
33 | 03411302 | 焊锡 | kg |  | 0.00 |  | 36.87
34 | 12070109 | 电力复合脂 | kg |  | 0.00 |  | 17.15
35 | 12430365 | 塑料胶布带 25mm×10m | 卷 |  | 0.00 |  | 3.14
36 | 31130106@1 | 其它材料费 | 元 |  | 0.00 |  | 0.86
37 | 03450404 | 焊锡膏 瓶装50g | kg |  | 0.00 |  | 51.45
38 | 25030103 | BV铜芯聚氯乙烯绝缘线 450V/750V1.5mm2 | m |  | 0.00 |  | 0.97
39 | 03570237 | 镀锌铁丝 22# | kg |  | 0.00 |  | 6.96
40 | 26064306 | 紧定式直管接头 Φ20 | 个 |  | 0.00 |  | 1.54
41 | 03570225 | 镀锌铁丝 13#～17# | kg |  | 0.00 |  | 5.56
42 | 11030704 | 沥青清漆 | kg |  | 0.00 |  | 6
43 | 26065306 | 紧定式锁母 Φ20 | 个 |  | 0.00 |  | 0.9
44 | 11112524 | 厚漆 | kg |  | 0.00 |  | 8.58
45 | 80010106 | (M10水泥砂浆)(散装干拌砂浆) | t |  | 0.00 |  | 318.58
未来软件编制
表-21
承包人提供主要材料和工程设备一览表
(适用于造价信息差额调整法)
工程名称：安装工程 | [5 empty] | 标段： |  |  | 第3页 共3页
序号 | 材料编码 | 名称、规格、型号 | 单位 | 数量 | 风险系数 (%) |  | 基准单价(元) | 投标单价(元) |  | 发承包人确认单价(元) | 备注
46 | 03652404 | 金刚石锯片 Φ114×1.8 | 片 |  | 0.00 |  | 17.15
47 | 31130106 | 其它材料费 | 元 |  | 0.00 |  | 1
48 | 03652421 | 锯条 | 根 |  | 0.00 |  | 0.19
49 | 03633106 | 冲击钻头 Φ6～12 | 根 |  | 0.00 |  | 2.57
50 | 01090166 | 圆钢 Φ5.5～9 | kg |  | 0.00 |  | 4.05
51 | 24150703 | 瓷接头 双路 | 个 |  | 0.00 |  | 0.24
52 | 03070107 | 膨胀螺栓 M6 | 套 |  | 0.00 |  | 0.43
53 | 31170103 | 标志牌 | 个 |  | 0.00 |  | 0.16
54 | 11030904 | 沥青绝缘漆 | kg |  | 0.00 |  | 15.44
55 | 01550304 | 封铅 含铅65%含锡35% | kg |  | 0.00 |  | 8.58
56 | 02070226 | 橡胶垫 δ2 | m2 |  | 0.00 |  | 14.58
57 | 12300367 | 硬酯酸 一级 | kg |  | 0.00 |  | 10.29
58 | 26060351@2 | JDG20 DN20 | m |  | 0.00 |  | 6.16
59 | 25430311@1 | WDZC-BYJ-2.5mm2 ＜2.5mm2 | m |  | 0.00 |  | 4.95
未来软件编制
表-21