## Sheet1
采购项目清单
序号 | 项目名称 | 项目特征描述 | 计量 单位 | 工程量
1 | 室内装修拆除 | 1、拆除砖砌体：含墙体上门窗、含抹灰面层、墙面面层、吊顶、天棚、地面（1-4F、餐厅） 2、具体详见施工图 3、投标单位自行勘察现场，结合现场综合考虑 | 项 | 1
2 | 建筑垃圾处置费 | 1、所有室内装修建筑垃圾外运，运距自行考虑（1-4F、餐厅） | 项 | 1
3 | 屋面卷材防水（主体屋面） | 1、原屋面表面清理平整,水泥砂浆补平有空缺处(约占屋面总面积的30%)。 2、4.0厚SBS改性沥青防水卷材II型,四周卷起300mm高,山墙、出屋面管道等加强区域涂刷1.5厚聚合物水泥防水涂料加强层,加强 层宽度300mm,卷起300mm 3、具体详见施工图 | m2 | 1235.03
4 | 实心砖墙 | 1、新增砖砌隔墙200厚（加气块混凝土(耐火极限≥2H)） 2、具体详见施工图 | m3 | 128.25
5 | 实心砖墙 | 1、新增砖砌隔墙100厚（加气块混凝土(耐火极限≥2H)） 2、具体详见施工图 | m3 | 18.46
6 | 金属隔断 | 1、新增75轻钢龙骨@400，38mm穿心龙骨@1000+12厚双面双层纸面石膏板隔墙 2、隔墙中填防火岩棉 (100kg/m3) 3、具体详见施工图 | m2 | 670.53
7 | 玻璃隔断 | 1、5+12A+5中空玻璃(耐火极限≥1H)，带磨砂防撞条 2、黑钛拉丝不锈钢边框 3、A级不燃材料严密填实塞缝 4、具体详见施工图 | m2 | 44.83
8 | 玻璃隔断 | 1、12mm钢化防火隔热玻璃隔断(耐火极限≥1H)，带磨砂防撞条 2、黑钛拉丝不锈钢边框 3、A级不燃材料严密填实塞缝 4、具体详见施工图 | m2 | 115.08
9 | 电动移门电机 | 1、整套机组电动平移门重型300KG感应门 2、黑钛拉丝不锈钢机箱 3、具体详见施工图 | 组 | 4
10 | 电动移门 | 1、12mm钢化隔热A类玻璃隔断(耐火极限≥1H)，带磨砂防撞条 2、黑钛拉丝不锈钢边框 3、具体详见施工图 | m2 | 49.29
11 | 块料楼地面 | 1、800*800防滑地砖，干水泥擦缝 2、25厚1:3干硬性水泥砂浆结合层，表面撒水泥粉 3、具体详见施工图 | m2 | 2175.6
12 | 块料楼地面. | 1、600*600白色防滑地砖，专用勾缝剂 2、20厚1:3干硬性水泥砂浆结合层 3、JS复合防水涂料（II型）两道，厚1.5mm，四周卷起300mm，向门外做500mm宽，门洞口向两侧扩200mm宽。 4、1:2防水砂浆保护层 5、40mm厚细石混凝土挡水坎 6、土建基础 7、具体详见施工图 | m2 | 143.94
13 | 橡胶板楼地面 | 1、2厚pvc地面，用专用PVC胶粘剂粘贴 （基层清理、分层涂刷、加填料、打磨两遍含收边收口配件） 2、5mm自流平 3、20mm厚1:2.5水泥砂浆找平层 4、土建基础 5、具体详见施工图 | m2 | 86.45
14 | 块料台阶面 | 1、10mm厚地砖踏板抽缝，10mm厚地砖站板 2、25厚1:3干硬性水泥砂浆结合层, 表面撒水泥粉 3、土建基础 4、具体详见施工图 | m2 | 106.91
15 | 金属踢脚线 | 1、50mm高1.0厚成品304拉丝不锈钢踢脚线（含12厚基层细木工板） 2、具体详见施工图 | m | 1646.92
16 | 石材零星项目 | 1、50mm厚爵士白人造石窗台板（磨圆边、圆角） 2、干粉型粘接剂 3、具体详见施工图 | m2 | 1.4
17 | 石材零星项目 | 1、20mm厚云多拉灰大理石窗台板（磨圆边、圆角） 2、20mm厚1:2.5水泥砂浆粘结层 3、具体详见施工图 | m2 | 36.86
18 | 石材零星项目 | 1、门过石 2、20mm厚云多拉灰大理石（六面防护） 3、具体详见施工图 | m2 | 14.85
19 | 块料墙面 | 1、300*600白色墙面抛光砖 2、3~4厚建筑陶瓷专用胶粘结层 3、20mm厚1:3水泥砂浆找平层 4、镀锌钢丝网满铺 5、1.5mm厚JS涂膜防水两遍 6、具体详见施工图 | m2 | 467.44
20 | 垫层 | 1、卫生间蹲位抬高 2、150mm厚M5页岩砖基础 3、具体详见施工图 | m3 | 4.77
21 | 墙面喷刷涂料 | 1、乳胶漆两道（包管）1-4F 2、12mm厚单层纸面石膏板 2、9mm厚水泥压力板 3、30*30*2.5mm镀锌方管@400 (焊接处防锈处理) 4、具体详见施工图 | m2 | 57.5
22 | 块料墙面 | 1、300*600白色墙面抛光砖（包管）1-4F 2、3~4厚建筑陶瓷专用胶粘结层 3、9mm水泥压力板挂网 4、30*30*1.5镀锌方管@400焊接处做防锈处理 6、具体详见施工图 | m2 | 47
23 | 墙面装饰板S04 | 1、15厚阻燃基层板 2、2mm厚金属铝板 3、具体详见施工图 | m2 | 4.02
24 | 墙面装饰板 | 1、2mm厚金属铝板（不分颜色） 2、具体详见施工图 | m2 | 131.6
25 | （金属铝板）钢骨架 | 1、40*60*3镀锌方管焊接处防锈处理含专用面板挂件 (横@600 竖@800) 2、具体详见施工图 | t | 1.724
26 | 墙面装饰板 | 1、15mm厚吸音板（不分颜色） 2、12mm厚防潮防霉硅酸钙板基层 3、含收边收口，具体详见施工图 | m2 | 171.68
27 | 墙面装饰板 | 1、吸音板+皮革软包 2、12mm厚防潮防霉硅酸钙板基层 3、含收边收口，具体详见施工图 | m2 | 90.05
28 | 墙面装饰板 | 1、成品木饰面 2、15mm厚防火阻燃板基层 3、含收边收口，具体详见施工图 | m2 | 98.72
29 | 墙面装饰板 | 1、枪灰色不锈钢 2、15mm厚防火阻燃板基层 3、含收边收口，具体详见施工图 | m2 | 3.13
30 | 墙面装饰板 | 1、10mm厚钢板（防锈处理），15mm厚防火阻燃板，12mm厚石膏板 2、30*40*2mm镀锌方管(焊接处防锈处理) 横向间距@600 竖向间距@400 3、具体详见施工图 | m2 | 108.32
31 | 成品隔断 | 1、卫生间成品隔断 2、25mm 灰色抗倍特板 3、包含304不锈钢锁具五金等所有配件 4、具体详见施工图 | m2 | 95.14
32 | 墙面喷刷涂料 | 1、乳胶漆两道 2、乳液内墙涂料一道 2、封底漆一道 3、刮腻子三遍 4、具体详见施工图 | m2 | 4763.25
33 | 吊顶天棚 | 1、300*300铝扣板吊顶 2、50系列轻钢龙骨主龙骨50*15*1.2@900，副龙骨50*50*0.5@300*600 3、φ8通丝吊顶， M8膨胀螺 栓 4、具体详见施工图 | m2 | 57.29
34 | 吊顶天棚 | 1、600*600矿棉板吊顶 2、50系列轻钢龙骨主龙骨50*15*1.2@900，副龙骨50*50*0.5@300*600 3、φ8通丝吊顶， M8膨胀螺 栓 4、具体详见施工图 | m2 | 509.41
35 | 吊顶天棚 | 1、白色乳胶漆两道 2、双层9.5厚纸面石膏板吊顶 3、50系列轻钢龙骨主龙骨50*15*1.2@900，副龙骨50*50*0.5@300*600 4、φ8通丝吊顶， M8膨胀螺 栓 5、具体详见施工图 | m2 | 1626.16
36 | 格栅吊顶 | 1、50*80*1.2@黑色铝方通吊顶 2、具体详见施工图 | m2 | 56.91
37 | 吊顶天棚 | 1、白色（防水）乳胶漆两道 2、双层9.5厚纸面石膏板吊顶 3、50系列轻钢龙骨主龙骨50*15*1.2@900，副龙骨50*50*0.5@300*600 4、φ8通丝吊顶， M8膨胀螺 栓 5、具体详见施工图 | m2 | 111.27
38 | 吊顶天棚 | 1、12mm玻镁板，吊顶立面 2、白色无机涂料三遍 3、具体详见施工图 | m2 | 203.18
39 | 天棚喷刷涂料 | 1、乳胶漆两道（不分颜色） 2、封底漆一道 3、满刮腻子二道找平 4、原建筑顶棚 5、具体详见施工图 | m2 | 335.21
40 | 开孔（打洞） | 1、开筒灯孔 | 个 | 395
41 | 木质门带套 | 1、M1成品木饰面单开门，1-4层 2、包含门套、锁具、五金等所有配件在内 3、具体详见施工图 | m2 | 89.7
42 | 木质门带套 | 1、M4成品木饰面双开门，1-4层 2、包含门套、锁具、五金等所有配件在内 3、具体详见施工图 | m2 | 36.81
43 | 钢质防火门带套 | 1、M3成品木饰面双开门，1-4层 2、包含门套、锁具、五金等所有配件在内 3、具体详见施工图 | 樘 | 2.33
44 | 成品木质套装门 | 1、M2成品木饰面单开门带百叶，1-4层 2、包含门套、锁具、五金等所有配件在内 3、具体详见施工图 | m2 | 26.29
45 | 木质门带套 | 1、M5成品木饰面单开门单侧灰色皮革软包，1-4层 2、包含门套、锁具、五金等所有配件在内 3、具体详见施工图 | m2 | 9.56
46 | 木质门带套 | 1、M6成品灰色皮革软包单开门，1-4层 2、包含门套、锁具、五金等所有配件在内 3、具体详见施工图 | m2 | 9.56
47 | 金属（塑钢）门 | 1、M7，12mm厚钢化防火玻璃（含防撞条），黑钛不锈钢包边双开门，1-4层 2、50mm黑钛不锈钢门框 3、成品黑钛不锈钢把手 4、具体详见施工图 | m2 | 13.48
48 | 金属扶手、栏杆、栏板 | 1、楼梯间栏杆出新，1-4F 2、金属基层打磨除锈,除锈等级不低于Sa2或St2.5级 3、无机环氧富锌底漆二道 4、调和漆两度 | m | 33.38
49 | 木窗帘盒 | 1、12mm玻镁板基层（防火涂料3遍） 2、9.5mm厚石膏板，乳胶漆 3、具体详见施工图 | m | 537.44
50 | 窗帘 | 1、灰色涤纶高遮光卷帘，以业主定样为准 2、具体详见施工图 | m2 | 983.49
51 | 窗帘 | 1、灰色涤纶高遮光卷帘，以业主定样为准 2、具体详见施工图 | m2 | 104.78
52 | 洗手池 | 1、L50*50*5镀锌角钢 2、9mm水泥压力板基层，挂钢丝网，防水层 3、白色人造爵士白石台面，木饰面 4、具体详见施工图 | m | 13.82
53 | 镜面玻璃 | 1、6mm厚成品镜子，9mm厚细面木工板 2、10宽哑光不锈钢包边 3、具体详见施工图 | m2 | 16.92
54 | 服务台 | 1、接警处大厅成品定制服务台宽*高950*1000 2、具体详见施工图 | m | 4
55 | 成品空调金属百页护栏 | 1、防护栏杆 2、具体详见施工图 | m2 | 15.44
56 | 金属隔断 | 1、铝方管格栅100*100 2、具体详见图纸 | m2 | 21.9
57 | 开孔（打洞） | 1、成品石膏检修口 2、金属固边条，十字沉头自攻螺丝 3、专用腻子嵌缝网格布粘贴 4、具体详见施工图 | 个 | 12
58 | 金属（铝合金）窗 | 1、铝合金玻璃窗：分档合理，框料壁厚1.4mm，5厚浮法玻璃 2、包含门套、锁具、五金等所有配件在内 3、具体详见施工图 | m2 | 88
59 | 软膜 | 1、灯光膜 2、具体详见施工图 | m2 | 95.4
60 | 墙面喷刷涂料 | 1、防水乳胶漆两道（不分颜色） 2、乳液内墙涂料一道 2、封底漆一道 3、刮腻子三遍 4、具体详见施工图 | m2 | 77.52
61 | 玻璃窗 | 1、5+5夹丝玻璃 2、2.0MM厚木纹转印铝板边框 3、20X20X2镀锌方管@600 焊接处防锈漆处理 4、具体详见施工图 | m2 | 14.65
62 | 食堂取餐口 | 1、15mm厚基层阻燃板 2、40X40X2.5镀锌方管@600焊接处防锈漆处理 3、人造石(水磨石纹) 4、15mm厚基层阻燃板，12mm厚水泥压力板，满蒙钢丝网 5、5#镀锌角码、圆10膨胀螺栓固定 6、350mm高C25混凝土止水坎（含模板） 7、具体详见施工图 | m | 12.04
63 | 墙面装饰板 | 1、木饰面格栅 2、40mm木纹转印铝板收边 3、15mm厚防火阻燃板基层 4、含收边收口，具体详见施工图 | m2 | 14.45
64 | 块料墙面 | 1、艺术墙砖 2、3~4厚建筑陶瓷专用胶粘结层 3、20mm厚1:3水泥砂浆找平层 4、刷界面处理剂一道 5、镀锌钢丝网满铺 6、1.5mm厚JS涂膜防水两遍 7、具体详见施工图 | m2 | 95.92
65 | 吊顶天棚 | 1、修复出新300*300铝扣板吊顶 2、50系列轻钢龙骨主龙骨50*15*1.2，副龙骨50*50*0.5 3、φ8通丝吊顶， M8膨胀螺 栓 4、具体详见施工图 | m2 | 25
66 | 吊顶天棚 | 1、600*1200矿棉板吊顶（工字拼） 2、50系列轻钢龙骨主龙骨50*15*1.2，副龙骨50*50*0.5 3、φ8通丝吊顶， M8膨胀螺 栓 4、具体详见施工图 | m2 | 183.1
67 | 成品木门窗套 |  | m | 75.66
68 | 金属（塑钢）门 | 1、M7，12mm厚钢化防火玻璃，黑钛不锈钢包边双开门，1-4层 2、50mm黑钛不锈钢门框 3、成品黑钛不锈钢把手 4、具体详见施工图 | m2 | 2.99
69 | 铲除涂料面 | 1、原外墙面铲除原粉刷层 2、具体详见施工图 | m2 | 600
70 | 墙面喷刷涂料 | 1、喷真石漆饰面（胶带分割），罩光面漆一层、喷涂真石漆两遍(厚度≥2.0mm)黑色底漆一遍，柔性腻子两遍 2、具体详见施工图 | m2 | 600
71 | 金属外立面出新 | 1、刷铁锈转化剂 2、铝塑板出新 3、铝方通出新 4、具体详见施工图 | 项 | 1
72 | 原有构件清洗修补 | 1、原墙砖擦洗清理,破损修补 2、室外台阶擦洗 3、具体详见施工图 | 项 | 1
73 | 平整场地 | 场地平整 | m2 | 188.98
74 | 挖基坑土方 | 1、土壤类别：一、二类土 2、挖土深度：2M内 | m3 | 133.75
75 | 回填方 | 土方回填 | m3 | 117.13
76 | 余方弃置 | 余土外运，运距自行考虑 | m3 | 14.25
77 | 0105 混凝土及钢筋混凝土工程 |  |  | 1
78 | 垫层 | 1、混凝土种类：商砼 2、混凝土强度等级：C15 | m3 | 3.12
79 | 独立基础 | 1、混凝土种类：商砼 2、混凝土强度等级：C30 | m3 | 13.5
80 | 其他构件 | 1、构件的类型：150mm高C20砼保护 | m3 | 0.69
81 | 现浇构件钢筋 | 1、钢筋种类、规格：三级 12内 | t | 0.344
82 | 现浇构件钢筋 | 1、钢筋种类、规格：三级 25内 | t | 0.125
83 | 预埋铁件 | 1、预埋铁件 2、防锈漆 | t | 0.23
11 | 空腹钢柱 | 1、钢材品种、规格：Q235B 2、防火要求：2.5h 3、底漆一遍,铁红C53-31红丹醇酸防锈漆，中间漆二遍,云铁醇酸防锈漆，面漆二遍,黑色C04-42醇酸调和漆 4、运距自行考虑 5、详见图纸 | t | 5.344
12 | 钢梁 | 1、钢材品种、规格：Q345B 2、防火要求：1.5h 3、底漆一遍,铁红C53-31红丹醇酸防锈漆，中间漆二遍,云铁醇酸防锈漆，面漆二遍,黑色C04-42醇酸调和漆 4、运距自行考虑 5、详见图纸 | t | 9.347
13 | 钢板楼板 | 1、钢材品种、规格：YX-75-230-690-1.0,Q235钢 2、钢板上铺C30混凝土含钢筋，详见施工图 | m2 | 155.4
14 | 屋面层 | 1.40厚细石混凝土找平,最薄处20厚(φ4@200钢筋网) 2.3厚SBS防水卷材 3.1:2防水砂浆找平层 4、防水卷材翻边综合考虑在投标报价内 5、清单量为水平投影面积 | m2 | 155.4
15 | 钢板天沟 | 1.不锈钢天沟，含安装，详见图纸 | t | 0.473
16 | 高强螺栓 | 1.柱脚螺栓6M24 | 套 | 84
17 | 零星钢构件 | 1、零星小型构件制安（含螺栓） 2、详见设计图纸 | t | 0.585
18 | 钢支架 | 1.幕墙基层，镀锌方管，详见图纸 | t | 2.372
19 | 墙面装饰板 | 1.3.0mm厚铝板 2.铝合金龙骨 3.防火岩棉 4.详见图纸 | m2 | 233.86
20 | 全玻（无框玻璃）幕墙 | 1.明框玻璃幕墙制作安装 2.6mm中透光Low-E+12Ar+6mm透明钢化中空玻璃 3.铝合金骨架（粉末喷涂） 4.详见图纸 | m2 | 67.88
21 | 金属（塑钢）门 | 1.6(Low-E)+12A+6mm 中空钢化玻璃 46系列铝合金地弹门(氟碳喷涂) | m2 | 19.68
22 | 铝合金扣盖 | 1.铝合金扣盖(氟碳喷涂) 2.刷防锈漆 | m2 | 10.95
1 | 安装拆除 | 1、名称：安装工程拆除 2、工作内容：为满足现场施工需求，对现场原有安装包含但不限于配电箱、管线、桥架、支架、给排水管道、灯具、开关、插座、消防器具管道、空调等进线拆除，拆除后材料堆放至业主指定地点，搬运费等需综合考虑 3、其它：对于需保留利用部分需进线保护，中标单位需自行查看现场后报价综合考虑 | 项 | 1
2 | 开洞、开槽 | 1、名称：为满足现场安装施工需求进行的开洞、墙体地面开槽及恢复综合考虑 2、其它：中标单位需自行查勘现场后费用综合考虑 | 项 | 1
3 | 配电箱 | 1、名称：配电箱1ALZ1 2、型号：根据图纸设计要求 3、端子板外部接线材质、规格：详见图纸设计规格、数量 4、安装方式：详见图纸设计要求 | 台 | 1
4 | 配电箱 | 1、名称：配电箱1AL 2、型号：根据图纸设计要求 3、端子板外部接线材质、规格：详见图纸设计规格、数量 4、安装方式：详见图纸设计要求 | 台 | 1
5 | 配电箱 | 1、名称：配电箱1AL1 2、型号：根据图纸设计要求 3、端子板外部接线材质、规格：详见图纸设计规格、数量 4、安装方式：详见图纸设计要求 | 台 | 1
6 | 配电箱 | 1、名称：配电箱2AL 2、型号：根据图纸设计要求 3、端子板外部接线材质、规格：详见图纸设计规格、数量 4、安装方式：详见图纸设计要求 | 台 | 1
7 | 配电箱 | 1、名称：配电箱2AL1 2、型号：根据图纸设计要求 3、端子板外部接线材质、规格：详见图纸设计规格、数量 4、安装方式：详见图纸设计要求 | 台 | 1
8 | 配电箱 | 1、名称：配电箱2AL2 2、型号：根据图纸设计要求 3、端子板外部接线材质、规格：详见图纸设计规格、数量 4、安装方式：详见图纸设计要求 | 台 | 1
9 | 配电箱 | 1、名称：配电箱3AL 2、型号：根据图纸设计要求 3、端子板外部接线材质、规格：详见图纸设计规格、数量 4、安装方式：详见图纸设计要求 | 台 | 1
10 | 配电箱 | 1、名称：配电箱3AL1 2、型号：根据图纸设计要求 3、端子板外部接线材质、规格：详见图纸设计规格、数量 4、安装方式：详见图纸设计要求 | 台 | 1
11 | 配电箱 | 1、名称：配电箱3AL2 2、型号：根据图纸设计要求 3、端子板外部接线材质、规格：详见图纸设计规格、数量 4、安装方式：详见图纸设计要求 | 台 | 1
12 | 配电箱 | 1、名称：配电箱3AL3 2、型号：根据图纸设计要求 3、端子板外部接线材质、规格：详见图纸设计规格、数量 4、安装方式：详见图纸设计要求 | 台 | 1
13 | 配电箱 | 1、名称：配电箱3AL4 2、型号：根据图纸设计要求 3、端子板外部接线材质、规格：详见图纸设计规格、数量 4、安装方式：详见图纸设计要求 | 台 | 1
14 | 配电箱 | 1、名称：配电箱4AL 2、型号：根据图纸设计要求 3、端子板外部接线材质、规格：详见图纸设计规格、数量 4、安装方式：详见图纸设计要求 | 台 | 1
15 | 配电箱 | 1、名称：配电箱4AL1~4AL12 2、型号：根据图纸设计要求 3、端子板外部接线材质、规格：详见图纸设计规格、数量 4、安装方式：详见图纸设计要求 | 台 | 12
16 | 配电箱 | 1、名称：配电箱4AL13 2、型号：根据图纸设计要求 3、端子板外部接线材质、规格：详见图纸设计规格、数量 4、安装方式：详见图纸设计要求 | 台 | 1
17 | 配电箱 | 1、名称：配电箱1AKZ 2、型号：根据图纸设计要求 3、端子板外部接线材质、规格：详见图纸设计规格、数量 4、安装方式：详见图纸设计要求 | 台 | 1
18 | 配电箱 | 1、名称：配电箱1AK 2、型号：根据图纸设计要求 3、端子板外部接线材质、规格：详见图纸设计规格、数量 4、安装方式：详见图纸设计要求 | 台 | 1
19 | 配电箱 | 1、名称：配电箱2AK 2、型号：根据图纸设计要求 3、端子板外部接线材质、规格：详见图纸设计规格、数量 4、安装方式：详见图纸设计要求 | 台 | 1
20 | 配电箱 | 1、名称：配电箱3AK 2、型号：根据图纸设计要求 3、端子板外部接线材质、规格：详见图纸设计规格、数量 4、安装方式：详见图纸设计要求 | 台 | 1
21 | 配电箱 | 1、名称：配电箱4APDT 2、型号：根据图纸设计要求 3、端子板外部接线材质、规格：详见图纸设计规格、数量 4、安装方式：详见图纸设计要求 | 台 | 1
22 | 配电箱 | 1、名称：配电箱ALEE 2、型号：根据图纸设计要求 3、端子板外部接线材质、规格：详见图纸设计规格、数量 4、安装方式：详见图纸设计要求 | 台 | 1
23 | 配电箱 | 1、名称：配电箱AL 2、型号：根据图纸设计要求 3、端子板外部接线材质、规格：详见图纸设计规格、数量 4、安装方式：详见图纸设计要求 | 台 | 1
24 | 铁构件 | 1、名称：10#槽钢基础 | m | 8
25 | 桥架 | 1、名称：热镀锌金属桥架150*100 2、材质：钢制 3、接地方式：满足图纸设计及验收规范要求 | m | 139.38
26 | 铁构件 | 1、名称：桥架支架制作安装 2、材质：型钢 3、刷漆：根据图纸设计要求 | kg | 136.74
27 | 防火堵洞 | 1、名称：防火堵洞 2、材质：防火堵料 | 处 | 8
28 | 普通灯具 | 1、名称：LED吸顶灯 2、规格：220V/15W | 套 | 3
29 | 普通灯具 | 1、名称：LED吸顶灯(带感应开关) 2、规格：220V/15W | 套 | 12
30 | 装饰灯 | 1、名称：LED灯盘 2、规格：600×600平板灯32W | 套 | 4
31 | 装饰灯 | 1、名称：LED灯盘 2、规格：600×600平板灯36W | 套 | 35
32 | 装饰灯 | 1、名称：LED灯盘 2、规格：600×600平板灯48W | 套 | 76
33 | 装饰灯 | 1、名称：LED灯盘 2、规格：600×600平板灯64W | 套 | 6
34 | 装饰灯 | 1、名称：LED灯盘 2、规格：600×1200平板灯64W | 套 | 20
35 | 装饰灯 | 1、名称：LED灯盘（防潮） 2、规格：600×600平板灯36W | 套 | 6
36 | 装饰灯 | 1、名称：灭蝇灯 2、规格：40W | 套 | 5
37 | 装饰灯 | 1、名称：LED筒灯 2、规格：220V/5W | 套 | 303
38 | 装饰灯 | 1、名称：LED筒灯 2、规格：220V/7W | 套 | 38
39 | 装饰灯 | 1、名称：LED筒灯 2、规格：220V/12W | 套 | 53
40 | 装饰灯 | 1、名称：LED筒灯 2、规格：220V/15W | 套 | 21
41 | 装饰灯 | 1、名称：LED筒灯(角度） 2、规格：220V/5W | 套 | 17
42 | 装饰灯 | 1、名称：LED筒灯(角度） 2、规格：220V/15W | 套 | 2
43 | 装饰灯 | 1、名称：LED防水筒灯 2、规格：220V/5W | 套 | 75
44 | 装饰灯 | 1、名称：LED防水筒灯 2、规格：220V/12W | 套 | 4
45 | 装饰灯 | 1、名称：成品吊线灯1100*80 2、规格：32W | 套 | 12
46 | 装饰灯 | 1、名称：成品吊线灯2100*80 2、规格：32W | 套 | 6
47 | 装饰灯 | 1、名称：方形吸顶灯 2、规格：36W | 套 | 2
48 | 装饰灯 | 1、名称：方形吸顶灯 2、规格：48W | 套 | 11
49 | 装饰灯 | 1、名称：LED灯带（灯膜内） 2、规格：根据图纸设计要求（LED 控制器综合考虑） | m | 282.11
50 | 装饰灯 | 1、名称：LED灯带（门头） 2、规格：根据图纸设计要求（LED 控制器综合考虑） | m | 37.67
51 | 装饰灯 | 1、名称：LED灯带 2、规格：根据图纸设计要求（LED 控制器综合考虑） | m | 35.92
52 | 风扇 | 1、名称：排气扇 2、规格：根据图纸设计要求 | 台 | 17
53 | 风扇 | 1、名称：卫生间暖风机 2、规格：根据图纸设计要求 | 台 | 1
54 | 装饰灯 | 1、名称：方向标志灯 2、规格：A型 1W(LED) | 套 | 23
55 | 装饰灯 | 1、名称：多信息复合标志灯 2、规格：A型 1W(LED) 3、安装形式：2.5m吊装 | 套 | 2
56 | 装饰灯 | 1、名称：安全出口标志灯 2、规格：A型 1W(LED) | 套 | 4
57 | 装饰灯 | 1、名称：疏散出口指示灯 2、规格：A型 1W(LED) | 套 | 11
58 | 装饰灯 | 1、名称：楼层标志灯 2、规格：A型 1W(LED) | 套 | 6
59 | 装饰灯 | 1、名称：消防应急照明灯具 2、规格：A型 6W(LED) 3、安装形式：挂墙安装,距楼地面2.4m；安装于室外时,防护等级为IP67 | 套 | 4
60 | 装饰灯 | 1、名称：消防应急照明灯具 2、规格：A型 6W(LED) 3、安装形式：吸顶 | 套 | 55
61 | 插座 | 1、名称：安全型二三极地面插座 | 个 | 8
62 | 插座 | 1、名称：空调插座 | 个 | 2
63 | 插座 | 1、名称：安全型三极暗装插座 | 个 | 12
64 | 插座 | 1、名称：安全型二三极暗装插座 | 个 | 261
65 | 插座 | 1、名称：防溅安全型二三极暗装插座 | 个 | 7
66 | 插座 | 1、名称：防溅安全型三孔暗装插座 | 个 | 9
67 | 控制开关 | 1、名称：32A漏电空调开关 | 个 | 8
68 | 照明开关 | 1、名称：单联+单联双控开关 | 个 | 12
69 | 照明开关 | 1、名称：单联双控开关 | 个 | 22
70 | 照明开关 | 1、名称：单联开关 | 个 | 9
71 | 照明开关 | 1、名称：双联开关 | 个 | 30
72 | 照明开关 | 1、名称：三联开关 | 个 | 26
73 | 照明开关 | 1、名称：四联开关 | 个 | 3
74 | 照明开关 | 1、名称：红外感应开关 | 个 | 47
75 | 接线盒 | 1、名称：钢制接线盒 2、安装形式：综合考虑 | 个 | 1340
76 | 配管 | 1、名称：电线管SC100 2、配置形式：综合考虑 3、接地要求：满足图纸设计及验收规范要求 4、其它：刷漆根据图纸设计要求综合考虑 | m | 160
77 | 配管 | 1、名称：电线管SC50 2、配置形式：综合考虑 3、接地要求：满足图纸设计及验收规范要求 4、其它：刷漆根据图纸设计要求综合考虑 | m | 50
78 | 配管 | 1、名称：电线管SC20 2、配置形式：综合考虑 3、接地要求：满足图纸设计及验收规范要求 4、其它：刷漆根据图纸设计要求综合考虑 | m | 7.4
79 | 配管 | 1、名称：电线管JDG40 2、配置形式：综合考虑 3、接地要求：满足图纸设计及验收规范要求 4、其它：刷漆根据图纸设计要求综合考虑 | m | 23.56
80 | 配管 | 1、名称：电线管JDG32 2、配置形式：综合考虑 3、接地要求：满足图纸设计及验收规范要求 4、其它：刷漆根据图纸设计要求综合考虑 | m | 5.96
81 | 配管 | 1、名称：电线管JDG25 2、配置形式：综合考虑 3、接地要求：满足图纸设计及验收规范要求 4、其它：刷漆根据图纸设计要求综合考虑 | m | 418.05
82 | 配管 | 1、名称：电线管JDG20 2、配置形式：综合考虑 3、接地要求：满足图纸设计及验收规范要求 4、其它：刷漆根据图纸设计要求综合考虑 | m | 4854.01
83 | 电力电缆 | 1、名称：电力电缆WDZ-YJY-4×185 2、材质：铜芯 3、电压等级（kV）：0.6/1KV | m | 80
84 | 电力电缆 | 1、名称：电力电缆WDZ-YJY-4×150 2、材质：铜芯 3、电压等级（kV）：0.6/1KV | m | 80
85 | 电力电缆 | 1、名称：电力电缆WDZ-YJY-4×50+1×35 2、材质：铜芯 3、电压等级（kV）：0.6/1KV | m | 16.82
86 | 电力电缆 | 1、名称：电力电缆WDZ-YJY-4×35+1×16 2、材质：铜芯 3、电压等级（kV）：0.6/1KV | m | 19.86
87 | 电力电缆 | 1、名称：电力电缆YJY-4×35+1×16 2、材质：铜芯 3、电压等级（kV）：0.6/1KV | m | 50
88 | 电力电缆 | 1、名称：电力电缆WDZ-YJY-4×25+1×16 2、材质：铜芯 3、电压等级（kV）：0.6/1KV | m | 31.78
89 | 电力电缆 | 1、名称：电力电缆WDZ-YJY-4×16+1×16 2、材质：铜芯 3、电压等级（kV）：0.6/1KV | m | 4.95
90 | 电力电缆 | 1、名称：电力电缆WDZ-YJY-5×10 2、材质：铜芯 3、电压等级（kV）：0.6/1KV | m | 85
91 | 电力电缆头 | 1、名称：电力电缆头WDZ-YJY-4×185 2、材质、类型：铜制 3、安装部位：电缆始端、末端 4、电压等级（kV）：0.6/1KV | 个 | 2
92 | 电力电缆头 | 1、名称：电力电缆头WDZ-YJY-4×150 2、材质、类型：铜制 3、安装部位：电缆始端、末端 4、电压等级（kV）：0.6/1KV | 个 | 2
93 | 电力电缆头 | 1、名称：电力电缆头WDZ-YJY-4×50+1×35 2、材质、类型：铜制 3、安装部位：电缆始端、末端 4、电压等级（kV）：0.6/1KV | 个 | 2
94 | 电力电缆头 | 1、名称：电力电缆头WDZ-YJY-4×35+1×16 2、材质、类型：铜制 3、安装部位：电缆始端、末端 4、电压等级（kV）：0.6/1KV | 个 | 4
95 | 电力电缆头 | 1、名称：电力电缆头YJY-4×35+1×16 2、材质、类型：铜制 3、安装部位：电缆始端、末端 4、电压等级（kV）：0.6/1KV | 个 | 2
96 | 电力电缆头 | 1、名称：电力电缆头WDZ-YJY-4×25+1×16 2、材质、类型：铜制 3、安装部位：电缆始端、末端 4、电压等级（kV）：0.6/1KV | 个 | 6
97 | 电力电缆头 | 1、名称：电力电缆头WDZ-YJY-4×16+1×16 2、材质、类型：铜制 3、安装部位：电缆始端、末端 4、电压等级（kV）：0.6/1KV | 个 | 2
98 | 电力电缆头 | 1、名称：电力电缆头WDZ-YJY-5×10 2、材质、类型：铜制 3、安装部位：电缆始端、末端 4、电压等级（kV）：0.6/1KV | 个 | 6
99 | 配线 | 1、名称：电线WDZ-BYJ-2.5 2、配线形式：桥架内 3、材质：铜芯 | m | 1570.23
100 | 配线 | 1、名称：电线BYJ-2.5 2、配线形式：桥架内 3、材质：铜芯 | m | 568.97
101 | 配线 | 1、名称：电线WDZB11N-BYJ-2.5 2、配线形式：桥架内 3、材质：铜芯 | m | 258.97
102 | 配线 | 1、名称：电线WDZ-BYJ-4 2、配线形式：桥架内 3、材质：铜芯 | m | 4147.05
103 | 配线 | 1、名称：电线BYJ-4 2、配线形式：桥架内 3、材质：铜芯 | m | 926.1
104 | 配线 | 1、名称：电线WDZ-BYJ-6 2、配线形式：桥架内 3、材质：铜芯 | m | 2002.97
105 | 配线 | 1、名称：电线BYJ-6 2、配线形式：桥架内 3、材质：铜芯 | m | 577.38
106 | 配线 | 1、名称：电线WDZ-BYJ-10 2、配线形式：桥架内 3、材质：铜芯 | m | 283.9
107 | 配线 | 1、名称：电线WDZN-BYJ-2.5 2、配线形式：桥架内 3、材质：铜芯 | m | 6.84
108 | 配线 | 1、名称：电线WDZ-BYJ-2.5 2、配线形式：管内 3、材质：铜芯 | m | 11855.22
109 | 配线 | 1、名称：电线WDZ-BYJ-4 2、配线形式：管内 3、材质：铜芯 | m | 1237.24
110 | 配线 | 1、名称：电线WDZ-BYJ-6 2、配线形式：管内 3、材质：铜芯 | m | 318.52
111 | 配线 | 1、名称：电线WDZ-BYJ-10 2、配线形式：管内 3、材质：铜芯 | m | 56.25
112 | 配线 | 1、名称：电线WDZN-BV-2.5 2、配线形式：管内 3、材质：铜芯 | m | 1867.44
113 | 配线 | 1、名称：电线WDZN-BYJ-2.5 2、配线形式：管内 3、材质：铜芯 | m | 7.8
114 | 配线 | 1、名称：电线BVR-4 2、配线形式：管内 3、材质：铜芯 | m | 30
115 | 等电位端子箱、测试板 | 1、名称：总等电位箱 | 台(块) | 1
116 | 等电位端子箱、测试板 | 1、名称：局部等电位箱 | 台(块) | 4
117 | 接地母线 | 1、名称：镀锌扁钢40*4 | m | 10
118 | 送配电装置系统 | 1、名称：送配电装置系统调试 1kV以下交流供电 (综合) | 系统 | 1
119 | 接地装置 | 1、名称：接地装置系统调试 | 系统 | 1
120 | 复合管 | 1、安装部位：室内 2、介质：自来水 3、材质、规格：衬塑钢管DN80（含管件） 4、连接形式：根据图纸设计要求 5、压力试验及吹、洗设计要求：根据图纸设计要求 | m | 5.25
121 | 复合管 | 1、安装部位：室内 2、介质：自来水 3、材质、规格：衬塑钢管DN65（含管件） 4、连接形式：根据图纸设计要求 5、压力试验及吹、洗设计要求：根据图纸设计要求 | m | 5.25
122 | 不锈钢管 | 1、安装部位：室内 2、介质：自来水 3、规格、压力等级：不锈钢管DN80（含管件） 4、连接形式：卡压连接 5、压力试验及吹、洗设计要求 警示带形式：根据图纸设计要求 | m | 13.2
123 | 不锈钢管 | 1、安装部位：室内 2、介质：自来水 3、规格、压力等级：不锈钢管DN65（含管件） 4、连接形式：卡压连接 5、压力试验及吹、洗设计要求 警示带形式：根据图纸设计要求 | m | 4.03
124 | 不锈钢管 | 1、安装部位：室内 2、介质：自来水 3、规格、压力等级：不锈钢管DN50（含管件） 4、连接形式：卡压连接 5、压力试验及吹、洗设计要求 警示带形式：根据图纸设计要求 | m | 1.67
125 | 塑料管 | 1、安装部位：室内 2、介质：自来水 3、材质、规格：PPR（S5）管DN65（含管件） 4、连接形式：热熔连接 5、压力试验及吹、洗设计要求：根据图纸设计要求 | m | 8.86
126 | 塑料管 | 1、安装部位：室内 2、介质：自来水 3、材质、规格：PPR（S5）管DN50（含管件） 4、连接形式：热熔连接 5、压力试验及吹、洗设计要求：根据图纸设计要求 | m | 29.94
127 | 塑料管 | 1、安装部位：室内 2、介质：自来水 3、材质、规格：PPR（S5）管DN40（含管件） 4、连接形式：热熔连接 5、压力试验及吹、洗设计要求：根据图纸设计要求 | m | 79.09
128 | 塑料管 | 1、安装部位：室内 2、介质：自来水 3、材质、规格：PPR（S5）管DN32（含管件） 4、连接形式：热熔连接 5、压力试验及吹、洗设计要求：根据图纸设计要求 | m | 5.13
129 | 塑料管 | 1、安装部位：室内 2、介质：自来水 3、材质、规格：PPR（S5）管DN25（含管件） 4、连接形式：热熔连接 5、压力试验及吹、洗设计要求：根据图纸设计要求 | m | 84.36
130 | 塑料管 | 1、安装部位：室内 2、介质：自来水 3、材质、规格：PPR（S5）管DN20（含管件） 4、连接形式：热熔连接 5、压力试验及吹、洗设计要求：根据图纸设计要求 | m | 19.01
131 | 塑料管 | 1、安装部位：室内 2、介质：自来水 3、材质、规格：PPR（S5）管DN15（含管件） 4、连接形式：热熔连接 5、压力试验及吹、洗设计要求：根据图纸设计要求 | m | 144.72
132 | 塑料管 | 1、安装部位：室内 2、介质：自来水 3、材质、规格：PPR热水管DN20（含管件） 4、连接形式：热熔连接 5、压力试验及吹、洗设计要求：根据图纸设计要求 | m | 2.89
133 | 塑料管 | 1、安装部位：室内 2、介质：自来水 3、材质、规格：PPR热水管DN15（含管件） 4、连接形式：热熔连接 5、压力试验及吹、洗设计要求：根据图纸设计要求 | m | 23.88
134 | 管道绝热 | 1、绝热材料品种：橡塑保温 2、绝热厚度：厚度综合考虑 | m3 | 0.63
135 | 阀门 | 1、类型：RVHX型弹性密封闸阀DN80 2、材质：根据图纸设计要求 3、连接形式：根据图纸设计要求 | 个 | 2
136 | 阀门 | 1、类型：RVHX型弹性密封闸阀DN65 2、材质：根据图纸设计要求 3、连接形式：根据图纸设计要求 | 个 | 6
137 | 阀门 | 1、类型：RVHX型弹性密封闸阀DN25 2、材质：根据图纸设计要求 3、连接形式：根据图纸设计要求 | 个 | 2
138 | 阀门 | 1、类型：铜截止阀DN65 2、材质：根据图纸设计要求 3、连接形式：根据图纸设计要求 | 个 | 1
139 | 阀门 | 1、类型：铜截止阀DN50 2、材质：根据图纸设计要求 3、连接形式：根据图纸设计要求 | 个 | 9
140 | 阀门 | 1、类型：铜截止阀DN40 2、材质：根据图纸设计要求 3、连接形式：根据图纸设计要求 | 个 | 2
141 | 阀门 | 1、类型：铜截止阀DN32 2、材质：根据图纸设计要求 3、连接形式：根据图纸设计要求 | 个 | 1
142 | 阀门 | 1、类型：铜截止阀DN25 2、材质：根据图纸设计要求 3、连接形式：根据图纸设计要求 | 个 | 2
143 | 阀门 | 1、类型：止回阀DN80 2、材质：根据图纸设计要求 3、连接形式：根据图纸设计要求 | 个 | 1
144 | 阀门 | 1、类型：止回阀DN65 2、材质：根据图纸设计要求 3、连接形式：根据图纸设计要求 | 个 | 2
145 | 阀门 | 1、类型：止回阀DN25 2、材质：根据图纸设计要求 3、连接形式：根据图纸设计要求 | 个 | 1
146 | 阀门 | 1、类型：减压阀DN65 2、材质：根据图纸设计要求 3、连接形式：根据图纸设计要求 | 个 | 2
147 | 阀门 | 1、类型：减压阀DN50 2、材质：根据图纸设计要求 3、连接形式：根据图纸设计要求 | 个 | 1
148 | 阀门 | 1、类型：减压阀DN25 2、材质：根据图纸设计要求 3、连接形式：根据图纸设计要求 | 个 | 1
149 | 水表 | 1、型号、规格：水表DN80 2、连接形式：根据图纸设计要求 | 组(个) | 1
150 | 水表 | 1、型号、规格：水表DN65 2、连接形式：根据图纸设计要求 | 组(个) | 2
151 | 水表 | 1、型号、规格：水表DN50 2、连接形式：根据图纸设计要求 | 组(个) | 3
152 | 水表 | 1、型号、规格：水表DN25 2、连接形式：根据图纸设计要求 | 组(个) | 1
153 | 螺纹阀门 | 1、类型：自动排气阀DN25 2、连接形式：根据图纸设计要求 | 个 | 2
154 | 给、排水附（配）件 | 1、型号、规格：洗衣机水龙头DN15 | 个(组) | 2
155 | 砌筑井 | 1、名称：水表井（综合考虑） | 座 | 3
156 | 套管 | 1、名称、类型：刚性防水套管DN80（穿管管径） 2、材质：钢制 3、填料材质：满足验收规范要求 | 个 | 1
157 | 套管 | 1、名称、类型：刚性防水套管DN65（穿管管径） 2、材质：钢制 3、填料材质：满足验收规范要求 | 个 | 2
158 | 套管 | 1、名称、类型：刚性防水套管DN25（穿管管径） 2、材质：钢制 3、填料材质：满足验收规范要求 | 个 | 1
159 | 套管 | 1、名称、类型：一般套管DN80（穿管管径） 2、材质：钢制 3、填料材质：满足验收规范要求 | 个 | 4
160 | 套管 | 1、名称、类型：一般套管DN65（穿管管径） 2、材质：钢制 3、填料材质：满足验收规范要求 | 个 | 1
161 | 套管 | 1、名称、类型：一般套管DN50（穿管管径） 2、材质：钢制 3、填料材质：满足验收规范要求 | 个 | 4
162 | 套管 | 1、名称、类型：一般套管DN40（穿管管径） 2、材质：钢制 3、填料材质：满足验收规范要求 | 个 | 7
163 | 套管 | 1、名称、类型：一般套管DN32（穿管管径） 2、材质：钢制 3、填料材质：满足验收规范要求 | 个 | 1
164 | 套管 | 1、名称、类型：一般套管DN25（穿管管径） 2、材质：钢制 3、填料材质：满足验收规范要求 | 个 | 1
165 | 套管 | 1、名称、类型：一般套管DN20（穿管管径） 2、材质：钢制 3、填料材质：满足验收规范要求 | 个 | 3
166 | 塑料管 | 1、安装部位：室内 2、介质：污废水 3、材质、规格：UPVC管DN100 4、连接形式：承插连接 | m | 109.67
167 | 塑料管 | 1、安装部位：室内 2、介质：污废水 3、材质、规格：UPVC管DN75 4、连接形式：承插连接 | m | 32.36
168 | 塑料管 | 1、安装部位：室内 2、介质：污废水 3、材质、规格：UPVC管DN50 4、连接形式：承插连接 | m | 54.68
169 | 铸铁管 | 1、安装部位：室内 2、介质：废水 3、材质、规格：柔性球墨铸铁管DN50 4、连接形式：承插连接 | m | 3
170 | 给、排水附（配）件 | 1、材质：地漏DN50 | 个(组) | 16
171 | 给、排水附（配）件 | 1、材质：洗衣机地漏DN50 | 个(组) | 2
172 | 给、排水附（配）件 | 1、材质：淋浴地漏DN50 | 个(组) | 6
173 | 套管 | 1、名称、类型：刚性防水套管DN100（穿管管径） 2、材质：钢制 3、填料材质：满足验收规范要求 | 个 | 6
174 | 套管 | 1、名称、类型：刚性防水套管DN80（穿管管径） 2、材质：钢制 3、填料材质：满足验收规范要求 | 个 | 3
175 | 挖沟槽土方 | 1、土壤类别：人工挖沟槽一、二类土方深1.5米内 | m3 | 15
176 | 回填方 | 1、密实度要求：回填夯实 | m3 | 15
177 | 洗脸盆 | 1、规格、类型：成套洗脸盆 2、附件名称、数量：包含角阀、连接软管、下水器、感应式或延时自闭式水嘴、五金配件等 | 套 | 13
178 | 洗涤盆 | 1、规格、类型：成套拖把池 2、附件名称、数量：包含角阀、连接软管、下水器、水龙头、五金配件等 | 组 | 4
179 | 大便器 | 1、规格、类型：成套蹲便器 2、附件名称、数量：包含角阀、连接软管、下水器、延时自闭式冲洗阀、五金配件等 | 组 | 20
180 | 大便器 | 1、规格、类型：成套马桶 2、附件名称、数量：包含角阀、连接软管、胶圈等 | 组 | 2
181 | 小便器 | 1、规格、类型：感应式小便斗 2、附件名称、数量：包含角阀、连接软管、下水器、感应式冲洗阀、五金配件等 | 组 | 10
182 | 饮水器 | 1、型号、规格：开水饮水机 2、其它：包含角阀、连接软管、排水管等 | 套 | 1
183 | 热水器、开水炉 | 1、型号、容积：电热水器60L 2、其它：包含角阀、连接软管、支架等 | 台 | 7
184 | 淋浴器 | 1、组装形式：成套淋浴器 2、附件名称、数量：包含混水阀、花洒、手持花洒、配件等 | 套 | 6
185 | 消火栓改造 | 1、名称：室内消火栓改造 2、工作内容：对现有消火栓损坏进行维修更换、为满足施工需求对消火栓进行移位等综合考虑 3、改造需复核验收规范要求 | 项 | 1
186 | 抗震支架 | 1、名称：抗震支架制作安装（综合考虑） | 项 | 1
187 | 垫层 | 1、C15混凝土垫层 2、含模板 3、具体详见施工图 | m3 | 0.76
188 | 满堂基础 | 1、C30混凝土底板 2、含模板 3、具体详见施工图 | m3 | 2.98
189 | 直形墙 | 1、C30混凝土电梯井 2、含模板及钢筋 3、具体详见施工图 | m3 | 5.11
190 | 有梁板 | 1、C30混凝土板 2、含模板及钢筋 3、具体详见施工图 | m3 | 4.04
191 | 构造柱 | 1、C30混凝土构造柱 2、含模板及钢筋 3、具体详见施工图 | m3 | 4.58
192 | 圈梁 | 1、C30混凝土圈梁 2、含模板及钢筋 3、具体详见施工图 | m3 | 0.7
193 | 屋面卷材防水 | 1、20厚1:2.5水泥砂浆抹平 2、3mm厚SBS防水卷材 3、具体详见施工图 | m2 | 5.32
194 | 墙面一般抹灰 | 1、电梯井1:1:4混合砂浆粉刷 2、具体详见施工图 | m2 | 55.56
195 | 水泥混凝土 | 1、部位：混凝土修补区域 2、路基处理：素土夯实，密实度不低于93％ 3、底层：250mm厚天然级配碎石垫层 4、面层：120mm厚C25混凝土面层分块捣制，随打随抹平。每块长度不大于6m，缝宽20。沥青砂浆嵌缝 5、养护：草袋养生 6、暂按200m2考虑 | m2 | 200
196 | 标线 | 1、位置：停车位 2、工艺：白色乳胶漆 3、详施工图纸 | m2 | 30.35