## 1.1 扉-1 扉页
|  | 江苏省曲塘高级中学教师新村楼顶防水隔热改造项目 |  |  |  | 工程
招标工程量清单
| 招 标 人： |  |  | 造价咨询人：
|  |  | （单位盖章） |  | （单位资质专用章）
| 法定代表人 或其授权人： |  |  | 法定代表人 或其授权人：
|  |  | （签字或盖章） |  | （签字或盖章）
| 编 制 人： |  |  | 复 核 人：
|  |  | （造价人员签字盖专用章） |  | （造价工程师签字盖专用章）
| 编 制 时 间： |  |  | 复 核 时 间：

## 2.1 表-08 分部分项工程和单价措施项目清单与计价表
分部分项工程和单价措施项目清单与计价表
工程名称：江苏省曲塘高级中学教师新村楼顶防水隔热改造项目 |  |  |  |  | 标段： | 第1页 共5页
序号 | 项目编码 | 项目名称 | 项目特征描述 | 计量 单位 | 工程量 | 金额（元）
[6 empty] | 综合单价 | 合价 | 其中
暂估价
| 010600000 | 教室新村屋面改造工程
1 | 010603003001 | 钢管柱 | 1、类型:矩形钢管 120*80*4.0、方形钢管 80*80*4.0、方形钢管 50*50*3.0 2、钢材品种、规格:Q335B钢，焊条为E43系列焊条； 3、除锈:在制作前钢材表面应进行喷砂除锈处理,除锈质量等级要求达到《涂装前钢材表面锈蚀等级和除锈等级》(GB8923-88)中的Sa2.5级标准 4、涂装:钢构件出厂前应涂防锈底漆一道,安装完毕后涂底漆一道面漆两道,要求涂层干漆膜总厚度为150μm,并严格按照GB50205-2001的14.2.2条款执行 5、具体详见施工图 | t | 4.775
2 | 010604001001 | 钢梁 | 1、梁类型:φ60x3.5热轧镀锌无缝钢管、矩形钢管 120*80*4.0 2、钢材品种、规格:Q335B钢，焊条为E43系列焊条； 3、除锈:在制作前钢材表面应进行喷砂除锈处理,除锈质量等级要求达到《涂装前钢材表面锈蚀等级和除锈等级》(GB8923-88)中的Sa2.5级标准 4、涂装:钢构件出厂前应涂防锈底漆一道,安装完毕后涂底漆一道面漆两道,要求涂层干漆膜总厚度为150μm,并严格按照GB50205-2001的14.2.2条款执行 5、具体详见施工图 | t | 9.932
本页小计
【清单大师计价软件江苏版V9.63】
分部分项工程和单价措施项目清单与计价表
工程名称：江苏省曲塘高级中学教师新村楼顶防水隔热改造项目 |  |  |  |  | 标段： | 第2页 共5页
序号 | 项目编码 | 项目名称 | 项目特征描述 | 计量 单位 | 工程量 | 金额（元）
[6 empty] | 综合单价 | 合价 | 其中
暂估价
3 | 010606002001 | 钢檩条 | 1、钢材品种 、规格钢檩条C100*50*15*2.5 2、钢材品种、规格:Q335钢，焊条为E43系列焊条； 3、除锈:在制作前钢材表面应进行喷砂除锈处理,除锈质量等级要求达到《涂装前钢材表面锈蚀等级和除锈等级》(GB8923-88)中的Sa2.5级标准 4、涂装:钢构件出厂前应涂防锈底漆一道,安装完毕后涂底漆一道面漆两道,要求涂层干漆膜总厚度为150μm,并严格按照GB50205-2001的14.2.2条款执行 5、具体详见施工图 | t | 9.022
4 | 010606001001 | 钢拉杆 | 1、钢材品种 、规格: φ12钢筋(直、斜拉条)Q235B热镀锌 2、钢材品种、规格:Q335B钢，焊条为E43系列焊条； 3、除锈:在制作前钢材表面应进行喷砂除锈处理,除锈质量等级要求达到《涂装前钢材表面锈蚀等级和除锈等级》(GB8923-88)中的Sa2.5级标准 4、涂装:钢构件出厂前应涂防锈底漆一道,安装完毕后涂底漆一道面漆两道,要求涂层干漆膜总厚度为150μm,并严格按照GB50205-2001的14.2.2条款执行 5、具体详见施工图 | t | 0.78
本页小计
【清单大师计价软件江苏版V9.63】
分部分项工程和单价措施项目清单与计价表
工程名称：江苏省曲塘高级中学教师新村楼顶防水隔热改造项目 |  |  |  |  | 标段： | 第3页 共5页
序号 | 项目编码 | 项目名称 | 项目特征描述 | 计量 单位 | 工程量 | 金额（元）
[6 empty] | 综合单价 | 合价 | 其中
暂估价
5 | 010606001002 | 钢支撑 | 1、钢材品种 、规格: CG(φ60*3.5)、SC(φ16) 2、钢材品种、规格:Q335B钢，焊条为E43系列焊条； 3、除锈:在制作前钢材表面应进行喷砂除锈处理,除锈质量等级要求达到《涂装前钢材表面锈蚀等级和除锈等级》(GB8923-88)中的Sa2.5级标准 4、涂装:钢构件出厂前应涂防锈底漆一道,安装完毕后涂底漆一道面漆两道,要求涂层干漆膜总厚度为150μm,并严格按照GB50205-2001的14.2.2条款执行 5、具体详见施工图 | t | 0.907
6 | 060212010001 | 预埋件安装 | 1、预埋件材质:预埋件制作、安装 | t | 1.893
7 | 010503004001 | 圈梁 | 1、DL 240*240 2、混凝土种类:商品砼 3、混凝土强度等级:C30 4、备注：报价含模板费用 | m3 | 67.48
8 | 01B001 | 植筋 | 1、植筋φ8 | 根 | 1879
9 | 010515001001 | 现浇构件钢筋 | 1、钢筋种类、规格:三级φ8 | t | 2.298
10 | 010515001002 | 现浇构件钢筋 | 1、钢筋种类、规格:三级φ16 | t | 5.919
11 | 010515001003 | 现浇构件钢筋 | 1、钢筋种类、规格:三级φ18 | t | 0.689
12 | 010901002001 | 型材屋面 | 1、型材品种、规格:50厚屋面玻璃棉镀铝锌板瓦楞板面层0.4厚 2、屋脊做法详见图纸 3、备注：清单工程量按水平投影面积计，计价时按展开面积考虑 4、具体详见施工图 | m2 | 1690.17
本页小计
【清单大师计价软件江苏版V9.63】
分部分项工程和单价措施项目清单与计价表
工程名称：江苏省曲塘高级中学教师新村楼顶防水隔热改造项目 |  |  |  |  | 标段： | 第4页 共5页
序号 | 项目编码 | 项目名称 | 项目特征描述 | 计量 单位 | 工程量 | 金额（元）
[6 empty] | 综合单价 | 合价 | 其中
暂估价
13 | 010605002001 | 钢板墙板 | 1、0.4厚镀铝锌彩钢板 2、具体详见施工图 | m2 | 668.64
14 | 010605002002 | 钢板墙板 | 1、0.6厚白铁皮 2、具体详见施工图 | m2 | 67.23
15 | 010802002001 | 彩板门 | 1、夹心彩钢板检修门 2、报价含油漆、五金、锁等一切费用 3、满足规范及消防、甲方验收要求 4、具体做法详见图纸 | m2 | 9.6
16 | 01B002 | 上人孔 | 1、1.2厚304不锈钢 2、30*30*1.5厚304不锈钢方管 3、具体详见施工图 | 块 | 6
17 | 040201022001 | 排水沟、截水沟 | 1、300*150*2.0厚304拉丝不锈钢排水槽 2、具体详见施工图 | m | 310.52
18 | 010902004001 | 屋面排水管 | 1、排水管品种、规格:PVCΦ110 2、雨水斗、山墙出水口品种、规格:2.0厚304不锈钢水斗 | m | 360
19 | 010902001001 | 屋面卷材防水 | 1、原屋面板（原找坡层表面清理拉毛） 2、2厚聚氨酯防水涂膜 3、双层3厚SBS改性沥青防水卷材 4、具体做法详见施工图 | m2 | 827.18
分部小计
| 010600000 | 1#、3#宿舍楼防水改造工程
20 | 010902001002 | 屋面卷材防水 | 1、原屋面板（原找坡层表面清理拉毛） 2、2厚聚氨酯防水涂膜 3、双层3厚SBS改性沥青防水卷材 4、具体做法详见施工图 5、备注：上翻高度按1.2M计 | m2 | 974.11
21 | 010902003001 | 屋面刚性层 | 1、30厚细石防水混凝土保护层 | m2 | 643.98
本页小计
【清单大师计价软件江苏版V9.63】
分部分项工程和单价措施项目清单与计价表
工程名称：江苏省曲塘高级中学教师新村楼顶防水隔热改造项目 |  |  |  |  | 标段： | 第5页 共5页
序号 | 项目编码 | 项目名称 | 项目特征描述 | 计量 单位 | 工程量 | 金额（元）
[6 empty] | 综合单价 | 合价 | 其中
暂估价
分部小计
| 010600000 | 其他工程
22 | 01B003 | 垃圾清理及外运 | 1、投标人根据施工现场自行考虑,清理出的垃圾杂物运出现场外，并符合环保部门相关要求 2、自行报价，结算单价不调整 3、备注：所有单位工程施工范围内 | 项 | 1
分部小计
分部分项工程清单合计
1 | 011701002001 | 外脚手架 | 1、屋面钢结构及食堂雨蓬 2、采用承插型盘扣式脚手架 | 项 | 1
2 | 011704001001 | 脚手架超高 | 1、类型:脚手架超高 2、备注：采用承插型盘扣式脚手架 | 项 | 1
3 | 011704001002 | 超高施工增加 |  | 项 | 1
4 | 011703001001 | 垂直运输 | 1、投标单位自行考虑，价格包干 | 项 | 1
5 | 011705001001 | 大型机械设备进出场及安拆 | 1、投标单位自行踏勘现场，综合考虑报价，结算不调整 | 项 | 1
单价措施项目清单合计
本页小计
合 计
【清单大师计价软件江苏版V9.63】

## 2.2 表-11 总价措施项目清单与计价表
总价措施项目清单与计价表
工程名称：江苏省曲塘高级中学教师新村楼顶防水隔热改造项目 |  |  |  |  | 标段： | 第1页 共2页
序号 | 项目编码 | 项目名称 | 计算基础 | 费率（%） | 金额（元） | 调整 费率（%） | 调整后 金额（元） | 备注
1 | 011707001001 | 现场安全文明施工 |  | 0
1.1 |  | 基本费 | 分部分项工程费+单价措施项目费-工程设备费 | 3
1.2 |  | 标化增加费 | 分部分项工程费+单价措施项目费-工程设备费 | 0
1.3 |  | 扬尘污染防治增加费 | 分部分项工程费+单价措施项目费-工程设备费 | 0.3
2 | 011707010001 | 工程按质论价 | 分部分项工程费+单价措施项目费-工程设备费 | 0
3 | 011707002001 | 夜间施工 |  | 0
4 | 011707004001 | 二次搬运 |  | 0
5 | 011707005001 | 冬雨季施工 |  | 0
6 | 011707006001 | 地上、地下设施、建筑物的临时保护设施 |  | 0
7 | 011707007001 | 已完工程及设备保护费 |  | 0
8 | 011707008001 | 临时设施费 |  | 0
9 | 011707009001 | 赶工措施费 |  | 0
10 | 01B004 | 特殊条件下施工增加费 |  | 0
11 | 011707003001 | 非夜间施工照明 |  | 0
12 | 011707011001 | 住宅工程分户验收 |  | 0
13 | 011707012001 | 建筑工人实名制费用 |  | 0
【清单大师计价软件江苏版V9.63】
总价措施项目清单与计价表
工程名称：江苏省曲塘高级中学教师新村楼顶防水隔热改造项目 |  |  |  |  | 标段： | 第2页 共2页
序号 | 项目编码 | 项目名称 | 计算基础 | 费率（%） | 金额（元） | 调整 费率（%） | 调整后 金额（元） | 备注
14 | 011707015001 | 智慧工地费用 |  | 0 |  |  |  | 现场安全隐患排查、人员信息动态管理、扬尘管控视频监控、高处作业防护预警、危大工程监测预警和集成平台等设备、软件和管理费用。
合 计
【清单大师计价软件江苏版V9.63】

## 2.3 表-13 规费、税金项目计价表
规费、税金项目计价表
工程名称：江苏省曲塘高级中学教师新村楼顶防水隔热改造项目 |  |  | 标段： | 第1页 共1页
序号 | 项目名称 | 计算基础 | 计算基数(元) | 计算费率(％) | 金额(元)
1 | 规费 |  |  | 100
1.1 | 社会保险费 | 分部分项工程费+措施项目费+其他项目费-工程设备费 |  | 3
1.2 | 住房公积金 | 分部分项工程费+措施项目费+其他项目费-工程设备费 |  | 0.5
1.3 | 环境保护税 | 分部分项工程费+措施项目费+其他项目费-工程设备费 |  | 0
2 | 税金 | 分部分项工程费+措施项目费+其他项目费+规费-甲供材料和甲供设备/1.01 |  | 3.3
合 计
【清单大师计价软件江苏版V9.63】