## 封-1 招标工程量清单封面
|  | 连云港市城南高级中学新建学生宿舍楼附属工程 |  | 工程
招 标 工 程 量 清 单
招 标 人：
(单位盖章)
造价咨询人：
(单位盖章)
封-1

## 扉-1 招标工程量清单扉页
|  | 连云港市城南高级中学新建学生宿舍楼附属工程 |  |  | 工程
招 标 工 程 量 清 单
招 标 人： |  |  | 造价咨询人：
| （单位盖章） |  |  | (单位资质专用章)
法定代表人 或其授权人： |  |  | 法定代表人 或其授权人：
| (签字或盖章) |  |  | (签字或盖章)
编 制 人： |  |  | 复 核 人：
| (造价人员签字盖专用章) |  |  | (造价工程师签字盖专用章)
编 制 时 间： |  |  | 复 核 时 间：
扉-1

## 表-01 总说明
总 说 明
工程名称： 连云港市城南高级中学新建学生宿舍楼附属工程 | 第 1 页 共 1 页
表-01

## 封-1 招标工程量清单封面【连云港市城南高级中学新建学生宿
|  | 连云港市城南高级中学新建学生宿舍楼附属工程-道路工程 |  | 工程
招 标 工 程 量 清 单
招 标 人：
(单位盖章)
造价咨询人：
(单位盖章)
年 月 日
封-1

## 扉-1 招标工程量清单扉页【连云港市城南高级中学新建学生宿
|  | 连云港市城南高级中学新建学生宿舍楼附属工程-道路工程 |  |  | 工程
招 标 工 程 量 清 单
招 标 人： |  |  | 造价咨询人：
| （单位盖章） |  |  | (单位资质专用章)
法定代表人 或其授权人： |  |  | 法定代表人 或其授权人：
| (签字或盖章) |  |  | (签字或盖章)
编 制 人： |  |  | 复 核 人：
| (造价人员签字盖专用章) |  |  | (造价工程师签字盖专用章)
编 制 时 间： |  |  | 复 核 时 间：
扉-1

## 表-01 总说明【连云港市城南高级中学新建学生宿舍楼附属工
总 说 明
工程名称： 连云港市城南高级中学新建学生宿舍楼附属工程-道路工程 | 第 1 页 共 1 页
表-01

## 表-08 分部分项工程和单价措施项目清单与计价表【连云港市
分部分项工程和单价措施项目清单与计价表
工程名称：连云港市城南高级中学新建学生宿舍楼附属工程-道路工程 | [5 empty] | 标段：连云港市城南高级中学新建学生宿舍楼附属工程 |  |  | 第 1 页 共 2 页
序号 | 项目编码 | 项目名称 | 项目特征描述 | 计量单位 | 工程量 |  | 金额（元）
[7 empty] | 综合单价 | 综合合价 |  | 其中：暂估价
地坪硬化
1 | 040101001001 | 挖一般土方 | 1.土壤类别:根据现场情况综合考虑 2.挖土深度:根据现场情况综合考虑 | m3 | 599.82
2 | 040103002001 | 余方弃置 | 1.废弃料品种:余土 2.运距:投标人根据现场情况自行考虑 | m3 | 599.82
3 | 040202011001 | 碎石 | 1.石料规格:天然级配碎石 2.厚度:300mm 3.场地平整，路基碾压，压实度≥93% | m2 | 2499.25
4 | 040203007001 | 水泥混凝土 | 1.混凝土强度等级:C25 2.厚度:18cm 3.面层分块捣制（每块不大于6m）；地坪缝等具体详见图纸设计及规范，综合考虑在投标报价中 | m2 | 2499.25
5 | 040204004001 | 安砌侧(平、缘）石 | 1.材料品种、规格:1000*100*250mm芝麻白花岗岩亚光面 2.基础、垫层：材料品种、厚度:30mm厚1：2.5水泥砂浆；150mm厚混凝土（含垫层） | m | 65.15
分部分项合计
措施项目
本页小计
注：为计取规费等的使用，可在表中增设其中：“定额人工费”。
表—08
分部分项工程和单价措施项目清单与计价表
工程名称：连云港市城南高级中学新建学生宿舍楼附属工程-道路工程 | [5 empty] | 标段：连云港市城南高级中学新建学生宿舍楼附属工程 |  |  | 第 2 页 共 2 页
序号 | 项目编码 | 项目名称 | 项目特征描述 | 计量单位 | 工程量 |  | 金额（元）
[7 empty] | 综合单价 | 综合合价 |  | 其中：暂估价
6 | 011705001001 | 大型机械设备进出场及安拆 | 1.机械设备名称:施工单位自定 | 项 | 1
单价措施合计
本页小计
合 计
注：为计取规费等的使用，可在表中增设其中：“定额人工费”。
表—08

## 表-08 分部分项工程和单价措施项目清单与计价表(带定额)
分部分项工程和单价措施项目清单与计价表
工程名称：连云港市城南高级中学新建学生宿舍楼附属工程-道路工程 | [5 empty] | 标段：连云港市城南高级中学新建学生宿舍楼附属工程 |  |  | 第 1 页 共 2 页
序号 | 项目编码 | 项目名称 | 项目特征描述 | 计量单位 | 工程量 |  | 金额（元）
[7 empty] | 综合单价 | 综合合价 |  | 其中：暂估价
地坪硬化
1 | 040101001001 | 挖一般土方 | 1.土壤类别:根据现场情况综合考虑 2.挖土深度:根据现场情况综合考虑 | m3 | 599.82
| 借1-1 | 人工挖一、二类土方 |  | 100m3 | 0.59982
| 借1-221 | 反铲挖掘机(斗容量1.0m3)挖一、二类土不装车 |  | 1000m3 | 0.53984
2 | 040103002001 | 余方弃置 | 1.废弃料品种:余土 2.运距:投标人根据现场情况自行考虑 | m3 | 599.82
| 借1-278 换 | 自卸汽车(8t以内)运土运距1km以内 单价*0.8 |  | 1000m3 | 0.59982
| 借1-224 | 反铲挖掘机(斗容量1.0m3)挖一、二类土装车 |  | 1000m3 | 0.59982
3 | 040202011001 | 碎石 | 1.石料规格:天然级配碎石 2.厚度:300mm 3.场地平整，路基碾压，压实度≥93% | m2 | 2499.25
| 借2-205 换 | 人机配合铺装碎石底层 厚度15cm |  | 100m2 | 24.9925
4 | 040203007001 | 水泥混凝土 | 1.混凝土强度等级:C25 2.厚度:18cm 3.面层分块捣制（每块不大于6m）；地坪缝等具体详见图纸设计及规范，综合考虑在投标报价中 | m2 | 2499.25
本页小计
注：为计取规费等的使用，可在表中增设其中：“定额人工费”。
表—08
分部分项工程和单价措施项目清单与计价表
工程名称：连云港市城南高级中学新建学生宿舍楼附属工程-道路工程 | [5 empty] | 标段：连云港市城南高级中学新建学生宿舍楼附属工程 |  |  | 第 2 页 共 2 页
序号 | 项目编码 | 项目名称 | 项目特征描述 | 计量单位 | 工程量 |  | 金额（元）
[7 empty] | 综合单价 | 综合合价 |  | 其中：暂估价
| 借2-326 换 | 水泥(C30砼)混凝土路面 厚度18cm 换为【C25砼40mm42.5坍落度35~50mm[泵送]】 |  | 100m2 | 24.9925
5 | 040204004001 | 安砌侧(平、缘）石 | 1.材料品种、规格:1000*100*250mm芝麻白花岗岩亚光面 2.基础、垫层：材料品种、厚度:30mm厚1：2.5水泥砂浆；150mm厚混凝土（含垫层） | m | 65.15
| 借2-391 | 安砌 石质侧石(立缘石) 长度50cm |  | 100m | 0.6515
| 借2-384 | 人工铺装侧缘石 混凝土垫层 |  | m3 | 1.4659
分部分项合计
措施项目
6 | 011705001001 | 大型机械设备进出场及安拆 | 1.机械设备名称:施工单位自定 | 项 | 1
| 25-1 | 履带式挖掘机1m3以内场外运输费 |  | 元/次 | 1
单价措施合计
本页小计
合 计
注：为计取规费等的使用，可在表中增设其中：“定额人工费”。
表—08

## 表-11 总价措施项目清单与计价表【连云港市城南高级中学新
总价措施项目清单与计价表
工程名称：连云港市城南高级中学新建学生宿舍楼附属工程-道路工程 |  |  |  | 标段：连云港市城南高级中学新建学生宿舍楼附属工程 |  |  |  | 第 1 页 共 3 页
序号 | 项目编码 | 项目名称 | 计算基础 |  | 费率 (%) | 金额 (元) | 调整 费率 (%) |  | 调整后 金额(元) | 备注
1 | 011707001001 | 安全文明施工费
1.1 | 1.1 | 基本费 | 分部分项合计+技术措施项目合计-分部分项设备费-技术措施项目设备费 |  | 3.1
1.2 | 1.2 | 增加费 | 分部分项合计+技术措施项目合计-分部分项设备费-技术措施项目设备费 |  | 0.84
1.3 | 1.3 | 扬尘污染防治增加费 | 分部分项合计+技术措施项目合计-分部分项设备费-技术措施项目设备费 |  | 0.31
2 | 011707010001 | 按质论价 | 分部分项合计+技术措施项目合计-分部分项设备费-技术措施项目设备费 |  | 0
3 | 011707002001 | 夜间施工 | 分部分项合计+技术措施项目合计-分部分项设备费-技术措施项目设备费
4 | 011707003001 | 非夜间施工照明 | 分部分项合计+技术措施项目合计-分部分项设备费-技术措施项目设备费 | [6 empty] | 在计取非夜间施工照明费时，建筑工程、仿古工程、修缮土建部分仅地下室（地宫）部分可计取；单独装饰、安装工程、园林绿化工程、修缮安装部分仅特殊施工部位内施工项目可计取
5 | 011707004001 | 二次搬运 | 分部分项合计+技术措施项目合计-分部分项设备费-技术措施项目设备费
6 | 011707005001 | 冬雨季施工 | 分部分项合计+技术措施项目合计-分部分项设备费-技术措
编制人（造价人员）： |  |  |  | 复核人（造价工程师）：
表-11
总价措施项目清单与计价表
工程名称：连云港市城南高级中学新建学生宿舍楼附属工程-道路工程 |  |  |  | 标段：连云港市城南高级中学新建学生宿舍楼附属工程 |  |  |  | 第 2 页 共 3 页
序号 | 项目编码 | 项目名称 | 计算基础 |  | 费率 (%) | 金额 (元) | 调整 费率 (%) |  | 调整后 金额(元) | 备注
施项目设备费
7 | 011707006001 | 地上、地下设施、建筑物的临时保护设施 | 分部分项合计+技术措施项目合计-分部分项设备费-技术措施项目设备费
8 | 011707007001 | 已完工程及设备保护 | 分部分项合计+技术措施项目合计-分部分项设备费-技术措施项目设备费
9 | 011707008001 | 临时设施 | 分部分项合计+技术措施项目合计-分部分项设备费-技术措施项目设备费
10 | 011707009001 | 赶工措施 | 分部分项合计+技术措施项目合计-分部分项设备费-技术措施项目设备费
11 | 011707011001 | 住宅分户验收 | 分部分项合计+技术措施项目合计-分部分项设备费-技术措施项目设备费 | [6 empty] | 在计取住宅分户验收时，大型土石方工程、桩基工程和地下室部分不计入计费基础
12 | 011707012001 | 建筑工人实名制 | 分部分项合计+技术措施项目合计-分部分项设备费-技术措施项目设备费 | [6 empty] | 建筑工人实名制设备由建筑工人工资专用账户开户银行提供的，建筑工人实名制费用按表中费率乘以0.5系数计取
13 | 011707015001 | 智慧工地费用 | 分部分项合计+技术措施项目合计-分部分项设备费-技术措施项目设备费
14 | 011707013001 | 特殊施工降效 | 分部分项合计+技术措施项目合计-分部分项设备费-技术措施项目设备费
编制人（造价人员）： |  |  |  | 复核人（造价工程师）：
表-11
总价措施项目清单与计价表
工程名称：连云港市城南高级中学新建学生宿舍楼附属工程-道路工程 |  |  |  | 标段：连云港市城南高级中学新建学生宿舍楼附属工程 |  |  |  | 第 3 页 共 3 页
序号 | 项目编码 | 项目名称 | 计算基础 |  | 费率 (%) | 金额 (元) | 调整 费率 (%) |  | 调整后 金额(元) | 备注
15 | 011707014001 | 协管费 | 分部分项合计+技术措施项目合计-分部分项设备费-技术措施项目设备费
合 计
编制人（造价人员）： |  |  |  | 复核人（造价工程师）：
表-11

## 表-12 其他项目清单与计价汇总表【连云港市城南高级中学新
其他项目清单与计价汇总表
工程名称：连云港市城南高级中学新建学生宿舍楼附属工程-道路工程 |  | 标段：连云港市城南高级中学新建学生宿舍楼附属工程 |  |  | 第 1 页 共 1 页
序号 | 项目名称 |  | 金额（元） | 结算金额（元） |  | 备注
一 | 其他项目
1 | 暂列金额 |  |  |  |  | 明细详见表-12-1
2 | 暂估价
2.1 | 材料(工程设备)暂估价 |  | - |  |  | 明细详见表-12-2
2.2 | 专业工程暂估价 |  |  |  |  | 明细详见表-12-3
3 | 计日工 |  |  |  |  | 明细详见表-12-4
4 | 总承包服务费 |  |  |  |  | 明细详见表-12-5
5 | 索赔与现场签证 |  | - |  |  | 明细详见表-12-6
合 计 | [5 empty] | —
表—12

## 表-12-4 计日工表【连云港市城南高级中学新建学生宿舍楼
计日工表
工程名称：连云港市城南高级中学新建学生宿舍楼附属工程-道路工程 |  |  |  |  | 标段：连云港市城南高级中学新建学生宿舍楼附属工程 |  | 第 1 页 共 1 页
编号 | 项目名称 | 单位 | 暂定数量 | 实际数量 |  | 综合单价(元) |  | 合价（元）
[8 empty] | 暂定 | 实际
1 | 人工
1.1
人工小计
2 | 材料
2.1
材料小计
3 | 机械
3.1
机械小计
4 | 企业管理费和利润
4.1
企业管理费和利润小计
总计
表—12—4

## 表-13 规费、税金项目清单与计价表【连云港市城南高级中学
规费、税金项目清单与计价表
工程名称：连云港市城南高级中学新建学生宿舍楼附属工程-道路工程 |  |  | 标段：连云港市城南高级中学新建学生宿舍楼附属工程 |  | 第 1 页 共 1 页
序号 | 项目名称 | 计算基础 |  | 计算基数 |  | 计算费率(%) | 金额(元)
1 | 规费 | 社会保险费+住房公积金+环境保护税
1.1 | 社会保险费 | 分部分项工程+措施项目+其他项目-分部分项设备费-技术措施项目设备费 |  |  |  | 3.2
1.2 | 住房公积金 | 分部分项工程+措施项目+其他项目-分部分项设备费-技术措施项目设备费 |  |  |  | 0.53
1.3 | 环境保护税 | 分部分项工程+措施项目+其他项目-分部分项设备费-技术措施项目设备费 |  |  |  | 0
2 | 税金 | 分部分项工程+措施项目+其他项目+规费-(甲供材料费+甲供主材费+甲供设备费)/1.01 |  |  |  | 9
合 计
表—13

## 封-1 招标工程量清单封面【连云港市城南高级中学新建学生宿_1
|  | 连云港市城南高级中学新建学生宿舍楼附属工程-电气工程 |  | 工程
招 标 工 程 量 清 单
招 标 人：
(单位盖章)
造价咨询人：
(单位盖章)
年 月 日
封-1

## 扉-1 招标工程量清单扉页【连云港市城南高级中学新建学生宿_1
|  | 连云港市城南高级中学新建学生宿舍楼附属工程-电气工程 |  |  | 工程
招 标 工 程 量 清 单
招 标 人： |  |  | 造价咨询人：
| （单位盖章） |  |  | (单位资质专用章)
法定代表人 或其授权人： |  |  | 法定代表人 或其授权人：
| (签字或盖章) |  |  | (签字或盖章)
编 制 人： |  |  | 复 核 人：
| (造价人员签字盖专用章) |  |  | (造价工程师签字盖专用章)
编 制 时 间： |  |  | 复 核 时 间：
扉-1

## 表-01 总说明【连云港市城南高级中学新建学生宿舍楼附属工_1
总 说 明
工程名称： 连云港市城南高级中学新建学生宿舍楼附属工程-电气工程 | 第 1 页 共 1 页
表-01

## 表-08 分部分项工程和单价措施项目清单与计价表【连云港市_1
分部分项工程和单价措施项目清单与计价表
工程名称：连云港市城南高级中学新建学生宿舍楼附属工程-电气工程 | [5 empty] | 标段：连云港市城南高级中学新建学生宿舍楼附属工程 |  |  | 第 1 页 共 6 页
序号 | 项目编码 | 项目名称 | 项目特征描述 | 计量单位 | 工程量 |  | 金额（元）
[7 empty] | 综合单价 | 综合合价 |  | 其中：暂估价
强电
1 | 040101002001 | 挖沟槽土方 | 1.土壤类别:综合 2.挖土深度:2m 内 | m3 | 261.47
2 | 040103001001 | 回填方 | 1.密实度要求:满足设计和规范要求 2.填方材料品种:素土 | m3 | 188.61
3 | 040103002001 | 余方弃置 | 1.废弃料品种:挖出土方 2.运距:投标单位自行考虑 | m3 | 72.86
4 | 040803004001 | 管道包封 | 1.名称:管道包封 2.混凝土强度等级:C20 3.内部钢筋、模板费用包含在内 4.未尽内详见图纸 | m3 | 55.2
5 | 040305001001 | 垫层 | 1.名称:碎石灌装（M5）垫层 2.厚度:15cm厚 | m3 | 17.66
6 | 040804001001 | 配管 | 1.名称:电气配管 2.材质、规格:HDPE 160 3.配置形式:埋地敷设 | m | 290.72
7 | 040804001002 | 配管 | 1.名称:电气配管 2.材质、规格:HDPE 110 3.配置形式:埋地敷设 | m | 290.72
本页小计
注：为计取规费等的使用，可在表中增设其中：“定额人工费”。
表—08
分部分项工程和单价措施项目清单与计价表
工程名称：连云港市城南高级中学新建学生宿舍楼附属工程-电气工程 | [5 empty] | 标段：连云港市城南高级中学新建学生宿舍楼附属工程 |  |  | 第 2 页 共 6 页
序号 | 项目编码 | 项目名称 | 项目特征描述 | 计量单位 | 工程量 |  | 金额（元）
[7 empty] | 综合单价 | 综合合价 |  | 其中：暂估价
8 | 040804001003 | 配管 | 1.名称:电气配管 2.材质、规格:SC125 3.配置形式:埋地敷设 | m | 157.86
9 | 040804001004 | 配管 | 1.名称:电气配管 2.材质、规格:SC100 3.配置形式:埋地敷设 | m | 138.94
10 | 030408001001 | 电力电缆 | 1.名称:电力电缆 2.规格型号:YJV22-4*35 3.电压等级(kV):0.6/1KV | m | 111.69
11 | 030408001004 | 电力电缆 | 1.名称:电力电缆 2.规格型号:ZCN-YJV22-4*95 3.电压等级(kV):0.6/1KV | m | 315.97
12 | 030408006001 | 电力电缆头 | 1.名称:电力电缆头 2.规格型号:YJV22-4*35 3.电压等级（kV):1KV以下 | 个 | 2
13 | 030408006004 | 电力电缆头 | 1.名称:电力电缆头 2.规格型号:ZCN-YJV22-4*95 3.电压等级（kV):1KV以下 | 个 | 4
本页小计
注：为计取规费等的使用，可在表中增设其中：“定额人工费”。
表—08
分部分项工程和单价措施项目清单与计价表
工程名称：连云港市城南高级中学新建学生宿舍楼附属工程-电气工程 | [5 empty] | 标段：连云港市城南高级中学新建学生宿舍楼附属工程 |  |  | 第 3 页 共 6 页
序号 | 项目编码 | 项目名称 | 项目特征描述 | 计量单位 | 工程量 |  | 金额（元）
[7 empty] | 综合单价 | 综合合价 |  | 其中：暂估价
14 | 040205001001 | 人（手)孔井 | 1.名称:电缆小型手井 2.规格尺寸:1200*900*1100mm（内部） 3.未尽内容见图纸及图集08D008-7 P60~61页 4.模板、土方开挖、回填及余土弃置费用包含在内 | 座 | 8
弱电
15 | 040101002002 | 挖沟槽土方 | 1.土壤类别:综合 2.挖土深度:2m 内 | m3 | 184.35
16 | 040103001002 | 回填方 | 1.密实度要求:满足设计和规范要求 2.填方材料品种:素土 | m3 | 144.29
17 | 040103002002 | 余方弃置 | 1.废弃料品种:挖出土方 2.运距:投标单位自行考虑 | m3 | 40.06
18 | 040803004002 | 管道包封 | 1.名称:管道包封 2.混凝土强度等级:C20 3.内部钢筋、模板费用包含在内 4.未尽内详见图纸 | m3 | 20.75
19 | 040305001002 | 垫层 | 1.名称:碎石灌装（M5）垫层 2.厚度:15cm厚 | m3 | 19.34
本页小计
注：为计取规费等的使用，可在表中增设其中：“定额人工费”。
表—08
分部分项工程和单价措施项目清单与计价表
工程名称：连云港市城南高级中学新建学生宿舍楼附属工程-电气工程 | [5 empty] | 标段：连云港市城南高级中学新建学生宿舍楼附属工程 |  |  | 第 4 页 共 6 页
序号 | 项目编码 | 项目名称 | 项目特征描述 | 计量单位 | 工程量 |  | 金额（元）
[7 empty] | 综合单价 | 综合合价 |  | 其中：暂估价
20 | 040804001005 | 配管 | 1.名称:电气配管 2.材质、规格:SC32 3.配置形式:埋地敷设 | m | 60.11
21 | 040804001006 | 配管 | 1.名称:电气配管 2.材质、规格:4孔格栅管SVSY48*4 3.配置形式:埋地敷设 | m | 257.88
22 | 030502007001 | 光缆 | 1.名称:6芯多模光缆 2.敷设方式:管内敷设 | m | 438.9
23 | 030502007002 | 光缆 | 1.名称:24芯多模光缆 2.敷设方式:管内敷设 | m | 145.07
24 | 040205001002 | 人（手)孔井 | 1.名称:电缆小型手井 2.规格尺寸:600*500*525mm（内部） 3.未尽内容见图纸及图集08D008-7 P60~61页 4.模板、土方开挖、回填及余土弃置费用包含在内 | 座 | 7
消防电
25 | 040101002003 | 挖沟槽土方 | 1.土壤类别:综合 2.挖土深度:2m 内 | m3 | 108.07
本页小计
注：为计取规费等的使用，可在表中增设其中：“定额人工费”。
表—08
分部分项工程和单价措施项目清单与计价表
工程名称：连云港市城南高级中学新建学生宿舍楼附属工程-电气工程 | [5 empty] | 标段：连云港市城南高级中学新建学生宿舍楼附属工程 |  |  | 第 5 页 共 6 页
序号 | 项目编码 | 项目名称 | 项目特征描述 | 计量单位 | 工程量 |  | 金额（元）
[7 empty] | 综合单价 | 综合合价 |  | 其中：暂估价
26 | 040103001003 | 回填方 | 1.密实度要求:满足设计和规范要求 2.填方材料品种:素土 | m3 | 89.36
27 | 040103002003 | 余方弃置 | 1.废弃料品种:挖出土方 2.运距:投标单位自行考虑 | m3 | 18.71
28 | 040803004003 | 管道包封 | 1.名称:管道包封 2.混凝土强度等级:C20 3.内部钢筋、模板费用包含在内 4.未尽内详见图纸 | m3 | 11.25
29 | 040305001003 | 垫层 | 1.名称:碎石灌装（M5）垫层 2.厚度:15cm厚 | m3 | 7.46
30 | 040804001007 | 配管 | 1.名称:电气配管 2.材质、规格:SC32 3.配置形式:埋地敷设 | m | 39.77
31 | 040804001008 | 配管 | 1.名称:电气配管 2.材质、规格:4孔格栅管SVSY48*4 3.配置形式:埋地敷设 | m | 83.58
32 | 030408002001 | 控制电缆 | 1.名称:控制电缆 2.规格型号:ZCN-KYJV22-4*2.5 | m | 512.4
本页小计
注：为计取规费等的使用，可在表中增设其中：“定额人工费”。
表—08
分部分项工程和单价措施项目清单与计价表
工程名称：连云港市城南高级中学新建学生宿舍楼附属工程-电气工程 | [5 empty] | 标段：连云港市城南高级中学新建学生宿舍楼附属工程 |  |  | 第 6 页 共 6 页
序号 | 项目编码 | 项目名称 | 项目特征描述 | 计量单位 | 工程量 |  | 金额（元）
[7 empty] | 综合单价 | 综合合价 |  | 其中：暂估价
33 | 030408007001 | 控制电缆头 | 1.名称:控制电缆头 2.规格型号:ZCN-KYJV22-4*2.5 | 个 | 16
34 | 040205001003 | 人（手)孔井 | 1.名称:电缆小型手井 2.规格尺寸:600*500*525mm（内部） 3.未尽内容见图纸及图集08D008-7 P60~61页 4.模板、土方开挖、回填及余土弃置费用包含在内 | 座 | 5
分部分项合计
措施项目
单价措施合计
本页小计
合 计
注：为计取规费等的使用，可在表中增设其中：“定额人工费”。
表—08

## 表-08 分部分项工程和单价措施项目清单与计价表(带定额)_1
分部分项工程和单价措施项目清单与计价表
工程名称：连云港市城南高级中学新建学生宿舍楼附属工程-电气工程 | [5 empty] | 标段：连云港市城南高级中学新建学生宿舍楼附属工程 |  |  | 第 1 页 共 12 页
序号 | 项目编码 | 项目名称 | 项目特征描述 | 计量单位 | 工程量 |  | 金额（元）
[7 empty] | 综合单价 | 综合合价 |  | 其中：暂估价
强电
1 | 040101002001 | 挖沟槽土方 | 1.土壤类别:综合 2.挖土深度:2m 内 | m3 | 261.47
| 借1-4 换 | 人工挖沟、槽一、二类土方＜2m 机械土方量中10%按人工挖土方执行 单价*1.5 |  | 100m3 | 0.26147
| 借1-221 | 反铲挖掘机(斗容量1.0m3)挖一、二类土不装车 |  | 1000m3 | 0.23532
2 | 040103001001 | 回填方 | 1.密实度要求:满足设计和规范要求 2.填方材料品种:素土 | m3 | 188.61
| 借1-389 | 填土夯实 槽、坑 |  | 100m3 | 1.8861
3 | 040103002001 | 余方弃置 | 1.废弃料品种:挖出土方 2.运距:投标单位自行考虑 | m3 | 72.86
| 借1-288 | 自卸汽车(10t以内)运土运距1km以内 |  | 1000m3 | 0.07286
| 借1-224 | 反铲挖掘机(斗容量1.0m3)挖一、二类土装车 |  | 1000m3 | 0.07286
4 | 040803004001 | 管道包封 | 1.名称:管道包封 2.混凝土强度等级:C20 3.内部钢筋、模板费用包含在内 4.未尽内详见图纸 | m3 | 55.2
| 借8-202 | C20无筋混凝土基础 制作 |  | m3 | 55.2
5 | 040305001001 | 垫层 | 1.名称:碎石灌装（M5）垫层 2.厚度:15cm厚 | m3 | 17.66
| 借3-284 | 碎石垫层 |  | 10m3 | 1.766
本页小计
注：为计取规费等的使用，可在表中增设其中：“定额人工费”。
表—08
分部分项工程和单价措施项目清单与计价表
工程名称：连云港市城南高级中学新建学生宿舍楼附属工程-电气工程 | [5 empty] | 标段：连云港市城南高级中学新建学生宿舍楼附属工程 |  |  | 第 2 页 共 12 页
序号 | 项目编码 | 项目名称 | 项目特征描述 | 计量单位 | 工程量 |  | 金额（元）
[7 empty] | 综合单价 | 综合合价 |  | 其中：暂估价
6 | 040804001001 | 配管 | 1.名称:电气配管 2.材质、规格:HDPE 160 3.配置形式:埋地敷设 | m | 290.72
| 借8-325 换 | 硬塑料管地埋敷设公称直径100mm以内 单价*1.5 |  | 100m | 2.9072
7 | 040804001002 | 配管 | 1.名称:电气配管 2.材质、规格:HDPE 110 3.配置形式:埋地敷设 | m | 290.72
| 借8-325 | 硬塑料管地埋敷设公称直径100mm以内 |  | 100m | 2.9072
8 | 040804001003 | 配管 | 1.名称:电气配管 2.材质、规格:SC125 3.配置形式:埋地敷设 | m | 157.86
| 借8-293 换 | 镀锌钢管地埋敷设 钢管公称直径100mm以内 单价*1.25 |  | 100m | 1.5786
9 | 040804001004 | 配管 | 1.名称:电气配管 2.材质、规格:SC100 3.配置形式:埋地敷设 | m | 138.94
| 借8-293 | 镀锌钢管地埋敷设 钢管公称直径100mm以内 |  | 100m | 1.3894
10 | 030408001001 | 电力电缆 | 1.名称:电力电缆 2.规格型号:YJV22-4*35 3.电压等级(kV):0.6/1KV | m | 111.69
本页小计
注：为计取规费等的使用，可在表中增设其中：“定额人工费”。
表—08
分部分项工程和单价措施项目清单与计价表
工程名称：连云港市城南高级中学新建学生宿舍楼附属工程-电气工程 | [5 empty] | 标段：连云港市城南高级中学新建学生宿舍楼附属工程 |  |  | 第 3 页 共 12 页
序号 | 项目编码 | 项目名称 | 项目特征描述 | 计量单位 | 工程量 |  | 金额（元）
[7 empty] | 综合单价 | 综合合价 |  | 其中：暂估价
| 4-727 | 铜芯电力电缆敷设35mm2(四芯) |  | 100m | 1.1169
11 | 030408001004 | 电力电缆 | 1.名称:电力电缆 2.规格型号:ZCN-YJV22-4*95 3.电压等级(kV):0.6/1KV | m | 315.97
| 4-728 | 铜芯电力电缆敷设120mm2(四芯) |  | 100m | 3.1597
12 | 030408006001 | 电力电缆头 | 1.名称:电力电缆头 2.规格型号:YJV22-4*35 3.电压等级（kV):1KV以下 | 个 | 2
| 4-828 换 | 1kV以下户内干包电缆终端头制安35mm2 铜芯电力电缆头 单价*1.2 |  | 个 | 2
13 | 030408006004 | 电力电缆头 | 1.名称:电力电缆头 2.规格型号:ZCN-YJV22-4*95 3.电压等级（kV):1KV以下 | 个 | 4
| 4-829 换 | 1kV以下户内干包电缆终端头制安120mm2 铜芯电力电缆头 单价*1.2 |  | 个 | 4
本页小计
注：为计取规费等的使用，可在表中增设其中：“定额人工费”。
表—08
分部分项工程和单价措施项目清单与计价表
工程名称：连云港市城南高级中学新建学生宿舍楼附属工程-电气工程 | [5 empty] | 标段：连云港市城南高级中学新建学生宿舍楼附属工程 |  |  | 第 4 页 共 12 页
序号 | 项目编码 | 项目名称 | 项目特征描述 | 计量单位 | 工程量 |  | 金额（元）
[7 empty] | 综合单价 | 综合合价 |  | 其中：暂估价
14 | 040205001001 | 人（手)孔井 | 1.名称:电缆小型手井 2.规格尺寸:1200*900*1100mm（内部） 3.未尽内容见图纸及图集08D008-7 P60~61页 4.模板、土方开挖、回填及余土弃置费用包含在内 | 座 | 8
| 借6-785 换 | 非定型井垫层 混凝土 换为【C20砼40mm32.5坍落度35~50mm】 换为【电】 换为【水】 换为【机动翻斗车1t】 换为【滚筒式混凝土搅拌机(电动) 400L】 换为【C25砼40mm32.5坍落度35~50mm[非泵送]】 |  | 10m3 | 0.59238
| 借6-1519 换 | 混凝土基础垫层 木模 换为【镀锌铁丝18~22#】 换为【圆钉】 换为【模板木材】 换为【木工圆锯机500】 [砂浆换算;水泥砂浆 比例 1:2;[干拌]] |  | 100m2 | 0.12352
本页小计
注：为计取规费等的使用，可在表中增设其中：“定额人工费”。
表—08
分部分项工程和单价措施项目清单与计价表
工程名称：连云港市城南高级中学新建学生宿舍楼附属工程-电气工程 | [5 empty] | 标段：连云港市城南高级中学新建学生宿舍楼附属工程 |  |  | 第 5 页 共 12 页
序号 | 项目编码 | 项目名称 | 项目特征描述 | 计量单位 | 工程量 |  | 金额（元）
[7 empty] | 综合单价 | 综合合价 |  | 其中：暂估价
| 借6-787 换 | 非定型井 砖砌 矩形 换为【水泥砂浆 砂浆强度等级 M7.5】 换为【机砖】 换为【机动翻斗车1t】 [砂浆换算;水泥砂浆 砂浆强度等级 M7.5;预拌砂浆DPM7.5[抹灰干拌]] |  | 10m3 | 0.5449
| 借6-793 换 | 非定型井 砖墙 井内侧抹灰 [砂浆换算;水泥砂浆 比例 1:2;预拌砂浆DPM20[抹灰干拌]]] 换为【水泥砂浆 比例 1:2】 换为【机动翻斗车1t】 [砂浆换算;80010123_GB,9,18] 井外壁需要抹灰时 人工*0.8 |  | 100m2 | 0.45408
| 借6-879 换 | 预制混凝土 井室盖板 换为【C25砼16mm32.5坍落度35~50mm】 |  | 10m3 | 0.08344
| 借6-1604 | 现浇直径20mm以内 |  | t | 0.176
| 借6-1599 | 预制混凝土 井盖板 木模 |  | 10m3 | 0.76776
| 借6-808 | 检查井 铸铁井盖、座 |  | 10套 | 0.8
弱电
15 | 040101002002 | 挖沟槽土方 | 1.土壤类别:综合 2.挖土深度:2m 内 | m3 | 184.35
| 借1-4 换 | 人工挖沟、槽一、二类土方＜2m 机械土方量中10%按人工挖土方执行 单价*1.5 |  | 100m3 | 0.18435
本页小计
注：为计取规费等的使用，可在表中增设其中：“定额人工费”。
表—08
分部分项工程和单价措施项目清单与计价表
工程名称：连云港市城南高级中学新建学生宿舍楼附属工程-电气工程 | [5 empty] | 标段：连云港市城南高级中学新建学生宿舍楼附属工程 |  |  | 第 6 页 共 12 页
序号 | 项目编码 | 项目名称 | 项目特征描述 | 计量单位 | 工程量 |  | 金额（元）
[7 empty] | 综合单价 | 综合合价 |  | 其中：暂估价
| 借1-221 | 反铲挖掘机(斗容量1.0m3)挖一、二类土不装车 |  | 1000m3 | 0.16592
16 | 040103001002 | 回填方 | 1.密实度要求:满足设计和规范要求 2.填方材料品种:素土 | m3 | 144.29
| 借1-389 | 填土夯实 槽、坑 |  | 100m3 | 1.4429
17 | 040103002002 | 余方弃置 | 1.废弃料品种:挖出土方 2.运距:投标单位自行考虑 | m3 | 40.06
| 借1-288 | 自卸汽车(10t以内)运土运距1km以内 |  | 1000m3 | 0.04006
| 借1-224 | 反铲挖掘机(斗容量1.0m3)挖一、二类土装车 |  | 1000m3 | 0.04006
18 | 040803004002 | 管道包封 | 1.名称:管道包封 2.混凝土强度等级:C20 3.内部钢筋、模板费用包含在内 4.未尽内详见图纸 | m3 | 20.75
| 借8-202 | C20无筋混凝土基础 制作 |  | m3 | 20.75
19 | 040305001002 | 垫层 | 1.名称:碎石灌装（M5）垫层 2.厚度:15cm厚 | m3 | 19.34
| 借3-284 | 碎石垫层 |  | 10m3 | 1.934
20 | 040804001005 | 配管 | 1.名称:电气配管 2.材质、规格:SC32 3.配置形式:埋地敷设 | m | 60.11
| 借8-290 | 镀锌钢管地埋敷设 钢管公称直径32mm以内 |  | 100m | 0.6011
本页小计
注：为计取规费等的使用，可在表中增设其中：“定额人工费”。
表—08
分部分项工程和单价措施项目清单与计价表
工程名称：连云港市城南高级中学新建学生宿舍楼附属工程-电气工程 | [5 empty] | 标段：连云港市城南高级中学新建学生宿舍楼附属工程 |  |  | 第 7 页 共 12 页
序号 | 项目编码 | 项目名称 | 项目特征描述 | 计量单位 | 工程量 |  | 金额（元）
[7 empty] | 综合单价 | 综合合价 |  | 其中：暂估价
21 | 040804001006 | 配管 | 1.名称:电气配管 2.材质、规格:4孔格栅管SVSY48*4 3.配置形式:埋地敷设 | m | 257.88
| 借8-325 | 硬塑料管地埋敷设公称直径100mm以内 |  | 100m | 2.5788
22 | 030502007001 | 光缆 | 1.名称:6芯多模光缆 2.敷设方式:管内敷设 | m | 438.9
| 5-96 | 管/暗槽内穿放光缆 12芯以下 |  | 100m | 4.389
23 | 030502007002 | 光缆 | 1.名称:24芯多模光缆 2.敷设方式:管内敷设 | m | 145.07
| 5-97 | 管/暗槽内穿放光缆 36芯以下 |  | 100m | 1.4507
24 | 040205001002 | 人（手)孔井 | 1.名称:电缆小型手井 2.规格尺寸:600*500*525mm（内部） 3.未尽内容见图纸及图集08D008-7 P60~61页 4.模板、土方开挖、回填及余土弃置费用包含在内 | 座 | 7
本页小计
注：为计取规费等的使用，可在表中增设其中：“定额人工费”。
表—08
分部分项工程和单价措施项目清单与计价表
工程名称：连云港市城南高级中学新建学生宿舍楼附属工程-电气工程 | [5 empty] | 标段：连云港市城南高级中学新建学生宿舍楼附属工程 |  |  | 第 8 页 共 12 页
序号 | 项目编码 | 项目名称 | 项目特征描述 | 计量单位 | 工程量 |  | 金额（元）
[7 empty] | 综合单价 | 综合合价 |  | 其中：暂估价
| 借6-785 换 | 非定型井垫层 混凝土 换为【C20砼40mm32.5坍落度35~50mm】 换为【电】 换为【水】 换为【机动翻斗车1t】 换为【滚筒式混凝土搅拌机(电动) 400L】 换为【C25砼40mm32.5坍落度35~50mm[非泵送]】 |  | 10m3 | 0.28594
| 借6-1519 换 | 混凝土基础垫层 木模 换为【镀锌铁丝18~22#】 换为【圆钉】 换为【模板木材】 换为【木工圆锯机500】 [砂浆换算;水泥砂浆 比例 1:2;[干拌]] |  | 100m2 | 0.08008
| 借6-787 换 | 非定型井 砖砌 矩形 换为【水泥砂浆 砂浆强度等级 M7.5】 换为【机砖】 换为【机动翻斗车1t】 [砂浆换算;水泥砂浆 砂浆强度等级 M7.5;预拌砂浆DPM7.5[抹灰干拌]] |  | 10m3 | 0.14068
本页小计
注：为计取规费等的使用，可在表中增设其中：“定额人工费”。
表—08
分部分项工程和单价措施项目清单与计价表
工程名称：连云港市城南高级中学新建学生宿舍楼附属工程-电气工程 | [5 empty] | 标段：连云港市城南高级中学新建学生宿舍楼附属工程 |  |  | 第 9 页 共 12 页
序号 | 项目编码 | 项目名称 | 项目特征描述 | 计量单位 | 工程量 |  | 金额（元）
[7 empty] | 综合单价 | 综合合价 |  | 其中：暂估价
| 借6-793 换 | 非定型井 砖墙 井内侧抹灰 [砂浆换算;水泥砂浆 比例 1:2;预拌砂浆DPM20[抹灰干拌]]] 换为【水泥砂浆 比例 1:2】 换为【机动翻斗车1t】 [砂浆换算;80010123_GB,9,18] 井外壁需要抹灰时 人工*0.8 |  | 100m2 | 0.11724
| 借6-1604 | 现浇直径20mm以内 |  | t | 0.105
| 借6-808 | 检查井 铸铁井盖、座 |  | 10套 | 0.7
消防电
25 | 040101002003 | 挖沟槽土方 | 1.土壤类别:综合 2.挖土深度:2m 内 | m3 | 108.07
| 借1-4 换 | 人工挖沟、槽一、二类土方＜2m 机械土方量中10%按人工挖土方执行 单价*1.5 |  | 100m3 | 0.10807
| 借1-221 | 反铲挖掘机(斗容量1.0m3)挖一、二类土不装车 |  | 1000m3 | 0.09726
26 | 040103001003 | 回填方 | 1.密实度要求:满足设计和规范要求 2.填方材料品种:素土 | m3 | 89.36
| 借1-389 | 填土夯实 槽、坑 |  | 100m3 | 0.8936
27 | 040103002003 | 余方弃置 | 1.废弃料品种:挖出土方 2.运距:投标单位自行考虑 | m3 | 18.71
| 借1-288 | 自卸汽车(10t以内)运土运距1km以内 |  | 1000m3 | 0.01871
本页小计
注：为计取规费等的使用，可在表中增设其中：“定额人工费”。
表—08
分部分项工程和单价措施项目清单与计价表
工程名称：连云港市城南高级中学新建学生宿舍楼附属工程-电气工程 | [5 empty] | 标段：连云港市城南高级中学新建学生宿舍楼附属工程 |  |  | 第 10 页 共 12 页
序号 | 项目编码 | 项目名称 | 项目特征描述 | 计量单位 | 工程量 |  | 金额（元）
[7 empty] | 综合单价 | 综合合价 |  | 其中：暂估价
| 借1-224 | 反铲挖掘机(斗容量1.0m3)挖一、二类土装车 |  | 1000m3 | 0.01871
28 | 040803004003 | 管道包封 | 1.名称:管道包封 2.混凝土强度等级:C20 3.内部钢筋、模板费用包含在内 4.未尽内详见图纸 | m3 | 11.25
| 借8-202 | C20无筋混凝土基础 制作 |  | m3 | 11.25
29 | 040305001003 | 垫层 | 1.名称:碎石灌装（M5）垫层 2.厚度:15cm厚 | m3 | 7.46
| 借3-284 | 碎石垫层 |  | 10m3 | 0.746
30 | 040804001007 | 配管 | 1.名称:电气配管 2.材质、规格:SC32 3.配置形式:埋地敷设 | m | 39.77
| 借8-290 | 镀锌钢管地埋敷设 钢管公称直径32mm以内 |  | 100m | 0.3977
31 | 040804001008 | 配管 | 1.名称:电气配管 2.材质、规格:4孔格栅管SVSY48*4 3.配置形式:埋地敷设 | m | 83.58
| 借8-325 | 硬塑料管地埋敷设公称直径100mm以内 |  | 100m | 0.8358
32 | 030408002001 | 控制电缆 | 1.名称:控制电缆 2.规格型号:ZCN-KYJV22-4*2.5 | m | 512.4
本页小计
注：为计取规费等的使用，可在表中增设其中：“定额人工费”。
表—08
分部分项工程和单价措施项目清单与计价表
工程名称：连云港市城南高级中学新建学生宿舍楼附属工程-电气工程 | [5 empty] | 标段：连云港市城南高级中学新建学生宿舍楼附属工程 |  |  | 第 11 页 共 12 页
序号 | 项目编码 | 项目名称 | 项目特征描述 | 计量单位 | 工程量 |  | 金额（元）
[7 empty] | 综合单价 | 综合合价 |  | 其中：暂估价
| 4-800 | 控制电缆敷设电缆6芯 |  | 100m | 5.124
33 | 030408007001 | 控制电缆头 | 1.名称:控制电缆头 2.规格型号:ZCN-KYJV22-4*2.5 | 个 | 16
| 4-878 换 | 控制电缆终端头制安6芯 铜芯电力电缆头 单价*1.2 |  | 个 | 16
34 | 040205001003 | 人（手)孔井 | 1.名称:电缆小型手井 2.规格尺寸:600*500*525mm（内部） 3.未尽内容见图纸及图集08D008-7 P60~61页 4.模板、土方开挖、回填及余土弃置费用包含在内 | 座 | 5
| 借6-785 换 | 非定型井垫层 混凝土 换为【C20砼40mm32.5坍落度35~50mm】 换为【电】 换为【水】 换为【机动翻斗车1t】 换为【滚筒式混凝土搅拌机(电动) 400L】 换为【C25砼40mm32.5坍落度35~50mm[非泵送]】 |  | 10m3 | 0.20424
本页小计
注：为计取规费等的使用，可在表中增设其中：“定额人工费”。
表—08
分部分项工程和单价措施项目清单与计价表
工程名称：连云港市城南高级中学新建学生宿舍楼附属工程-电气工程 | [5 empty] | 标段：连云港市城南高级中学新建学生宿舍楼附属工程 |  |  | 第 12 页 共 12 页
序号 | 项目编码 | 项目名称 | 项目特征描述 | 计量单位 | 工程量 |  | 金额（元）
[7 empty] | 综合单价 | 综合合价 |  | 其中：暂估价
| 借6-1519 换 | 混凝土基础垫层 木模 换为【镀锌铁丝18~22#】 换为【圆钉】 换为【模板木材】 换为【木工圆锯机500】 [砂浆换算;水泥砂浆 比例 1:2;[干拌]] |  | 100m2 | 0.0572
| 借6-787 换 | 非定型井 砖砌 矩形 换为【水泥砂浆 砂浆强度等级 M7.5】 换为【机砖】 换为【机动翻斗车1t】 [砂浆换算;水泥砂浆 砂浆强度等级 M7.5;预拌砂浆DPM7.5[抹灰干拌]] |  | 10m3 | 0.10049
| 借6-793 换 | 非定型井 砖墙 井内侧抹灰 [砂浆换算;水泥砂浆 比例 1:2;预拌砂浆DPM20[抹灰干拌]]] 换为【水泥砂浆 比例 1:2】 换为【机动翻斗车1t】 [砂浆换算;80010123_GB,9,18] 井外壁需要抹灰时 人工*0.8 |  | 100m2 | 0.08374
| 借6-1604 | 现浇直径20mm以内 |  | t | 0.075
| 借6-808 | 检查井 铸铁井盖、座 |  | 10套 | 0.5
分部分项合计
措施项目
单价措施合计
本页小计
合 计
注：为计取规费等的使用，可在表中增设其中：“定额人工费”。
表—08

## 表-11 总价措施项目清单与计价表【连云港市城南高级中学新_1
总价措施项目清单与计价表
工程名称：连云港市城南高级中学新建学生宿舍楼附属工程-电气工程 |  |  |  | 标段：连云港市城南高级中学新建学生宿舍楼附属工程 |  |  |  | 第 1 页 共 3 页
序号 | 项目编码 | 项目名称 | 计算基础 |  | 费率 (%) | 金额 (元) | 调整 费率 (%) |  | 调整后 金额(元) | 备注
1 | 031302001001 | 安全文明施工费
1.1 | 1.1 | 基本费 | 分部分项合计+技术措施项目合计-分部分项设备费-技术措施项目设备费 |  | 1.5
1.2 | 1.2 | 增加费 | 分部分项合计+技术措施项目合计-分部分项设备费-技术措施项目设备费 |  | 0.36
1.3 | 1.3 | 扬尘污染防治增加费 | 分部分项合计+技术措施项目合计-分部分项设备费-技术措施项目设备费 |  | 0.21
2 | 031302010001 | 按质论价 | 分部分项合计+技术措施项目合计-分部分项设备费-技术措施项目设备费 |  | 0
3 | 031302002001 | 夜间施工 | 分部分项合计+技术措施项目合计-分部分项设备费-技术措施项目设备费
4 | 031302003001 | 非夜间施工照明 | 分部分项合计+技术措施项目合计-分部分项设备费-技术措施项目设备费 | [6 empty] | 在计取非夜间施工照明费时，建筑工程、仿古工程、修缮土建部分仅地下室（地宫）部分可计取；单独装饰、安装工程、园林绿化工程、修缮安装部分仅特殊施工部位内施工项目可计取
5 | 031302004001 | 二次搬运 | 分部分项合计+技术措施项目合计-分部分项设备费-技术措施项目设备费
6 | 031302005001 | 冬雨季施工 | 分部分项合计+技术措施项目合计-分部分项设备费-技术措
编制人（造价人员）： |  |  |  | 复核人（造价工程师）：
表-11
总价措施项目清单与计价表
工程名称：连云港市城南高级中学新建学生宿舍楼附属工程-电气工程 |  |  |  | 标段：连云港市城南高级中学新建学生宿舍楼附属工程 |  |  |  | 第 2 页 共 3 页
序号 | 项目编码 | 项目名称 | 计算基础 |  | 费率 (%) | 金额 (元) | 调整 费率 (%) |  | 调整后 金额(元) | 备注
施项目设备费
7 | 031302006001 | 已完工程及设备保护 | 分部分项合计+技术措施项目合计-分部分项设备费-技术措施项目设备费
8 | 031302008001 | 临时设施 | 分部分项合计+技术措施项目合计-分部分项设备费-技术措施项目设备费
9 | 031302009001 | 赶工措施 | 分部分项合计+技术措施项目合计-分部分项设备费-技术措施项目设备费
10 | 031302011001 | 住宅分户验收 | 分部分项合计+技术措施项目合计-分部分项设备费-技术措施项目设备费 | [6 empty] | 在计取住宅分户验收时，大型土石方工程、桩基工程和地下室部分不计入计费基础
11 | 031302012001 | 建筑工人实名制 | 分部分项合计+技术措施项目合计-分部分项设备费-技术措施项目设备费 | [6 empty] | 建筑工人实名制设备由建筑工人工资专用账户开户银行提供的，建筑工人实名制费用按表中费率乘以0.5系数计取
12 | 031302015001 | 智慧工地费用 | 分部分项合计+技术措施项目合计-分部分项设备费-技术措施项目设备费
13 | 031302013001 | 特殊施工降效 | 分部分项合计+技术措施项目合计-分部分项设备费-技术措施项目设备费
14 | 031302014001 | 协管费 | 分部分项合计+技术措施项目合计-分部分项设备费-技术措施项目设备费
编制人（造价人员）： |  |  |  | 复核人（造价工程师）：
表-11
总价措施项目清单与计价表
工程名称：连云港市城南高级中学新建学生宿舍楼附属工程-电气工程 |  |  |  | 标段：连云港市城南高级中学新建学生宿舍楼附属工程 |  |  |  | 第 3 页 共 3 页
合 计
编制人（造价人员）： |  |  |  | 复核人（造价工程师）：
表-11

## 表-12 其他项目清单与计价汇总表【连云港市城南高级中学新_1
其他项目清单与计价汇总表
工程名称：连云港市城南高级中学新建学生宿舍楼附属工程-电气工程 |  | 标段：连云港市城南高级中学新建学生宿舍楼附属工程 |  |  | 第 1 页 共 1 页
序号 | 项目名称 |  | 金额（元） | 结算金额（元） |  | 备注
一 | 其他项目
1 | 暂列金额 |  |  |  |  | 明细详见表-12-1
2 | 暂估价
2.1 | 材料(工程设备)暂估价 |  | - |  |  | 明细详见表-12-2
2.2 | 专业工程暂估价 |  |  |  |  | 明细详见表-12-3
3 | 计日工 |  |  |  |  | 明细详见表-12-4
4 | 总承包服务费 |  |  |  |  | 明细详见表-12-5
5 | 索赔与现场签证 |  | - |  |  | 明细详见表-12-6
合 计 | [5 empty] | —
表—12

## 表-12-4 计日工表【连云港市城南高级中学新建学生宿舍楼_1
计日工表
工程名称：连云港市城南高级中学新建学生宿舍楼附属工程-电气工程 |  |  |  |  | 标段：连云港市城南高级中学新建学生宿舍楼附属工程 |  | 第 1 页 共 1 页
编号 | 项目名称 | 单位 | 暂定数量 | 实际数量 |  | 综合单价(元) |  | 合价（元）
[8 empty] | 暂定 | 实际
1 | 人工
1.1
人工小计
2 | 材料
2.1
材料小计
3 | 机械
3.1
机械小计
4 | 企业管理费和利润
4.1
企业管理费和利润小计
总计
表—12—4

## 表-13 规费、税金项目清单与计价表【连云港市城南高级中学_1
规费、税金项目清单与计价表
工程名称：连云港市城南高级中学新建学生宿舍楼附属工程-电气工程 |  |  | 标段：连云港市城南高级中学新建学生宿舍楼附属工程 |  | 第 1 页 共 1 页
序号 | 项目名称 | 计算基础 |  | 计算基数 |  | 计算费率(%) | 金额(元)
1 | 规费 | 社会保险费+住房公积金+环境保护税
1.1 | 社会保险费 | 分部分项工程+措施项目+其他项目-分部分项设备费-技术措施项目设备费 |  |  |  | 2.4
1.2 | 住房公积金 | 分部分项工程+措施项目+其他项目-分部分项设备费-技术措施项目设备费 |  |  |  | 0.42
1.3 | 环境保护税 | 分部分项工程+措施项目+其他项目-分部分项设备费-技术措施项目设备费 |  |  |  | 0
2 | 税金 | 分部分项工程+措施项目+其他项目+规费-(甲供材料费+甲供主材费+甲供设备费)/1.01 |  |  |  | 9
合 计
表—13

## 封-1 招标工程量清单封面【连云港市城南高级中学新建学生宿_2
|  | 连云港市城南高级中学新建学生宿舍楼附属工程-给排水工程 |  | 工程
招 标 工 程 量 清 单
招 标 人：
(单位盖章)
造价咨询人：
(单位盖章)
年 月 日
封-1

## 扉-1 招标工程量清单扉页【连云港市城南高级中学新建学生宿_2
|  | 连云港市城南高级中学新建学生宿舍楼附属工程-给排水工程 |  |  | 工程
招 标 工 程 量 清 单
招 标 人： |  |  | 造价咨询人：
| （单位盖章） |  |  | (单位资质专用章)
法定代表人 或其授权人： |  |  | 法定代表人 或其授权人：
| (签字或盖章) |  |  | (签字或盖章)
编 制 人： |  |  | 复 核 人：
| (造价人员签字盖专用章) |  |  | (造价工程师签字盖专用章)
编 制 时 间： |  |  | 复 核 时 间：
扉-1

## 表-01 总说明【连云港市城南高级中学新建学生宿舍楼附属工_2
总 说 明
工程名称： 连云港市城南高级中学新建学生宿舍楼附属工程-给排水工程 | 第 1 页 共 1 页
表-01

## 表-08 分部分项工程和单价措施项目清单与计价表【连云港市_2
分部分项工程和单价措施项目清单与计价表
工程名称：连云港市城南高级中学新建学生宿舍楼附属工程-给排水工程 | [5 empty] | 标段：连云港市城南高级中学新建学生宿舍楼附属工程 |  |  | 第 1 页 共 4 页
序号 | 项目编码 | 项目名称 | 项目特征描述 | 计量单位 | 工程量 |  | 金额（元）
[7 empty] | 综合单价 | 综合合价 |  | 其中：暂估价
给水工程
1 | 040101002001 | 挖沟槽土方 | 1.土壤类别:综合 2.挖土深度:2m 内 | m3 | 70.35
2 | 040103001001 | 回填方 | 1.密实度要求:满足设计和规范要求 2.填方材料品种:素土 | m3 | 70.35
3 | 031001006001 | 塑料管 | 1.安装部位:室外埋地 2.材质、规格:钢丝网骨架塑料（聚乙烯）复合管、De110 3.连接形式:电熔连接或法兰连接 4.管件费用包含在内 5.压力试验及吹、洗设计要求:消毒冲洗及水压试验 | m | 84.13
4 | 031001006002 | 塑料管 | 1.安装部位:室外埋地 2.材质、规格:钢丝网骨架塑料（聚乙烯）复合管、De90 3.连接形式:电熔连接或法兰连接 4.管件费用包含在内 5.压力试验及吹、洗设计要求:消毒冲洗及水压试验 | m | 41.5
雨污水土方
本页小计
注：为计取规费等的使用，可在表中增设其中：“定额人工费”。
表—08
分部分项工程和单价措施项目清单与计价表
工程名称：连云港市城南高级中学新建学生宿舍楼附属工程-给排水工程 | [5 empty] | 标段：连云港市城南高级中学新建学生宿舍楼附属工程 |  |  | 第 2 页 共 4 页
序号 | 项目编码 | 项目名称 | 项目特征描述 | 计量单位 | 工程量 |  | 金额（元）
[7 empty] | 综合单价 | 综合合价 |  | 其中：暂估价
5 | 040101002002 | 挖沟槽土方 | 1.土壤类别:根据现场情况综合考虑 2.挖土深度:根据现场情况综合考虑 | m3 | 188.51
6 | 040103001002 | 回填方 | 1.部位:管道底部 2.密实度要求:回填压实，密实度90% 3.填方材料品种:碎石或砂砾石，150mm厚 4.填方来源、运距:投标人根据现场情况自行考虑 | m3 | 30.75
7 | 040103001003 | 回填方 | 1.部位:管道下部周围 2.密实度要求:回填压实，密实度90% 3.填方材料品种:中粗砂 4.填方来源、运距:投标人根据现场情况自行考虑 | m3 | 23.48
8 | 040103001004 | 回填方 | 1.部位:管道周围 2.密实度要求:回填压实，密实度90% 3.填方材料品种:原土 4.填方来源、运距:投标人根据现场情况自行考虑 | m3 | 127.11
本页小计
注：为计取规费等的使用，可在表中增设其中：“定额人工费”。
表—08
分部分项工程和单价措施项目清单与计价表
工程名称：连云港市城南高级中学新建学生宿舍楼附属工程-给排水工程 | [5 empty] | 标段：连云港市城南高级中学新建学生宿舍楼附属工程 |  |  | 第 3 页 共 4 页
序号 | 项目编码 | 项目名称 | 项目特征描述 | 计量单位 | 工程量 |  | 金额（元）
[7 empty] | 综合单价 | 综合合价 |  | 其中：暂估价
9 | 040103002001 | 余方弃置 | 1.废弃料品种:余土 2.运距:投标人根据现场情况自行考虑 | m3 | 69.02
雨水
10 | 040501004001 | 塑料管 | 1.材质及规格:钢带增强聚乙烯（PE）螺旋波纹管（环刚度不小于8KN/㎡） DN300 2.连接形式:热收缩套接口 3.管道检验及试验要求:满足图纸及规范要求 | m | 164.51
11 | 040501004002 | 塑料管 | 1.雨水口连接管 2.材质及规格:钢带增强聚乙烯（PE）螺旋波纹管（环刚度不小于8KN/㎡） DN200 3.连接形式:热收缩套接口 4.管道检验及试验要求:满足图纸及规范要求 | m | 87.1
12 | 040504002001 | 雨水检查井 | 1.预制装配式钢筋混凝土排水检查井，直径700，做法参05SS521-7 2.盖板材质、规格:车行道防护井盖（重型铸铁井盖） | 座 | 12
本页小计
注：为计取规费等的使用，可在表中增设其中：“定额人工费”。
表—08
分部分项工程和单价措施项目清单与计价表
工程名称：连云港市城南高级中学新建学生宿舍楼附属工程-给排水工程 | [5 empty] | 标段：连云港市城南高级中学新建学生宿舍楼附属工程 |  |  | 第 4 页 共 4 页
序号 | 项目编码 | 项目名称 | 项目特征描述 | 计量单位 | 工程量 |  | 金额（元）
[7 empty] | 综合单价 | 综合合价 |  | 其中：暂估价
13 | 040504009001 | 雨水口 | 1.预制混凝土装配式雨水口，参16S518-39/42 2.雨水箅子及圈口材质、型号、规格:400*700 球墨铸铁井盖座，M10水泥砂浆座浆 3.垫层、基础材质及厚度:C20混凝土底板，C20细石混凝土垫层 4.路边采用偏沟式单篦，平地处采用平篦式单篦，不同情况投标时综合考虑报价 | 座 | 20
污水
分部分项合计
措施项目
单价措施合计
本页小计
合 计
注：为计取规费等的使用，可在表中增设其中：“定额人工费”。
表—08

## 表-08 分部分项工程和单价措施项目清单与计价表(带定额)_2
分部分项工程和单价措施项目清单与计价表
工程名称：连云港市城南高级中学新建学生宿舍楼附属工程-给排水工程 | [5 empty] | 标段：连云港市城南高级中学新建学生宿舍楼附属工程 |  |  | 第 1 页 共 6 页
序号 | 项目编码 | 项目名称 | 项目特征描述 | 计量单位 | 工程量 |  | 金额（元）
[7 empty] | 综合单价 | 综合合价 |  | 其中：暂估价
给水工程
1 | 040101002001 | 挖沟槽土方 | 1.土壤类别:综合 2.挖土深度:2m 内 | m3 | 70.35
| 借1-4 换 | 人工挖沟、槽一、二类土方＜2m 机械土方量中10%按人工挖土方执行 单价*1.5 |  | 100m3 | 0.07035
| 借1-221 | 反铲挖掘机(斗容量1.0m3)挖一、二类土不装车 |  | 1000m3 | 0.06332
2 | 040103001001 | 回填方 | 1.密实度要求:满足设计和规范要求 2.填方材料品种:素土 | m3 | 70.35
| 借1-389 | 填土夯实 槽、坑 |  | 100m3 | 0.7035
3 | 031001006001 | 塑料管 | 1.安装部位:室外埋地 2.材质、规格:钢丝网骨架塑料（聚乙烯）复合管、De110 3.连接形式:电熔连接或法兰连接 4.管件费用包含在内 5.压力试验及吹、洗设计要求:消毒冲洗及水压试验 | m | 84.13
| 10-73 | 室外塑料给水管(热熔连接) DN100 |  | 10m | 8.413
| 10-372 | 管道消毒、冲洗 DN100 |  | 100m | 0.8413
本页小计
注：为计取规费等的使用，可在表中增设其中：“定额人工费”。
表—08
分部分项工程和单价措施项目清单与计价表
工程名称：连云港市城南高级中学新建学生宿舍楼附属工程-给排水工程 | [5 empty] | 标段：连云港市城南高级中学新建学生宿舍楼附属工程 |  |  | 第 2 页 共 6 页
序号 | 项目编码 | 项目名称 | 项目特征描述 | 计量单位 | 工程量 |  | 金额（元）
[7 empty] | 综合单价 | 综合合价 |  | 其中：暂估价
4 | 031001006002 | 塑料管 | 1.安装部位:室外埋地 2.材质、规格:钢丝网骨架塑料（聚乙烯）复合管、De90 3.连接形式:电熔连接或法兰连接 4.管件费用包含在内 5.压力试验及吹、洗设计要求:消毒冲洗及水压试验 | m | 41.5
| 10-72 | 室外塑料给水管(热熔连接) DN80 |  | 10m | 4.15
| 10-372 | 管道消毒、冲洗 DN100 |  | 100m | 0.415
雨污水土方
5 | 040101002002 | 挖沟槽土方 | 1.土壤类别:根据现场情况综合考虑 2.挖土深度:根据现场情况综合考虑 | m3 | 188.51
| 借1-1 | 人工挖一、二类土方 |  | 100m3 | 0.18851
| 借1-221 | 反铲挖掘机(斗容量1.0m3)挖一、二类土不装车 |  | 1000m3 | 0.16966
6 | 040103001002 | 回填方 | 1.部位:管道底部 2.密实度要求:回填压实，密实度90% 3.填方材料品种:碎石或砂砾石，150mm厚 4.填方来源、运距:投标人根据现场情况自行考虑 | m3 | 30.75
本页小计
注：为计取规费等的使用，可在表中增设其中：“定额人工费”。
表—08
分部分项工程和单价措施项目清单与计价表
工程名称：连云港市城南高级中学新建学生宿舍楼附属工程-给排水工程 | [5 empty] | 标段：连云港市城南高级中学新建学生宿舍楼附属工程 |  |  | 第 3 页 共 6 页
序号 | 项目编码 | 项目名称 | 项目特征描述 | 计量单位 | 工程量 |  | 金额（元）
[7 empty] | 综合单价 | 综合合价 |  | 其中：暂估价
| 借1-224 | 反铲挖掘机(斗容量1.0m3)挖一、二类土装车 |  | 1000m3 | 0.0246
| 借1-56 | 人工槽、坑填土夯实 |  | 100m3 | 0.0615
| SQDLF_001 | 碎石 |  | m3 | 30.75
7 | 040103001003 | 回填方 | 1.部位:管道下部周围 2.密实度要求:回填压实，密实度90% 3.填方材料品种:中粗砂 4.填方来源、运距:投标人根据现场情况自行考虑 | m3 | 23.48
| 借1-224 | 反铲挖掘机(斗容量1.0m3)挖一、二类土装车 |  | 1000m3 | 0.01878
| 借1-56 | 人工槽、坑填土夯实 |  | 100m3 | 0.04696
| SQDLF_002 | 中粗砂 |  | m3 | 23.48
8 | 040103001004 | 回填方 | 1.部位:管道周围 2.密实度要求:回填压实，密实度90% 3.填方材料品种:原土 4.填方来源、运距:投标人根据现场情况自行考虑 | m3 | 127.11
| 借1-224 | 反铲挖掘机(斗容量1.0m3)挖一、二类土装车 |  | 1000m3 | 0.10169
| 借1-56 | 人工槽、坑填土夯实 |  | 100m3 | 0.25422
本页小计
注：为计取规费等的使用，可在表中增设其中：“定额人工费”。
表—08
分部分项工程和单价措施项目清单与计价表
工程名称：连云港市城南高级中学新建学生宿舍楼附属工程-给排水工程 | [5 empty] | 标段：连云港市城南高级中学新建学生宿舍楼附属工程 |  |  | 第 4 页 共 6 页
序号 | 项目编码 | 项目名称 | 项目特征描述 | 计量单位 | 工程量 |  | 金额（元）
[7 empty] | 综合单价 | 综合合价 |  | 其中：暂估价
9 | 040103002001 | 余方弃置 | 1.废弃料品种:余土 2.运距:投标人根据现场情况自行考虑 | m3 | 69.02
| 借1-278 | 自卸汽车(8t以内)运土运距1km以内 |  | 1000m3 | 0.06902
| 借1-224 | 反铲挖掘机(斗容量1.0m3)挖一、二类土装车 |  | 1000m3 | 0.06902
雨水
10 | 040501004001 | 塑料管 | 1.材质及规格:钢带增强聚乙烯（PE）螺旋波纹管（环刚度不小于8KN/㎡） DN300 2.连接形式:热收缩套接口 3.管道检验及试验要求:满足图纸及规范要求 | m | 164.51
| 借6-190 | UPVC加筋管铺设(胶圈接口) UPVC加筋管(DN 300mm以内) |  | 100m | 1.6451
| 借6-342 | 管道闭水试验 管径400mm以内 |  | 100m | 1.6451
11 | 040501004002 | 塑料管 | 1.雨水口连接管 2.材质及规格:钢带增强聚乙烯（PE）螺旋波纹管（环刚度不小于8KN/㎡） DN200 3.连接形式:热收缩套接口 4.管道检验及试验要求:满足图纸及规范要求 | m | 87.1
本页小计
注：为计取规费等的使用，可在表中增设其中：“定额人工费”。
表—08
分部分项工程和单价措施项目清单与计价表
工程名称：连云港市城南高级中学新建学生宿舍楼附属工程-给排水工程 | [5 empty] | 标段：连云港市城南高级中学新建学生宿舍楼附属工程 |  |  | 第 5 页 共 6 页
序号 | 项目编码 | 项目名称 | 项目特征描述 | 计量单位 | 工程量 |  | 金额（元）
[7 empty] | 综合单价 | 综合合价 |  | 其中：暂估价
| 借6-189 | UPVC加筋管铺设(胶圈接口) UPVC加筋管(DN 225mm以内) |  | 100m | 0.871
| 借6-342 | 管道闭水试验 管径400mm以内 |  | 100m | 0.871
12 | 040504002001 | 雨水检查井 | 1.预制装配式钢筋混凝土排水检查井，直径700，做法参05SS521-7 2.盖板材质、规格:车行道防护井盖（重型铸铁井盖） | 座 | 12
| 借6-808 | 检查井 铸铁井盖、座 |  | 10套 | 1.2
| SQDLF_003 | 雨水检查井 |  | 座 | 12
13 | 040504009001 | 雨水口 | 1.预制混凝土装配式雨水口，参16S518-39/42 2.雨水箅子及圈口材质、型号、规格:400*700 球墨铸铁井盖座，M10水泥砂浆座浆 3.垫层、基础材质及厚度:C20混凝土底板，C20细石混凝土垫层 4.路边采用偏沟式单篦，平地处采用平篦式单篦，不同情况投标时综合考虑报价 | 座 | 20
本页小计
注：为计取规费等的使用，可在表中增设其中：“定额人工费”。
表—08
分部分项工程和单价措施项目清单与计价表
工程名称：连云港市城南高级中学新建学生宿舍楼附属工程-给排水工程 | [5 empty] | 标段：连云港市城南高级中学新建学生宿舍楼附属工程 |  |  | 第 6 页 共 6 页
序号 | 项目编码 | 项目名称 | 项目特征描述 | 计量单位 | 工程量 |  | 金额（元）
[7 empty] | 综合单价 | 综合合价 |  | 其中：暂估价
| 借6-785 换 | 非定型井垫层 混凝土 换为【C20砼40mm32.5坍落度35~50mm】 [换为：FB80210144 C20砼40mm32.5坍落度35~50mm[非泵送] ] |  | 10m3 | 0.12032
| 借6-1519 | 混凝土基础垫层 木模 |  | 100m2 | 0.0632
| 借6-790 | 非定型井 井底流槽 现浇混凝土 |  | 10m3 | 0.084
| 借6-810 | 雨水井 铸铁平篦 安装 |  | 10套 | 2
| SQDLF_004 | 预制雨水井 |  | 座 | 20
污水
分部分项合计
措施项目
单价措施合计
本页小计
合 计
注：为计取规费等的使用，可在表中增设其中：“定额人工费”。
表—08

## 表-11 总价措施项目清单与计价表【连云港市城南高级中学新_2
总价措施项目清单与计价表
工程名称：连云港市城南高级中学新建学生宿舍楼附属工程-给排水工程 |  |  |  | 标段：连云港市城南高级中学新建学生宿舍楼附属工程 |  |  |  | 第 1 页 共 3 页
序号 | 项目编码 | 项目名称 | 计算基础 |  | 费率 (%) | 金额 (元) | 调整 费率 (%) |  | 调整后 金额(元) | 备注
1 | 031302001001 | 安全文明施工费
1.1 | 1.1 | 基本费 | 分部分项合计+技术措施项目合计-分部分项设备费-技术措施项目设备费 |  | 1.5
1.2 | 1.2 | 增加费 | 分部分项合计+技术措施项目合计-分部分项设备费-技术措施项目设备费 |  | 0.36
1.3 | 1.3 | 扬尘污染防治增加费 | 分部分项合计+技术措施项目合计-分部分项设备费-技术措施项目设备费 |  | 0.21
2 | 031302010001 | 按质论价 | 分部分项合计+技术措施项目合计-分部分项设备费-技术措施项目设备费 |  | 0
3 | 031302002001 | 夜间施工 | 分部分项合计+技术措施项目合计-分部分项设备费-技术措施项目设备费
4 | 031302003001 | 非夜间施工照明 | 分部分项合计+技术措施项目合计-分部分项设备费-技术措施项目设备费 | [6 empty] | 在计取非夜间施工照明费时，建筑工程、仿古工程、修缮土建部分仅地下室（地宫）部分可计取；单独装饰、安装工程、园林绿化工程、修缮安装部分仅特殊施工部位内施工项目可计取
5 | 031302004001 | 二次搬运 | 分部分项合计+技术措施项目合计-分部分项设备费-技术措施项目设备费
6 | 031302005001 | 冬雨季施工 | 分部分项合计+技术措施项目合计-分部分项设备费-技术措
编制人（造价人员）： |  |  |  | 复核人（造价工程师）：
表-11
总价措施项目清单与计价表
工程名称：连云港市城南高级中学新建学生宿舍楼附属工程-给排水工程 |  |  |  | 标段：连云港市城南高级中学新建学生宿舍楼附属工程 |  |  |  | 第 2 页 共 3 页
序号 | 项目编码 | 项目名称 | 计算基础 |  | 费率 (%) | 金额 (元) | 调整 费率 (%) |  | 调整后 金额(元) | 备注
施项目设备费
7 | 031302006001 | 已完工程及设备保护 | 分部分项合计+技术措施项目合计-分部分项设备费-技术措施项目设备费
8 | 031302008001 | 临时设施 | 分部分项合计+技术措施项目合计-分部分项设备费-技术措施项目设备费
9 | 031302009001 | 赶工措施 | 分部分项合计+技术措施项目合计-分部分项设备费-技术措施项目设备费
10 | 031302011001 | 住宅分户验收 | 分部分项合计+技术措施项目合计-分部分项设备费-技术措施项目设备费 | [6 empty] | 在计取住宅分户验收时，大型土石方工程、桩基工程和地下室部分不计入计费基础
11 | 031302012001 | 建筑工人实名制 | 分部分项合计+技术措施项目合计-分部分项设备费-技术措施项目设备费 | [6 empty] | 建筑工人实名制设备由建筑工人工资专用账户开户银行提供的，建筑工人实名制费用按表中费率乘以0.5系数计取
12 | 031302015001 | 智慧工地费用 | 分部分项合计+技术措施项目合计-分部分项设备费-技术措施项目设备费
13 | 031302013001 | 特殊施工降效 | 分部分项合计+技术措施项目合计-分部分项设备费-技术措施项目设备费
14 | 031302014001 | 协管费 | 分部分项合计+技术措施项目合计-分部分项设备费-技术措施项目设备费
编制人（造价人员）： |  |  |  | 复核人（造价工程师）：
表-11
总价措施项目清单与计价表
工程名称：连云港市城南高级中学新建学生宿舍楼附属工程-给排水工程 |  |  |  | 标段：连云港市城南高级中学新建学生宿舍楼附属工程 |  |  |  | 第 3 页 共 3 页
合 计
编制人（造价人员）： |  |  |  | 复核人（造价工程师）：
表-11

## 表-12 其他项目清单与计价汇总表【连云港市城南高级中学新_2
其他项目清单与计价汇总表
工程名称：连云港市城南高级中学新建学生宿舍楼附属工程-给排水工程 |  | 标段：连云港市城南高级中学新建学生宿舍楼附属工程 |  |  | 第 1 页 共 1 页
序号 | 项目名称 |  | 金额（元） | 结算金额（元） |  | 备注
一 | 其他项目
1 | 暂列金额 |  |  |  |  | 明细详见表-12-1
2 | 暂估价
2.1 | 材料(工程设备)暂估价 |  | - |  |  | 明细详见表-12-2
2.2 | 专业工程暂估价 |  |  |  |  | 明细详见表-12-3
3 | 计日工 |  |  |  |  | 明细详见表-12-4
4 | 总承包服务费 |  |  |  |  | 明细详见表-12-5
5 | 索赔与现场签证 |  | - |  |  | 明细详见表-12-6
合 计 | [5 empty] | —
表—12

## 表-12-4 计日工表【连云港市城南高级中学新建学生宿舍楼_2
计日工表
工程名称：连云港市城南高级中学新建学生宿舍楼附属工程-给排水工程 |  |  |  |  | 标段：连云港市城南高级中学新建学生宿舍楼附属工程 |  | 第 1 页 共 1 页
编号 | 项目名称 | 单位 | 暂定数量 | 实际数量 |  | 综合单价(元) |  | 合价（元）
[8 empty] | 暂定 | 实际
1 | 人工
1.1
人工小计
2 | 材料
2.1
材料小计
3 | 机械
3.1
机械小计
4 | 企业管理费和利润
4.1
企业管理费和利润小计
总计
表—12—4

## 表-13 规费、税金项目清单与计价表【连云港市城南高级中学_2
规费、税金项目清单与计价表
工程名称：连云港市城南高级中学新建学生宿舍楼附属工程-给排水工程 |  |  | 标段：连云港市城南高级中学新建学生宿舍楼附属工程 |  | 第 1 页 共 1 页
序号 | 项目名称 | 计算基础 |  | 计算基数 |  | 计算费率(%) | 金额(元)
1 | 规费 | 社会保险费+住房公积金+环境保护税
1.1 | 社会保险费 | 分部分项工程+措施项目+其他项目-分部分项设备费-技术措施项目设备费 |  |  |  | 2.4
1.2 | 住房公积金 | 分部分项工程+措施项目+其他项目-分部分项设备费-技术措施项目设备费 |  |  |  | 0.42
1.3 | 环境保护税 | 分部分项工程+措施项目+其他项目-分部分项设备费-技术措施项目设备费 |  |  |  | 0
2 | 税金 | 分部分项工程+措施项目+其他项目+规费-(甲供材料费+甲供主材费+甲供设备费)/1.01 |  |  |  | 9
合 计
表—13

## 封-1 招标工程量清单封面【连云港市城南高级中学新建学生宿_3
|  | 连云港市城南高级中学新建学生宿舍楼附属工程-绿化工程 |  | 工程
招 标 工 程 量 清 单
招 标 人：
(单位盖章)
造价咨询人：
(单位盖章)
年 月 日
封-1

## 扉-1 招标工程量清单扉页【连云港市城南高级中学新建学生宿_3
|  | 连云港市城南高级中学新建学生宿舍楼附属工程-绿化工程 |  |  | 工程
招 标 工 程 量 清 单
招 标 人： |  |  | 造价咨询人：
| （单位盖章） |  |  | (单位资质专用章)
法定代表人 或其授权人： |  |  | 法定代表人 或其授权人：
| (签字或盖章) |  |  | (签字或盖章)
编 制 人： |  |  | 复 核 人：
| (造价人员签字盖专用章) |  |  | (造价工程师签字盖专用章)
编 制 时 间： |  |  | 复 核 时 间：
扉-1

## 表-01 总说明【连云港市城南高级中学新建学生宿舍楼附属工_3
总 说 明
工程名称： 连云港市城南高级中学新建学生宿舍楼附属工程-绿化工程 | 第 1 页 共 1 页
表-01

## 表-08 分部分项工程和单价措施项目清单与计价表【连云港市_3
分部分项工程和单价措施项目清单与计价表
工程名称：连云港市城南高级中学新建学生宿舍楼附属工程-绿化工程 | [5 empty] | 标段：连云港市城南高级中学新建学生宿舍楼附属工程 |  |  | 第 1 页 共 1 页
序号 | 项目编码 | 项目名称 | 项目特征描述 | 计量单位 | 工程量 |  | 金额（元）
[7 empty] | 综合单价 | 综合合价 |  | 其中：暂估价
整个项目
1 | 050101010001 | 整理绿化用地 | 1.按照要求场地平整，整理地形，现场垃圾清理及外运 | m2 | 417
2 | 050101009001 | 种植土回（换）填 | 1.回填土质要求:绿化种植土（达到设计及使用要求） 2.取土运距:投标人根据现场情况综合考虑 3.回填厚度:土方回填平整，根据设计及现场情况整理地形起坡等 | m3 | 208
3 | 050102005001 | 栽植大叶黄杨 | 1.种类:大叶黄杨 2.丛高0.4-0.5m 3.冠幅0.4-0.5m 4.单位面积株数:9株/㎡ 5.其他要求:密植，满种不见土 6.养护期:1年，二级养护 | m | 417
分部分项合计
措施项目
单价措施合计
本页小计
合 计
注：为计取规费等的使用，可在表中增设其中：“定额人工费”。
表—08

## 表-08 分部分项工程和单价措施项目清单与计价表(带定额)_3
分部分项工程和单价措施项目清单与计价表
工程名称：连云港市城南高级中学新建学生宿舍楼附属工程-绿化工程 | [5 empty] | 标段：连云港市城南高级中学新建学生宿舍楼附属工程 |  |  | 第 1 页 共 1 页
序号 | 项目编码 | 项目名称 | 项目特征描述 | 计量单位 | 工程量 |  | 金额（元）
[7 empty] | 综合单价 | 综合合价 |  | 其中：暂估价
整个项目
1 | 050101010001 | 整理绿化用地 | 1.按照要求场地平整，整理地形，现场垃圾清理及外运 | m2 | 417
| 3-268 | 绿地平整(机械) |  | 10m2 | 37.53
| 3-267 | 绿地平整(人工) |  | 10m2 | 4.17
2 | 050101009001 | 种植土回（换）填 | 1.回填土质要求:绿化种植土（达到设计及使用要求） 2.取土运距:投标人根据现场情况综合考虑 3.回填厚度:土方回填平整，根据设计及现场情况整理地形起坡等 | m3 | 208
| SQDLF_001 | 种植土回（换）填 |  | m3 | 208
3 | 050102005001 | 栽植大叶黄杨 | 1.种类:大叶黄杨 2.丛高0.4-0.5m 3.冠幅0.4-0.5m 4.单位面积株数:9株/㎡ 5.其他要求:密植，满种不见土 6.养护期:1年，二级养护 | m | 417
| 3-169 | 栽植片植绿篱、小灌木及地被 高度在40cm内 11株内/m2 |  | 10m2 | 41.7
| 3-381 | 片植绿篱类(Ⅱ级)高度50cm以内 |  | 10m2 | 41.7
分部分项合计
措施项目
单价措施合计
本页小计
合 计
注：为计取规费等的使用，可在表中增设其中：“定额人工费”。
表—08

## 表-11 总价措施项目清单与计价表【连云港市城南高级中学新_3
总价措施项目清单与计价表
工程名称：连云港市城南高级中学新建学生宿舍楼附属工程-绿化工程 |  |  |  | 标段：连云港市城南高级中学新建学生宿舍楼附属工程 |  |  |  | 第 1 页 共 2 页
序号 | 项目编码 | 项目名称 | 计算基础 |  | 费率 (%) | 金额 (元) | 调整 费率 (%) |  | 调整后 金额(元) | 备注
1 | 050405001001 | 安全文明施工费
1.1 | 1.1 | 基本费 | 分部分项合计+技术措施项目合计-分部分项设备费-技术措施项目设备费 |  | 1
1.2 | 1.2 | 增加费 | 分部分项合计+技术措施项目合计-分部分项设备费-技术措施项目设备费 |  | 0
1.3 | 1.3 | 扬尘污染防治增加费 | 分部分项合计+技术措施项目合计-分部分项设备费-技术措施项目设备费 |  | 0.21
2 | 050405011001 | 按质论价 | 分部分项合计+技术措施项目合计-分部分项设备费-技术措施项目设备费 |  | 0
3 | 050405002001 | 夜间施工 | 分部分项合计+技术措施项目合计-分部分项设备费-技术措施项目设备费
4 | 050405003001 | 非夜间施工照明 | 分部分项合计+技术措施项目合计-分部分项设备费-技术措施项目设备费 | [6 empty] | 在计取非夜间施工照明费时，建筑工程、仿古工程、修缮土建部分仅地下室（地宫）部分可计取；单独装饰、安装工程、园林绿化工程、修缮安装部分仅特殊施工部位内施工项目可计取
5 | 050405004001 | 二次搬运 | 分部分项合计+技术措施项目合计-分部分项设备费-技术措施项目设备费
6 | 050405005001 | 冬雨季施工 | 分部分项合计+技术措施项目合计-分部分项设备费-技术措
编制人（造价人员）： |  |  |  | 复核人（造价工程师）：
表-11
总价措施项目清单与计价表
工程名称：连云港市城南高级中学新建学生宿舍楼附属工程-绿化工程 |  |  |  | 标段：连云港市城南高级中学新建学生宿舍楼附属工程 |  |  |  | 第 2 页 共 2 页
序号 | 项目编码 | 项目名称 | 计算基础 |  | 费率 (%) | 金额 (元) | 调整 费率 (%) |  | 调整后 金额(元) | 备注
施项目设备费
7 | 050405007001 | 地上、地下设施、建筑物的临时保护设施 | 分部分项合计+技术措施项目合计-分部分项设备费-技术措施项目设备费
8 | 050405008001 | 已完工程及设备保护 | 分部分项合计+技术措施项目合计-分部分项设备费-技术措施项目设备费
9 | 050405009001 | 临时设施 | 分部分项合计+技术措施项目合计-分部分项设备费-技术措施项目设备费
10 | 050405010001 | 赶工措施 | 分部分项合计+技术措施项目合计-分部分项设备费-技术措施项目设备费
11 | 050405012001 | 建筑工人实名制 | 分部分项合计+技术措施项目合计-分部分项设备费-技术措施项目设备费 | [6 empty] | 建筑工人实名制设备由建筑工人工资专用账户开户银行提供的，建筑工人实名制费用按表中费率乘以0.5系数计取
12 | 050405013001 | 特殊施工降效 | 分部分项合计+技术措施项目合计-分部分项设备费-技术措施项目设备费
13 | 050405014001 | 协管费 | 分部分项合计+技术措施项目合计-分部分项设备费-技术措施项目设备费
14 | 050405015001 | 智慧工地费用 | 分部分项合计+技术措施项目合计-分部分项设备费-技术措施项目设备费
合 计
编制人（造价人员）： |  |  |  | 复核人（造价工程师）：
表-11

## 表-12 其他项目清单与计价汇总表【连云港市城南高级中学新_3
其他项目清单与计价汇总表
工程名称：连云港市城南高级中学新建学生宿舍楼附属工程-绿化工程 |  | 标段：连云港市城南高级中学新建学生宿舍楼附属工程 |  |  | 第 1 页 共 1 页
序号 | 项目名称 |  | 金额（元） | 结算金额（元） |  | 备注
一 | 其他项目
1 | 暂列金额 |  |  |  |  | 明细详见表-12-1
2 | 暂估价
2.1 | 材料(工程设备)暂估价 |  | - |  |  | 明细详见表-12-2
2.2 | 专业工程暂估价 |  |  |  |  | 明细详见表-12-3
3 | 计日工 |  |  |  |  | 明细详见表-12-4
4 | 总承包服务费 |  |  |  |  | 明细详见表-12-5
5 | 索赔与现场签证 |  | - |  |  | 明细详见表-12-6
合 计 | [5 empty] | —
表—12

## 表-12-4 计日工表【连云港市城南高级中学新建学生宿舍楼_3
计日工表
工程名称：连云港市城南高级中学新建学生宿舍楼附属工程-绿化工程 |  |  |  |  | 标段：连云港市城南高级中学新建学生宿舍楼附属工程 |  | 第 1 页 共 1 页
编号 | 项目名称 | 单位 | 暂定数量 | 实际数量 |  | 综合单价(元) |  | 合价（元）
[8 empty] | 暂定 | 实际
1 | 人工
1.1
人工小计
2 | 材料
2.1
材料小计
3 | 机械
3.1
机械小计
4 | 企业管理费和利润
4.1
企业管理费和利润小计
总计
表—12—4

## 表-13 规费、税金项目清单与计价表【连云港市城南高级中学_3
规费、税金项目清单与计价表
工程名称：连云港市城南高级中学新建学生宿舍楼附属工程-绿化工程 |  |  | 标段：连云港市城南高级中学新建学生宿舍楼附属工程 |  | 第 1 页 共 1 页
序号 | 项目名称 | 计算基础 |  | 计算基数 |  | 计算费率(%) | 金额(元)
1 | 规费 | 社会保险费+住房公积金+环境保护税
1.1 | 社会保险费 | 分部分项工程+措施项目+其他项目-分部分项设备费-技术措施项目设备费 |  |  |  | 3.3
1.2 | 住房公积金 | 分部分项工程+措施项目+其他项目-分部分项设备费-技术措施项目设备费 |  |  |  | 0.55
1.3 | 环境保护税 | 分部分项工程+措施项目+其他项目-分部分项设备费-技术措施项目设备费 |  |  |  | 0
2 | 税金 | 分部分项工程+措施项目+其他项目+规费-(甲供材料费+甲供主材费+甲供设备费)/1.01 |  |  |  | 9
合 计
表—13