## 1.2 扉-1 扉页
|  | 沛县河口镇吕楼小学运动场地改造提升 |  |  |  | 工程
招标工程量清单
| 招 标 人： |  |  | 造价咨询人：
|  |  | （单位盖章） |  | （单位资质专用章）
| 法定代表人 或其授权人： |  |  | 法定代表人 或其授权人：
|  |  | （签字或盖章） |  | （签字或盖章）
| 编 制 人： |  |  | 复 核 人：
|  |  | （造价人员签字盖专用章） |  | （造价工程师签字盖专用章）
| 编 制 时 间： |  | 年 月 日 | 复 核 时 间： | 年 月 日

## 3.1 表-08 分部分项工程和单价措施项目清单与计价表
分部分项工程和单价措施项目清单与计价表
工程名称：沛县河口镇吕楼小学运动场地改造提升工程 |  |  |  |  | 标段： |  |  |  |  | 第1页 共5页
序号 | 项目编码 | 项目名称 |  | 项目特征描述 |  | 计量 单位 | 工程量 | 金额（元）
[8 empty] | 综合单价 | 合价 |  | 其中
暂估价
1 | 011101005001 | 塑胶面层 |  | 1、13厚塑胶面层（红色，符合甲方要求）塑胶跑道采用符合《中小学合成材料面层运动场地GB 36246-2018》和田联认可的复合结构。后期按照《中小学合成材料面层运动场地GB36246-2018》相关规定取样送检，送检机构为江苏省质检院等田协认证的非盈利机构。由该认证机构出具物理性能、使用性能和环保性能等检验合格报告。塑胶面层进场前需要施工方提供至少三种样品供甲方选择，甲方认可后方可进场。,弹性面层刷专用底胶水，铺环保白胶粒弹性层10mm胶水比白胶粒1：6-7，机械摊铺，震压密实，养护后喷3mm厚塑胶面层，白胶粒弹性层及面层13mm。 2、130厚C25砼分块捣制，随打随抹平，每块横纵方向不大于6m，缝宽20，沥青砂浆处理，松木条嵌缝，要求平整，包含砼养护、模板 3、100厚碎石垫层 4、素土夯实，夯实系数≥95% 5、场地清理平整，地面硬化做基层 6、部位：环形、直形跑道、内环沟盖板做13mm塑胶面层运动场的跑道。 7、划白色标志线，宽度0.05米 |  | m2 | 1522.45
本页小计
【新点2013清单造价江苏版 V10.3.6】
分部分项工程和单价措施项目清单与计价表
工程名称：沛县河口镇吕楼小学运动场地改造提升工程 |  |  |  |  | 标段： |  |  |  |  | 第2页 共5页
序号 | 项目编码 | 项目名称 |  | 项目特征描述 |  | 计量 单位 | 工程量 | 金额（元）
[8 empty] | 综合单价 | 合价 |  | 其中
暂估价
2 | 011101005002 | 砼地面硬化 |  | 1、绿色塑胶部位基层 2、130厚C25砼分块捣制，随打随抹平，每块横纵方向不大于6m，缝宽20，沥青砂浆处理，松木条嵌缝，要求平整，包含砼养护、模板 3、100厚碎石垫层 4、素土夯实，夯实系数≥95% 5、场地清理平整，地面硬化做基层 6、部位：半圆弧内、周边缓冲区域 |  | m2 | 1257.36
3 | 011101005004 | 塑胶面层 |  | 1、13厚塑胶面层（绿色，符合甲方要求）塑胶采用符合《中小学合成材料面层运动场地GB 36246-2018》和田联认可的复合结构。后期按照《中小学合成材料面层运动场地GB36246-2018》相关规定取样送检，送检机构为江苏省质检院等田协认证的非盈利机构。由该认证机构出具物理性能、使用性能和环保性能等检验合格报告。塑胶面层进场前需要施工方提供至少三种样品供甲方选择，甲方认可后方可进场。,弹性面层刷专用底胶水，铺环保白胶粒弹性层10mm胶水比白胶粒1：6-7，机械摊铺，震压密实，养护后喷3mm厚塑胶面层，白胶粒弹性层及面层13mm。 2、部位：半圆弧内 |  | m2 | 587.27
本页小计
【新点2013清单造价江苏版 V10.3.6】
分部分项工程和单价措施项目清单与计价表
工程名称：沛县河口镇吕楼小学运动场地改造提升工程 |  |  |  |  | 标段： |  |  |  |  | 第3页 共5页
序号 | 项目编码 | 项目名称 |  | 项目特征描述 |  | 计量 单位 | 工程量 | 金额（元）
[8 empty] | 综合单价 | 合价 |  | 其中
暂估价
4 | 011101005003 | 草皮 |  | 1、铺设草皮卷,养护期一年 2、.草皮进场前需要施工方提供至少三种样品供甲方选择，甲方认可后方可进场 3、清洁砼场地，达到满足铺种草皮要求 4、回填种植土深度跑道的高度保持一致, 5、场地平整，清理杂物杂草等运距施工方自行考虑。 |  | m2 | 1123.8
5 | 011101005005 | 平整场地 |  | 1、场地平整，清理杂物杂草等运距施工方自行考虑。 2、部位：西侧围墙处周边位置，平整后高度与跑道高度一致。 3、撒播草种子 |  | m2 | 1079.5
6 | 040504007003 | 内环排水沟 |  | 1. 80厚预制钢筋混凝土沟盖板，400mm宽，具体详见图纸或者交底资料 2. 10厚防水水泥砂浆内墙抹面 3. 100厚C20预拌混凝土压顶 4. Mu10标准砖，M7.5水泥砂浆砌筑 5.100厚C15混凝土 6.素土夯实 7.土方开挖、回填 |  | m | 207.96
7 | 040504007002 | 检查井 |  | 1、100厚C20钢筋砼盖板 2、20厚1:2.5防水砂浆找坡 3、150厚C25混凝土 4、50厚C15砼垫层 5、素土夯实，夯实系数≥95% 6、土方开挖、回填 |  | 座 | 6
本页小计
【新点2013清单造价江苏版 V10.3.6】
分部分项工程和单价措施项目清单与计价表
工程名称：沛县河口镇吕楼小学运动场地改造提升工程 |  |  |  |  | 标段： |  |  |  |  | 第4页 共5页
序号 | 项目编码 | 项目名称 |  | 项目特征描述 |  | 计量 单位 | 工程量 | 金额（元）
[8 empty] | 综合单价 | 合价 |  | 其中
暂估价
8 | 040204004001 | 安砌侧（平、缘）石 |  | 1、材料品种、规格：900*120*250芝麻白倒10MM直角(利旧) 2、30厚1:3水泥砂浆结合层 3、100厚C25砼垫层 4、部位：绿化带与跑道之间 5、土方开挖、回填 |  | m | 345
9 | 011601001005 | 跳远场地（沙坑） |  | 1、250厚C20素混凝土 2、100厚C10素混凝土垫层 3、标准起跳板 4、沙坑标准砖砌体C20砼压顶，100厚C10素混凝土垫层 5、400厚细沙，100厚粗砂 6、土工布 7、渗水砖平铺40厚 8、碎石垫层310厚 9、素土夯实 10、土方开挖、回填 11、做法详见施工图 |  | 项 | 1
10 | 050102002005 | 国旗台移位 |  | 按甲方要求 |  | 项 | 1
11 | 040501004001 | 塑料管 |  | 1、材质及规格：带钢丝双壁波纹管HDPE管DN300 2、连接形式：粘结 3、铺设深度：0.8米 4、土方开挖、土方回填 5、切割砼路面、恢复砼路面 6、管道检验及试验要求：闭水试验 |  | m | 75
12 | 041001005001 | 拆除侧、平（缘）石 |  | 1、材质：拆除花岗岩路牙 2、、投标人自行考虑运距,结算不调整 |  | m | 346
13 | 040103002001 | 余方弃置 |  | 1、废弃料品种:多余土方及所有拆除垃圾等 2、垃圾外运投标人自行考虑,结算不调整 |  | 项 | 1
分部分项合计
本页小计
【新点2013清单造价江苏版 V10.3.6】
分部分项工程和单价措施项目清单与计价表
工程名称：沛县河口镇吕楼小学运动场地改造提升工程 |  |  |  |  | 标段： |  |  |  |  | 第5页 共5页
序号 | 项目编码 | 项目名称 |  | 项目特征描述 |  | 计量 单位 | 工程量 | 金额（元）
[8 empty] | 综合单价 | 合价 |  | 其中
暂估价
1 | 011705001001 | 大型机械设备进出场及安拆 |  |  |  | 台次 | 1
单价措施合计
本页小计
合 计
【新点2013清单造价江苏版 V10.3.6】

## 3.2 表-11 总价措施项目清单与计价表
总价措施项目清单与计价表
工程名称：沛县河口镇吕楼小学运动场地改造提升工程 | [5 empty] | 标段： |  |  |  |  | 第1页 共3页
序号 | 项目编码 | 项目名称 |  | 计算基础 | 费率（%） |  | 金额（元） |  | 调整 费率（%） | 调整后 金额（元） |  | 备注
1 | 011707001001 | 安全文明施工费
1.1 |  | 基本费 |  | 分部分项合计+单价措施项目合计-除税工程设备费 | 1.500
1.2 |  | 增加费 |  | 分部分项合计+单价措施项目合计-除税工程设备费
1.3 |  | 扬尘污染防治增加费 |  | 分部分项合计+单价措施项目合计-除税工程设备费 | 0.310
2 | 011707002001 | 夜间施工 |  | 分部分项合计+单价措施项目合计-除税工程设备费
3 | 011707003001 | 非夜间施工照明 |  | 分部分项合计+单价措施项目合计-除税工程设备费 | [7 empty] | 在计取非夜间施工照明费时，建筑工程、仿古工程、修缮土建部分仅地下室（地宫）部分可计取；单独装饰、安装工程、园林绿化工程、修缮安装部分仅特殊施工部位内施工项目可计取
4 | 011707004001 | 二次搬运 |  | 分部分项合计+单价措施项目合计-除税工程设备费
5 | 011707005001 | 冬雨季施工 |  | 分部分项合计+单价措施项目合计-除税工程设备费
【新点2013清单造价江苏版 V10.3.6】
编制人（造价人员）： | [7 empty] | 复核人（造价工程师）：
总价措施项目清单与计价表
工程名称：沛县河口镇吕楼小学运动场地改造提升工程 | [5 empty] | 标段： |  |  |  |  | 第2页 共3页
序号 | 项目编码 | 项目名称 |  | 计算基础 | 费率（%） |  | 金额（元） |  | 调整 费率（%） | 调整后 金额（元） |  | 备注
6 | 011707006001 | 地上、地下设施、建筑物的临时保护设施 |  | 分部分项合计+单价措施项目合计-除税工程设备费
7 | 011707007001 | 已完工程及设备保护 |  | 分部分项合计+单价措施项目合计-除税工程设备费
8 | 011707008001 | 临时设施 |  | 分部分项合计+单价措施项目合计-除税工程设备费
9 | 011707009001 | 赶工措施 |  | 分部分项合计+单价措施项目合计-除税工程设备费
10 | 011707010001 | 工程按质论价 |  | 分部分项合计+单价措施项目合计-除税工程设备费
11 | 011707011001 | 住宅分户验收 |  | 分部分项合计+单价措施项目合计-除税工程设备费 | [7 empty] | 在计取住宅分户验收时，大型土石方工程、桩基工程和地下室部分不计入计费基础
12 | 011707012001 | 建筑工人实名制费用 |  | 分部分项合计+单价措施项目合计-除税工程设备费 | [7 empty] | 建筑工人实名制设备由建筑工人工资专用账户开户银行提供的，建筑工人实名制费用按表中费率乘以0.5系数计取
13 | 011707091001 | 特殊条件下施工增加费 |  | 分部分项合计+单价措施项目合计-除税工程设备费
【新点2013清单造价江苏版 V10.3.6】
编制人（造价人员）： | [7 empty] | 复核人（造价工程师）：
总价措施项目清单与计价表
工程名称：沛县河口镇吕楼小学运动场地改造提升工程 | [5 empty] | 标段： |  |  |  |  | 第3页 共3页
序号 | 项目编码 | 项目名称 |  | 计算基础 | 费率（%） |  | 金额（元） |  | 调整 费率（%） | 调整后 金额（元） |  | 备注
14 | 011707015001 | 智慧工地费用 |  | 分部分项合计+单价措施项目合计-除税工程设备费 | [7 empty] | 现场安全隐患排查、人员信息动态管理、扬尘管控视频监控、高处作业防护预警、危大工程监测预警和集成平台等设备、软件和管理费用。
【新点2013清单造价江苏版 V10.3.6】
编制人（造价人员）： | [7 empty] | 复核人（造价工程师）：

## 3.3 13-Qtxm_zb-表-12 其他项目清单与计价汇总
其他项目清单与计价汇总表
工程名称：沛县河口镇吕楼小学运动场地改造提升工程 |  |  |  | 标段： |  |  | 第1页 共1页
序号 | 项目名称 |  | 金额(元) |  | 结算金额(元) | 备注
1 | 暂列金额 |  | 8000.00
2 | 暂估价
2.1 | 材料暂估价
2.2 | 专业工程暂估价
3 | 计日工
4 | 总承包服务费
合 计 |  |  | 8000.00
【新点2013清单造价江苏版 V10.3.6】

## 3.4 表-12-1 暂列金额明细表
暂列金额明细表
工程名称：沛县河口镇吕楼小学运动场地改造提升工程 |  |  |  | 标段： |  | 第1页 共1页
序号 | 项目名称 |  | 计量单位 |  | 暂定金额(元) | 备注
1 | 附属工程暂列金额 |  | 元 |  | 8000.00
合 计 |  |  |  |  | 8000.00
【新点2013清单造价江苏版 V10.3.6】

## 3.5 表-13 规费、税金项目计价表
规费、税金项目计价表
工程名称：沛县河口镇吕楼小学运动场地改造提升工程 |  |  |  | 标段： |  |  |  | 第1页 共1页
序号 | 项目名称 |  | 计算基础 |  | 计算基数(元) |  | 计算费率(％) |  | 金额(元)
1 | 规费 |  | 环境保护税+社会保险费+住房公积金 |  |  |  | 100.000
1.1 | 社会保险费 |  | 分部分项工程费+措施项目费+其他项目费-除税工程设备费 |  |  |  | 2.000
1.2 | 住房公积金 |  | 分部分项工程费+措施项目费+其他项目费-除税工程设备费 |  |  |  | 0.340
1.3 | 环境保护税 |  | 分部分项工程费+措施项目费+其他项目费-除税工程设备费
2 | 税金 |  | 分部分项工程费+措施项目费+其他项目费+规费-除税甲供材料和甲供设备费/1.01 |  |  |  | 9.000
合 计
【新点2013清单造价江苏版 V10.3.6】
编制人（造价人员）： | [5 empty] | 复核人（造价工程师）：