## 3.1 表-08 分部分项工程和单价措施项目清单与计价表
分部分项工程和单价措施项目清单与计价表
工程名称：室内消防电 |  |  |  |  | 标段： |  |  |  |  | 第1页 共4页
序号 | 项目编码 | 项目名称 |  | 项目特征描述 |  | 计量 单位 | 工程量 | 金额（元）
[8 empty] | 综合单价 | 合价 |  | 其中
暂估价
0304 应急照明
1 | 030404017001 | 配电箱 |  | 1、名称：ZALE 2、接线端子材质、规格：无端子外部接线2.5mm2，压铜接线端子16mm2 3、安装方式：壁装 |  | 台 | 1
2 | 030404017002 | 配电箱 |  | 1、名称：-1ALE1 2、接线端子材质、规格：无端子外部接线2.5mm2，压铜接线端子16mm2 3、安装方式：壁装 |  | 台 | 1
3 | 030404017003 | 配电箱 |  | 1、名称：-1FP1 2、接线端子材质、规格：无端子外部接线2.5mm2，压铜接线端子16mm2 3、安装方式：壁装 |  | 台 | 1
4 | 030404017004 | 配电箱 |  | 1、名称：1ALE1 2、接线端子材质、规格：无端子外部接线2.5mm2，压铜接线端子16mm2 3、安装方式：壁装 |  | 台 | 1
5 | 030404017005 | 配电箱 |  | 1、名称：1FP1 2、接线端子材质、规格：无端子外部接线2.5mm2，压铜接线端子16mm2 3、安装方式：壁装 |  | 台 | 1
6 | 030404017006 | 配电箱 |  | 1、名称：2ALE1 2、接线端子材质、规格：无端子外部接线2.5mm2，压铜接线端子16mm2 3、安装方式：壁装 |  | 台 | 1
7 | 030404017007 | 配电箱 |  | 1、名称：2FP1 2、接线端子材质、规格：无端子外部接线2.5mm2，压铜接线端子16mm2 3、安装方式：壁装 |  | 台 | 1
8 | 030404017008 | 配电箱 |  | 1、名称：3ALE1 2、接线端子材质、规格：无端子外部接线2.5mm2，压铜接线端子16mm2 3、安装方式：壁装 |  | 台 | 1
本页小计
【新点2013清单造价江苏版 V10.3.6】
分部分项工程和单价措施项目清单与计价表
工程名称：室内消防电 |  |  |  |  | 标段： |  |  |  |  | 第2页 共4页
序号 | 项目编码 | 项目名称 |  | 项目特征描述 |  | 计量 单位 | 工程量 | 金额（元）
[8 empty] | 综合单价 | 合价 |  | 其中
暂估价
9 | 030404017009 | 配电箱 |  | 1、名称：3FP1 2、接线端子材质、规格：无端子外部接线2.5mm2，压铜接线端子16mm2 3、安装方式：壁装 |  | 台 | 1
10 | 030404017010 | 配电箱 |  | 1、名称：4ALE1 2、接线端子材质、规格：无端子外部接线2.5mm2，压铜接线端子16mm2 3、安装方式：壁装 |  | 台 | 1
11 | 030404017011 | 配电箱 |  | 1、名称：4FP1 2、接线端子材质、规格：无端子外部接线2.5mm2，压铜接线端子16mm2 3、安装方式：壁装 |  | 台 | 1
12 | 030404017012 | 配电箱 |  | 1、名称：5ALE1 2、接线端子材质、规格：无端子外部接线2.5mm2，压铜接线端子16mm2 3、安装方式：壁装 |  | 台 | 1
13 | 030404017013 | 配电箱 |  | 1、名称：5FP1 2、接线端子材质、规格：无端子外部接线2.5mm2，压铜接线端子16mm2 3、安装方式：壁装 |  | 台 | 1
14 | 030411001005 | 配管 |  | 1、名称：配管 2、材质：热镀锌钢管 3、规格：SC25 4、配置形式：暗配 |  | m | 160.94
15 | 030411001006 | 配管 |  | 1、名称：配管 2、材质：热镀锌钢管 3、规格：SC20 4、配置形式：暗配 |  | m | 3682.35
16 | 030408001017 | 电力电缆 |  | 1、名称：铜芯电缆 2、规格：WDZ-YJY-3×4 |  | m | 183.42
17 | 030408006001 | 电力电缆头 |  | 1、名称：电力电缆头 2、规格：WDZ-YJY-3×4 |  | 个 | 12
18 | 030411004009 | 配线 |  | 1、名称：铜芯电线 2、配线形式：管内穿线 3、规格：WDZN-BYJ-2.5 |  | m | 149.91
本页小计
【新点2013清单造价江苏版 V10.3.6】
分部分项工程和单价措施项目清单与计价表
工程名称：室内消防电 |  |  |  |  | 标段： |  |  |  |  | 第3页 共4页
序号 | 项目编码 | 项目名称 |  | 项目特征描述 |  | 计量 单位 | 工程量 | 金额（元）
[8 empty] | 综合单价 | 合价 |  | 其中
暂估价
19 | 030411004010 | 配线 |  | 1、名称：铜芯多股绝缘导线 2、配线形式：管内穿线 3、规格：WDZN-RYJS-2×2.5 |  | m | 3820.53
20 | 030412004001 | 装饰灯 |  | 1、名称：安全出口标志灯 2、规格：LED 1W 36V 3、安装形式：门框上方0.2m壁挂 |  | 套 | 6
21 | 030412004003 | 装饰灯 |  | 1、名称：多信息复合标志灯 2、规格：LED 1W 36V 3、安装形式：距地2.5m吊挂 |  | 套 | 22
22 | 030412004004 | 装饰灯 |  | 1、名称：楼层显示灯 2、规格：LED 1W 36V 3、安装形式：门框上方0.2m壁挂 |  | 套 | 24
23 | 030412004005 | 装饰灯 |  | 1、名称：疏散出口指示灯 2、规格：LED 1W 36V 3、安装形式：门框上方0.2m壁挂 |  | 套 | 27
24 | 030412004006 | 装饰灯 |  | 1、名称：疏散方向指示灯 2、规格：LED 1W 36V 3、安装形式：距地0.5m壁挂 |  | 套 | 134
25 | 030412004007 | 装饰灯 |  | 1、名称：疏散照明灯 2、规格：LED 9W 36V 3、安装形式：距地2.5m壁挂 |  | 套 | 213
26 | 030411006002 | 接线盒 |  | 1、名称：钢制接线盒 |  | 个 | 426
27 | 031002003001 | 套管 |  | 1、名称、类型：刚性防水套管 2、规格：DN80 |  | 个 | 2
分部小计
0309 火灾自动报警系统
本页小计
【新点2013清单造价江苏版 V10.3.6】
分部分项工程和单价措施项目清单与计价表
工程名称：室内消防电 |  |  |  |  | 标段： |  |  |  |  | 第4页 共4页
序号 | 项目编码 | 项目名称 |  | 项目特征描述 |  | 计量 单位 | 工程量 | 金额（元）
[8 empty] | 综合单价 | 合价 |  | 其中
暂估价
28 | 030411001007 | 配管 |  | 1、名称：配管 2、材质：热镀锌钢管 3、规格：SC25 4、配置形式：暗配 |  | m | 481.45
29 | 030408002001 | 控制电缆 |  | 1、名称：控制电缆 2、规格：WDZN-KYJ-4×1.5 |  | m | 36.75
30 | 030408007001 | 控制电缆头 |  | 1、名称：控制电缆头 2、规格：WDZN-KYJ-4×1.5 |  | 个 | 2
31 | 030408001018 | 电力电缆 |  | 1、名称：铜芯电缆 2、规格：WDZN-YJY-4×1.5 |  | m | 31.11
32 | 030408006002 | 电力电缆头 |  | 1、名称：电力电缆头 2、规格：WDZN-YJY-4×1.5 |  | 个 | 2
33 | 030408001019 | 电力电缆 |  | 1、名称：铜芯电缆 2、规格：WDZN-YJY-2×2.5 |  | m | 434.86
34 | 030408006003 | 电力电缆头 |  | 1、名称：电力电缆头 2、规格：WDZN-YJY-2×2.5 |  | 个 | 2
35 | 030904003002 | 按钮 |  | 1、名称：消火栓按钮 2、规格：JBF-3333A（带地址编码） 3、安装方式：随消火栓箱安装 |  | 个 | 39
36 | 030904008003 | 模块（模块箱） |  | 1、名称：液位传感器模块 |  | 个(台) | 1
37 | 030904008004 | 模块（模块箱） |  | 1、名称：流量开关模块 |  | 个(台) | 1
38 | 030411006001 | 接线盒 |  | 1、名称：钢制接线盒 |  | 个 | 41
39 | 031002003002 | 套管 |  | 1、名称、类型：刚性防水套管 2、规格：DN50 |  | 个 | 3
40 | 030905001001 | 自动报警系统调试 |  | 1、点数：自动报警系统装置调试 128点以下 |  | 系统 | 1
分部小计
分部分项合计
1 | 031301017001 | 脚手架搭拆 |  |  |  | 项 | 1
单价措施合计
本页小计
合 计
【新点2013清单造价江苏版 V10.3.6】

## 3.2 表-11 总价措施项目清单与计价表
总价措施项目清单与计价表
工程名称：室内消防电 | [5 empty] | 标段： |  |  |  |  | 第1页 共2页
序号 | 项目编码 | 项目名称 |  | 计算基础 | 费率（%） |  | 金额（元） |  | 调整 费率（%） | 调整后 金额（元） |  | 备注
1 | 031302001001 | 安全文明施工费
1.1 |  | 基本费 |  | 分部分项合计+单价措施项目合计-除税工程设备费 | 1.500
1.2 |  | 增加费 |  | 分部分项合计+单价措施项目合计-除税工程设备费
1.3 |  | 扬尘污染防治增加费 |  | 分部分项合计+单价措施项目合计-除税工程设备费 | 0.210
2 | 031302002001 | 夜间施工增加 |  | 分部分项合计+单价措施项目合计-除税工程设备费
3 | 031302003001 | 非夜间施工增加 |  | 分部分项合计+单价措施项目合计-除税工程设备费
4 | 031302004001 | 二次搬运 |  | 分部分项合计+单价措施项目合计-除税工程设备费
5 | 031302005001 | 冬雨季施工增加 |  | 分部分项合计+单价措施项目合计-除税工程设备费
6 | 031302006001 | 已完工程及设备保护 |  | 分部分项合计+单价措施项目合计-除税工程设备费
7 | 031302008001 | 临时设施 |  | 分部分项合计+单价措施项目合计-除税工程设备费
8 | 031302009001 | 赶工措施 |  | 分部分项合计+单价措施项目合计-除税工程设备费
【新点2013清单造价江苏版 V10.3.6】
编制人（造价人员）： | [7 empty] | 复核人（造价工程师）：
总价措施项目清单与计价表
工程名称：室内消防电 | [5 empty] | 标段： |  |  |  |  | 第2页 共2页
序号 | 项目编码 | 项目名称 |  | 计算基础 | 费率（%） |  | 金额（元） |  | 调整 费率（%） | 调整后 金额（元） |  | 备注
9 | 031302010001 | 工程按质论价 |  | 分部分项合计+单价措施项目合计-除税工程设备费
10 | 031302011001 | 住宅分户验收 |  | 分部分项合计+单价措施项目合计-除税工程设备费 | [7 empty] | 在计取住宅分户验收时，大型土石方工程、桩基工程和地下室部分不计入计费基础
11 | 031302012001 | 建筑工人实名制费用 |  | 分部分项合计+单价措施项目合计-除税工程设备费 | [7 empty] | 建筑工人实名制设备由建筑工人工资专用账户开户银行提供的，建筑工人实名制费用按表中费率乘以0.5系数计取
12 | 031302090001 | 地上、地下设施、建筑物的临时保护设施 |  | 分部分项合计+单价措施项目合计-除税工程设备费
13 | 031302091001 | 特殊条件下施工增加费 |  | 分部分项合计+单价措施项目合计-除税工程设备费
14 | 031302015001 | 智慧工地费用 |  | 分部分项合计+单价措施项目合计-除税工程设备费 | [7 empty] | 现场安全隐患排查、人员信息动态管理、扬尘管控视频监控、高处作业防护预警、危大工程监测预警和集成平台等设备、软件和管理费用。
【新点2013清单造价江苏版 V10.3.6】
编制人（造价人员）： | [7 empty] | 复核人（造价工程师）：

## 3.3 表-12 其他项目清单与计价汇总表
其他项目清单与计价汇总表
工程名称：室内消防电 |  |  |  | 标段： |  |  | 第1页 共1页
序号 | 项目名称 |  | 金额(元) |  | 结算金额(元) | 备注
1 | 暂列金额 |  | 25994.95
2 | 暂估价
2.1 | 材料暂估价
2.2 | 专业工程暂估价
3 | 计日工
4 | 总承包服务费
合 计 |  |  | 25994.95
【新点2013清单造价江苏版 V10.3.6】

## 3.4 表-12-1 暂列金额明细表
暂列金额明细表
工程名称：室内消防电 |  |  |  | 标段： |  | 第1页 共1页
序号 | 项目名称 |  | 计量单位 |  | 暂定金额(元) | 备注
1 | 暂列金额 |  | 元 |  | 25994.95
合 计 |  |  |  |  | 25994.95
【新点2013清单造价江苏版 V10.3.6】

## 3.5 表-13 规费、税金项目计价表
规费、税金项目计价表
工程名称：室内消防电 |  |  |  | 标段： |  |  |  | 第1页 共1页
序号 | 项目名称 |  | 计算基础 |  | 计算基数(元) |  | 计算费率(％) |  | 金额(元)
1 | 规费 |  | 环境保护税+社会保险费+住房公积金 |  |  |  | 100.000
1.1 | 社会保险费 |  | 分部分项工程费+措施项目费+其他项目费-除税工程设备费 |  |  |  | 2.400
1.2 | 住房公积金 |  | 分部分项工程费+措施项目费+其他项目费-除税工程设备费 |  |  |  | 0.420
1.3 | 环境保护税 |  | 分部分项工程费+措施项目费+其他项目费-除税工程设备费
2 | 税金 |  | 分部分项工程费+措施项目费+其他项目费+规费-除税甲供材料和甲供设备费/1.01 |  |  |  | 9.000
合 计
【新点2013清单造价江苏版 V10.3.6】
编制人（造价人员）： | [5 empty] | 复核人（造价工程师）：

## 4.1 表-08 分部分项工程和单价措施项目清单与计价表
分部分项工程和单价措施项目清单与计价表
工程名称：室内消防水 |  |  |  |  | 标段： |  |  |  |  | 第1页 共6页
序号 | 项目编码 | 项目名称 |  | 项目特征描述 |  | 计量 单位 | 工程量 | 金额（元）
[8 empty] | 综合单价 | 合价 |  | 其中
暂估价
0309 消防工程
1 | 030901002003 | 消火栓钢管 |  | 1、安装部位：室内 2、材质、规格：内外热镀锌钢管 DN150 3、连接形式：沟槽卡箍连接 4、压力试验及冲洗设计要求：水压试验，试验压力1.4MPa，冲洗、消毒 |  | m | 4.74
2 | 030901002004 | 消火栓钢管 |  | 1、安装部位：室内 2、材质、规格：内外热镀锌钢管 DN100 3、连接形式：沟槽卡箍连接 4、压力试验及冲洗设计要求：水压试验，试验压力1.4MPa，冲洗、消毒 |  | m | 632.6
3 | 030901002005 | 消火栓钢管 |  | 1、安装部位：室内 2、材质、规格：内外热镀锌钢管 DN65 3、连接形式：沟槽卡箍连接 4、压力试验及冲洗设计要求：水压试验，试验压力1.4MPa，冲洗、消毒 |  | m | 43.49
4 | 031201001001 | 管道刷油 |  | 1、油漆品种：樟丹二道，红色调和漆二道 |  | m2 | 189.14
5 | 031002001001 | 管道支架 |  | 1、名称：管道支架 2、涂刷遍数、漆膜厚度：除锈后刷红丹二道 |  | Kg | 655.64
6 | 031208002001 | 管道绝热 |  | 1、绝热材料品种：70毫米厚成品柔性泡沫橡塑 |  | m3 | 22.2
7 | 031208007001 | 防潮层、保护层 |  | 1、材料：铝板保护层 |  | m2 | 412.6
8 | 031002003001 | 套管 |  | 1、名称、类型：刚性防水套管 2、规格：DN150 |  | 个 | 4
9 | 031002003003 | 套管 |  | 1、名称、类型：钢套管 2、规格：DN150 |  | 个 | 42
10 | 031003010003 | 软接头（软管） |  | 1、材质：不锈钢波纹管伸缩器 2、连接形式：DN100 |  | 个(组) | 2
11 | 031003003006 | 焊接法兰阀门 |  | 1、类型：闸阀 2、规格、压力等级：DN150 |  | 个 | 1
本页小计
【新点2013清单造价江苏版 V10.3.6】
分部分项工程和单价措施项目清单与计价表
工程名称：室内消防水 |  |  |  |  | 标段： |  |  |  |  | 第2页 共6页
序号 | 项目编码 | 项目名称 |  | 项目特征描述 |  | 计量 单位 | 工程量 | 金额（元）
[8 empty] | 综合单价 | 合价 |  | 其中
暂估价
12 | 031003003007 | 焊接法兰阀门 |  | 1、类型：闸阀 2、规格、压力等级：DN65 |  | 个 | 1
13 | 031003003003 | 焊接法兰阀门 |  | 1、类型：蝶阀 2、规格、压力等级：DN100 |  | 个 | 33
14 | 031003003030 | 焊接法兰阀门 |  | 1、类型：蝶阀 2、规格、压力等级：DN65 |  | 个 | 1
15 | 031003003009 | 焊接法兰阀门 |  | 1、类型：止回阀 2、规格、压力等级：DN100 |  | 个 | 1
16 | 031003003031 | 焊接法兰阀门 |  | 1、类型：溢流管 2、规格、压力等级：DN100 |  | 个 | 2
17 | 031003003032 | 焊接法兰阀门 |  | 1、类型：流量开关 2、规格、压力等级：DN100 |  | 个 | 1
18 | 030901010001 | 室内消火栓 |  | 1、安装方式：甲型单栓带消防软管卷盘消火栓箱,内设QZ19水枪,25米长衬胶水带,消防按钮,消防软管卷盘各一SNZ65,消火栓一只.箱体尺寸1000*700*240.做法详图集15S202-13. |  | 套 | 43
19 | 030901010002 | 室内消火栓 |  | 1、型号、规格：试验消火栓 |  | 套 | 1
20 | 030901013001 | 灭火器 |  | 1、形式：放置式灭火器 2、规格、型号：MF/ABC5 |  | 具(组) | 160
21 | 031006015001 | 水箱 |  | 1、型号、规格：新增不锈钢水箱(L3102*B2099*H2108) |  | 台 | 1
22 | 010514905001 | 其他小型构件 |  | 1、水箱基础 |  | m3 | 2.5
23 | 030904017001 | 灭火系统 |  | 1、名称：灭火系统 2、系统要求：灭火系统应对厨房内的明火区域有扑灭及抑制作用，保护煮食炉具。灭火系统亦应有保护炉具上的通风系统连油烟罩及隔油网能力，该设备启动方式有自动启动、手动启动和应急启动功能。该系统应能够对第一失火灾区作出紧急反应，以防止火势扩散，造成更大灾害。 |  | 台 | 1
本页小计
【新点2013清单造价江苏版 V10.3.6】
分部分项工程和单价措施项目清单与计价表
工程名称：室内消防水 |  |  |  |  | 标段： |  |  |  |  | 第3页 共6页
序号 | 项目编码 | 项目名称 |  | 项目特征描述 |  | 计量 单位 | 工程量 | 金额（元）
[8 empty] | 综合单价 | 合价 |  | 其中
暂估价
3、规格：1、箱体全身采用优质不锈钢材质，高压细水雾喷嘴，保护灶台长度10米，箱体尺寸：640mm*610mm*225mm，灭火剂喷射时间不得小于26s。 2、产品为绿色环保型灭火药剂，无色、无味、无毒、无腐蚀、灭火效率快且不复燃等特点，灭火时间：≤1.8s；单瓶充装质量：14.5kg，保质期：有效期为6 年。 ▲3、联动性能，双瓶：自动切换时间≤3.0s,喷射延迟时间≤3.0s,喷射时间≥26.0s,喷嘴工作压力0.23MPa,冷却水喷嘴工作压力0.12MPa；投标文件中提供第三方有权机构出具的所投产品检测报告扫描件。 ▲4、厨房自动灭火装置主控板通过GB/T2423.1-2008检测依据的低温存储试验，在-20°C储存24小时外观无异。主控板通过GB/T4208-2017检测依据的防水防尘测试，防护等级达到IP68标准。（提供由国家认可的第三方检测机构出具的带有标注带CMA和CNAS标识的合格检测报告扫描件） ▲5、厨房灭火系统控制箱依据GB/T10125-2021检测标准，通过人造气氛腐蚀试验盐雾试验（200h）方法检测结果无锈蚀。（提供由国家认可的第三方检测机构出具的带有标注带CMA和CNAS标识
本页小计
【新点2013清单造价江苏版 V10.3.6】
分部分项工程和单价措施项目清单与计价表
工程名称：室内消防水 |  |  |  |  | 标段： |  |  |  |  | 第4页 共6页
序号 | 项目编码 | 项目名称 |  | 项目特征描述 |  | 计量 单位 | 工程量 | 金额（元）
[8 empty] | 综合单价 | 合价 |  | 其中
暂估价
的合格检测报告扫描件） 厨房灭火设备生产厂家应具有产品防腐蚀等级认证证书，防腐蚀等级：户内 2 级，符合 ZRGF-CP-105 认证规则要求。（提供产品检验报告及认证证书扫描件备查） ▲6、控制箱高低温温度变化试验。控制箱采用GB/T2423.22-2012测试方法进行试验，试验方法采用-40℃，24h 转换到 140℃，24h，升温速率 1 分钟 1度，试验结果合格。（提供由国家认可的第三方检测机构出具的带有标注带CNAS标识的合格检测报告扫描件） ▲7、符合GA498-2012的要求，提供带CMA标识的《厨房设备灭火装置》型式检验报告复印件。 ▲8、灭火剂毒性试验无毒害，提供符合GB15308-2006的要求，提供带CMA标识的《食用油专用灭火药剂》检测报告复印件。
24 | 031002001005 | 管道支架 |  | 1、名称：综合水管抗震支架 |  | 套 | 20
25 | 03B001 | 拆除 |  | 1、名称:项目范围内所有内容的拆除、修复 |  | 项 | 1
本页小计
【新点2013清单造价江苏版 V10.3.6】
分部分项工程和单价措施项目清单与计价表
工程名称：室内消防水 |  |  |  |  | 标段： |  |  |  |  | 第5页 共6页
序号 | 项目编码 | 项目名称 |  | 项目特征描述 |  | 计量 单位 | 工程量 | 金额（元）
[8 empty] | 综合单价 | 合价 |  | 其中
暂估价
26 | 030901002008 | 消火栓钢管 |  | 1、安装部位：室内 2、材质、规格：内外热镀锌钢管 DN50 3、连接形式：螺纹连接 4、压力试验及冲洗设计要求：水压试验，试验压力1.4MPa，冲洗、消毒 |  | m | 44.33
27 | 031201001002 | 管道刷油 |  | 1、油漆品种：樟丹二道，红色调和漆二道 |  | m2 | 4.18
28 | 031002001006 | 管道支架 |  | 1、名称：管道支架 2、涂刷遍数、漆膜厚度：除锈后刷红丹二道 |  | Kg | 30.55
29 | 031208002002 | 管道绝热 |  | 1、绝热材料品种：50毫米厚成品柔性泡沫橡塑 |  | m3 | 0.4
30 | 031208007002 | 防潮层、保护层 |  | 1、材料：铝板保护层 |  | m2 | 12.06
31 | 031002003013 | 套管 |  | 1、名称、类型：刚性防水套管 2、规格：DN80 |  | 个 | 2
32 | 031002003014 | 套管 |  | 1、名称、类型：钢套管 2、规格：DN80 |  | 个 | 5
33 | 031003003033 | 焊接法兰阀门 |  | 1、类型：闸阀 2、规格、压力等级：DN100 |  | 个 | 2
34 | 031003001003 | 螺纹阀门 |  | 1、类型：闸阀 2、规格、压力等级：DN50 |  | 个 | 2
35 | 031003001004 | 螺纹阀门 |  | 1、类型：止回阀 2、规格、压力等级：DN50 |  | 个 | 1
36 | 031003013001 | 水表 |  | 1、安装部位（室内外）：水表 2、型号、规格：DN50 |  | 组(个) | 2
37 | 031003001002 | 螺纹阀门 |  | 1、类型：ARSX微量排气阀 2、规格、压力等级：DN20 |  | 个 | 3
38 | 031003001005 | 螺纹阀门 |  | 1、类型：截止阀 2、规格、压力等级：DN20 |  | 个 | 3
39 | 031003001006 | 螺纹阀门 |  | 1、类型：80X液压水位控制 2、规格、压力等级：DN50 |  | 个 | 2
分部小计
本页小计
【新点2013清单造价江苏版 V10.3.6】
分部分项工程和单价措施项目清单与计价表
工程名称：室内消防水 |  |  |  |  | 标段： |  |  |  |  | 第6页 共6页
序号 | 项目编码 | 项目名称 |  | 项目特征描述 |  | 计量 单位 | 工程量 | 金额（元）
[8 empty] | 综合单价 | 合价 |  | 其中
暂估价
分部分项合计
1 | 031301017001 | 脚手架搭拆 |  |  |  | 项 | 1
单价措施合计
本页小计
合 计
【新点2013清单造价江苏版 V10.3.6】

## 4.2 表-11 总价措施项目清单与计价表
总价措施项目清单与计价表
工程名称：室内消防水 | [5 empty] | 标段： |  |  |  |  | 第1页 共2页
序号 | 项目编码 | 项目名称 |  | 计算基础 | 费率（%） |  | 金额（元） |  | 调整 费率（%） | 调整后 金额（元） |  | 备注
1 | 031302001001 | 安全文明施工费
1.1 |  | 基本费 |  | 分部分项合计+单价措施项目合计-除税工程设备费 | 1.500
1.2 |  | 增加费 |  | 分部分项合计+单价措施项目合计-除税工程设备费
1.3 |  | 扬尘污染防治增加费 |  | 分部分项合计+单价措施项目合计-除税工程设备费 | 0.210
2 | 031302002001 | 夜间施工增加 |  | 分部分项合计+单价措施项目合计-除税工程设备费
3 | 031302003001 | 非夜间施工增加 |  | 分部分项合计+单价措施项目合计-除税工程设备费
4 | 031302004001 | 二次搬运 |  | 分部分项合计+单价措施项目合计-除税工程设备费
5 | 031302005001 | 冬雨季施工增加 |  | 分部分项合计+单价措施项目合计-除税工程设备费
6 | 031302006001 | 已完工程及设备保护 |  | 分部分项合计+单价措施项目合计-除税工程设备费
7 | 031302008001 | 临时设施 |  | 分部分项合计+单价措施项目合计-除税工程设备费
8 | 031302009001 | 赶工措施 |  | 分部分项合计+单价措施项目合计-除税工程设备费
【新点2013清单造价江苏版 V10.3.6】
编制人（造价人员）： | [7 empty] | 复核人（造价工程师）：
总价措施项目清单与计价表
工程名称：室内消防水 | [5 empty] | 标段： |  |  |  |  | 第2页 共2页
序号 | 项目编码 | 项目名称 |  | 计算基础 | 费率（%） |  | 金额（元） |  | 调整 费率（%） | 调整后 金额（元） |  | 备注
9 | 031302010001 | 工程按质论价 |  | 分部分项合计+单价措施项目合计-除税工程设备费
10 | 031302011001 | 住宅分户验收 |  | 分部分项合计+单价措施项目合计-除税工程设备费 | [7 empty] | 在计取住宅分户验收时，大型土石方工程、桩基工程和地下室部分不计入计费基础
11 | 031302012001 | 建筑工人实名制费用 |  | 分部分项合计+单价措施项目合计-除税工程设备费 | [7 empty] | 建筑工人实名制设备由建筑工人工资专用账户开户银行提供的，建筑工人实名制费用按表中费率乘以0.5系数计取
12 | 031302090001 | 地上、地下设施、建筑物的临时保护设施 |  | 分部分项合计+单价措施项目合计-除税工程设备费
13 | 031302091001 | 特殊条件下施工增加费 |  | 分部分项合计+单价措施项目合计-除税工程设备费
14 | 031302015001 | 智慧工地费用 |  | 分部分项合计+单价措施项目合计-除税工程设备费 | [7 empty] | 现场安全隐患排查、人员信息动态管理、扬尘管控视频监控、高处作业防护预警、危大工程监测预警和集成平台等设备、软件和管理费用。
【新点2013清单造价江苏版 V10.3.6】
编制人（造价人员）： | [7 empty] | 复核人（造价工程师）：

## 4.3 表-12 其他项目清单与计价汇总表
其他项目清单与计价汇总表
工程名称：室内消防水 |  |  |  | 标段： |  |  | 第1页 共1页
序号 | 项目名称 |  | 金额(元) |  | 结算金额(元) | 备注
1 | 暂列金额 |  | 34846.02
2 | 暂估价
2.1 | 材料暂估价
2.2 | 专业工程暂估价
3 | 计日工
4 | 总承包服务费
合 计 |  |  | 34846.02
【新点2013清单造价江苏版 V10.3.6】

## 4.4 表-12-1 暂列金额明细表
暂列金额明细表
工程名称：室内消防水 |  |  |  | 标段： |  | 第1页 共1页
序号 | 项目名称 |  | 计量单位 |  | 暂定金额(元) | 备注
1 | 暂列金额 |  | 元 |  | 34846.02
合 计 |  |  |  |  | 34846.02
【新点2013清单造价江苏版 V10.3.6】

## 4.5 表-13 规费、税金项目计价表
规费、税金项目计价表
工程名称：室内消防水 |  |  |  | 标段： |  |  |  | 第1页 共1页
序号 | 项目名称 |  | 计算基础 |  | 计算基数(元) |  | 计算费率(％) |  | 金额(元)
1 | 规费 |  | 环境保护税+社会保险费+住房公积金 |  |  |  | 100.000
1.1 | 社会保险费 |  | 分部分项工程费+措施项目费+其他项目费-除税工程设备费 |  |  |  | 2.400
1.2 | 住房公积金 |  | 分部分项工程费+措施项目费+其他项目费-除税工程设备费 |  |  |  | 0.420
1.3 | 环境保护税 |  | 分部分项工程费+措施项目费+其他项目费-除税工程设备费
2 | 税金 |  | 分部分项工程费+措施项目费+其他项目费+规费-除税甲供材料和甲供设备费/1.01 |  |  |  | 9.000
合 计
【新点2013清单造价江苏版 V10.3.6】
编制人（造价人员）： | [5 empty] | 复核人（造价工程师）：

## 5.1 表-08 分部分项工程和单价措施项目清单与计价表
分部分项工程和单价措施项目清单与计价表
工程名称：室外箱泵一体化 |  |  |  |  | 标段： |  |  |  |  | 第1页 共3页
序号 | 项目编码 | 项目名称 |  | 项目特征描述 |  | 计量 单位 | 工程量 | 金额（元）
[8 empty] | 综合单价 | 合价 |  | 其中
暂估价
0309 消防工程
1 | 030901002004 | 消火栓钢管 |  | 1、安装部位：室内 2、材质、规格：内外热镀锌钢管 DN100 3、连接形式：沟槽卡箍连接 4、压力试验及冲洗设计要求：水压试验，试验压力1.4MPa，冲洗、消毒 |  | m | 22.68
2 | 030901002005 | 消火栓钢管 |  | 1、安装部位：室内 2、材质、规格：内外热镀锌钢管 DN80 3、连接形式：沟槽卡箍连接 4、压力试验及冲洗设计要求：水压试验，试验压力1.4MPa，冲洗、消毒 |  | m | 6.26
3 | 030901002009 | 消火栓钢管 |  | 1、安装部位：室内 2、材质、规格：内外热镀锌钢管 DN40 3、连接形式：螺纹连接 4、压力试验及冲洗设计要求：水压试验，试验压力1.4MPa，冲洗、消毒 |  | m | 6.26
4 | 030901002010 | 消火栓钢管 |  | 1、安装部位：室内 2、材质、规格：内外热镀锌钢管 DN32 3、连接形式：螺纹连接 4、压力试验及冲洗设计要求：水压试验，试验压力1.4MPa，冲洗、消毒 |  | m | 6.72
5 | 031201001001 | 管道刷油 |  | 1、油漆品种：樟丹二道，红色调和漆二道 |  | m2 | 11.72
6 | 031002001001 | 管道支架 |  | 1、名称：管道支架 2、涂刷遍数、漆膜厚度：除锈后刷红丹二道 |  | Kg | 35.56
7 | 031002003001 | 套管 |  | 1、名称、类型：刚性防水套管 2、规格：DN150 |  | 个 | 5
8 | 031002003002 | 套管 |  | 1、名称、类型：刚性防水套管 2、规格：DN80 |  | 个 | 2
9 | 031003003003 | 焊接法兰阀门 |  | 1、类型：蝶阀 2、规格、压力等级：DN100 |  | 个 | 7
本页小计
【新点2013清单造价江苏版 V10.3.6】
分部分项工程和单价措施项目清单与计价表
工程名称：室外箱泵一体化 |  |  |  |  | 标段： |  |  |  |  | 第2页 共3页
序号 | 项目编码 | 项目名称 |  | 项目特征描述 |  | 计量 单位 | 工程量 | 金额（元）
[8 empty] | 综合单价 | 合价 |  | 其中
暂估价
10 | 031003003030 | 焊接法兰阀门 |  | 1、类型：蝶阀 2、规格、压力等级：DN80 |  | 个 | 1
11 | 031003001003 | 螺纹阀门 |  | 1、类型：蝶阀 2、规格、压力等级：DN32 |  | 个 | 2
12 | 031003003031 | 焊接法兰阀门 |  | 1、类型：试水阀 2、规格、压力等级：DN65 |  | 个 | 2
13 | 031003003032 | 焊接法兰阀门 |  | 1、类型：流量计 2、规格、压力等级：DN80 |  | 个 | 1
14 | 031003003033 | 焊接法兰阀门 |  | 1、类型：泄水阀 2、规格、压力等级：DN80 |  | 个 | 1
15 | 031003003034 | 焊接法兰阀门 |  | 1、类型：水锤消除器 2、规格、压力等级：DN100 |  | 个 | 2
16 | 031003003009 | 焊接法兰阀门 |  | 1、类型：止回阀 2、规格、压力等级：DN100 |  | 个 | 2
17 | 031003001004 | 螺纹阀门 |  | 1、类型：止回阀 2、规格、压力等级：DN32 |  | 个 | 2
18 | 031003003035 | 焊接法兰阀门 |  | 1、类型：明杆闸阀 2、规格、压力等级：DN100 |  | 个 | 2
19 | 031003001005 | 螺纹阀门 |  | 1、类型：明杆闸阀 2、规格、压力等级：DN40 |  | 个 | 2
20 | 031003003036 | 焊接法兰阀门 |  | 1、类型：异径管 2、规格、压力等级：DN100 |  | 个 | 4
21 | 031003001006 | 螺纹阀门 |  | 1、类型：异径管 2、规格、压力等级：DN40 |  | 个 | 2
22 | 031003001007 | 螺纹阀门 |  | 1、类型：异径管 2、规格、压力等级：DN32 |  | 个 | 2
23 | 031003010002 | 软接头（软管） |  | 1、材质：可曲挠橡胶接头 2、规格：DN100 |  | 个(组) | 4
24 | 031003010007 | 软接头（软管） |  | 1、材质：可曲挠橡胶接头 2、规格：DN40 |  | 个(组) | 2
25 | 031003010008 | 软接头（软管） |  | 1、材质：可曲挠橡胶接头 2、规格：DN32 |  | 个(组) | 2
26 | 030601002001 | 压力仪表 |  | 1、名称：压力表 2、规格：量程0-1.6MPa |  | 台 | 1
本页小计
【新点2013清单造价江苏版 V10.3.6】
分部分项工程和单价措施项目清单与计价表
工程名称：室外箱泵一体化 |  |  |  |  | 标段： |  |  |  |  | 第3页 共3页
序号 | 项目编码 | 项目名称 |  | 项目特征描述 |  | 计量 单位 | 工程量 | 金额（元）
[8 empty] | 综合单价 | 合价 |  | 其中
暂估价
27 | 030601002002 | 压力仪表 |  | 1、名称：真空压力表 |  | 台 | 2
28 | 030601002003 | 压力仪表 |  | 1、名称：压力开关 |  | 台 | 1
29 | 031006015001 | 水箱 |  | 1、材质、类型：水箱尺寸:9000×5000×3000mm+泵房尺寸:3000×5000×3000mm.（含基础） |  | 台 | 1
30 | 031006002001 | 稳压给水设备 |  | 1、设备名称：稳压泵组 2、型号、规格：Q=1.0L/s,H=48m,N=1.5kw |  | 套 | 2
31 | 031006002002 | 稳压给水设备 |  | 1、设备名称：气压罐 2、型号、规格：V=150L,600×1.0 |  | 套 | 1
32 | 030109001001 | 离心式泵 |  | 1、名称：消防泵组 2、规格：Q=15L/s H=48m N=15kw |  | 台 | 2
33 | 031002001005 | 管道支架 |  | 1、名称：综合水管抗震支架 |  | 套 | 5
34 | 030404017001 | 配电箱 |  | 1、名称：双电源柜（含相应线缆、配管主材及安装费） 2、安装方式：落地安装（含减震支架） |  | 台 | 1
35 | 030404017002 | 配电箱 |  | 1、名称：应急控制柜（含相应线缆、配管主材及安装费） 2、安装方式：落地安装（含减震支架） |  | 台 | 1
36 | 030404017003 | 配电箱 |  | 1、名称：稳压控制柜（含相应线缆、配管主材及安装费） 2、安装方式：落地安装（含减震支架） |  | 台 | 1
分部小计
分部分项合计
1 | 031301017001 | 脚手架搭拆 |  |  |  | 项 | 1
单价措施合计
本页小计
合 计
【新点2013清单造价江苏版 V10.3.6】

## 5.2 表-11 总价措施项目清单与计价表
总价措施项目清单与计价表
工程名称：室外箱泵一体化 | [5 empty] | 标段： |  |  |  |  | 第1页 共2页
序号 | 项目编码 | 项目名称 |  | 计算基础 | 费率（%） |  | 金额（元） |  | 调整 费率（%） | 调整后 金额（元） |  | 备注
1 | 031302001001 | 安全文明施工费
1.1 |  | 基本费 |  | 分部分项合计+单价措施项目合计-除税工程设备费 | 1.500
1.2 |  | 增加费 |  | 分部分项合计+单价措施项目合计-除税工程设备费
1.3 |  | 扬尘污染防治增加费 |  | 分部分项合计+单价措施项目合计-除税工程设备费 | 0.210
2 | 031302002001 | 夜间施工增加 |  | 分部分项合计+单价措施项目合计-除税工程设备费
3 | 031302003001 | 非夜间施工增加 |  | 分部分项合计+单价措施项目合计-除税工程设备费
4 | 031302004001 | 二次搬运 |  | 分部分项合计+单价措施项目合计-除税工程设备费
5 | 031302005001 | 冬雨季施工增加 |  | 分部分项合计+单价措施项目合计-除税工程设备费
6 | 031302006001 | 已完工程及设备保护 |  | 分部分项合计+单价措施项目合计-除税工程设备费
7 | 031302008001 | 临时设施 |  | 分部分项合计+单价措施项目合计-除税工程设备费
8 | 031302009001 | 赶工措施 |  | 分部分项合计+单价措施项目合计-除税工程设备费
【新点2013清单造价江苏版 V10.3.6】
编制人（造价人员）： | [7 empty] | 复核人（造价工程师）：
总价措施项目清单与计价表
工程名称：室外箱泵一体化 | [5 empty] | 标段： |  |  |  |  | 第2页 共2页
序号 | 项目编码 | 项目名称 |  | 计算基础 | 费率（%） |  | 金额（元） |  | 调整 费率（%） | 调整后 金额（元） |  | 备注
9 | 031302010001 | 工程按质论价 |  | 分部分项合计+单价措施项目合计-除税工程设备费
10 | 031302011001 | 住宅分户验收 |  | 分部分项合计+单价措施项目合计-除税工程设备费 | [7 empty] | 在计取住宅分户验收时，大型土石方工程、桩基工程和地下室部分不计入计费基础
11 | 031302012001 | 建筑工人实名制费用 |  | 分部分项合计+单价措施项目合计-除税工程设备费 | [7 empty] | 建筑工人实名制设备由建筑工人工资专用账户开户银行提供的，建筑工人实名制费用按表中费率乘以0.5系数计取
12 | 031302090001 | 地上、地下设施、建筑物的临时保护设施 |  | 分部分项合计+单价措施项目合计-除税工程设备费
13 | 031302091001 | 特殊条件下施工增加费 |  | 分部分项合计+单价措施项目合计-除税工程设备费
14 | 031302015001 | 智慧工地费用 |  | 分部分项合计+单价措施项目合计-除税工程设备费 | [7 empty] | 现场安全隐患排查、人员信息动态管理、扬尘管控视频监控、高处作业防护预警、危大工程监测预警和集成平台等设备、软件和管理费用。
【新点2013清单造价江苏版 V10.3.6】
编制人（造价人员）： | [7 empty] | 复核人（造价工程师）：

## 5.3 表-12 其他项目清单与计价汇总表
其他项目清单与计价汇总表
工程名称：室外箱泵一体化 |  |  |  | 标段： |  |  | 第1页 共1页
序号 | 项目名称 |  | 金额(元) |  | 结算金额(元) | 备注
1 | 暂列金额 |  | 39619.41
2 | 暂估价
2.1 | 材料暂估价
2.2 | 专业工程暂估价
3 | 计日工
4 | 总承包服务费
合 计 |  |  | 39619.41
【新点2013清单造价江苏版 V10.3.6】

## 5.4 表-12-1 暂列金额明细表
暂列金额明细表
工程名称：室外箱泵一体化 |  |  |  | 标段： |  | 第1页 共1页
序号 | 项目名称 |  | 计量单位 |  | 暂定金额(元) | 备注
1 | 暂列金额 |  | 元 |  | 39619.41
合 计 |  |  |  |  | 39619.41
【新点2013清单造价江苏版 V10.3.6】

## 5.5 表-13 规费、税金项目计价表
规费、税金项目计价表
工程名称：室外箱泵一体化 |  |  |  | 标段： |  |  |  | 第1页 共1页
序号 | 项目名称 |  | 计算基础 |  | 计算基数(元) |  | 计算费率(％) |  | 金额(元)
1 | 规费 |  | 环境保护税+社会保险费+住房公积金 |  |  |  | 100.000
1.1 | 社会保险费 |  | 分部分项工程费+措施项目费+其他项目费-除税工程设备费 |  |  |  | 2.400
1.2 | 住房公积金 |  | 分部分项工程费+措施项目费+其他项目费-除税工程设备费 |  |  |  | 0.420
1.3 | 环境保护税 |  | 分部分项工程费+措施项目费+其他项目费-除税工程设备费
2 | 税金 |  | 分部分项工程费+措施项目费+其他项目费+规费-除税甲供材料和甲供设备费/1.01 |  |  |  | 9.000
合 计
【新点2013清单造价江苏版 V10.3.6】
编制人（造价人员）： | [5 empty] | 复核人（造价工程师）：

## 6.1 表-08 分部分项工程和单价措施项目清单与计价表
分部分项工程和单价措施项目清单与计价表
工程名称：室外给水 |  |  |  |  | 标段： |  |  |  |  | 第1页 共2页
序号 | 项目编码 | 项目名称 |  | 项目特征描述 |  | 计量 单位 | 工程量 | 金额（元）
[8 empty] | 综合单价 | 合价 |  | 其中
暂估价
1 | 031001006001 | 塑料管 |  | 1、名称：给水管 2、安装部位：室外 3、材质、规格：PPR管DN50 4、连接形式：电热熔连接 5、压力试验及吹、洗设计要求：管道消毒、冲洗 |  | m | 6.86
2 | 031001006002 | 塑料管 |  | 1、名称：给水管 2、安装部位：室外 3、材质、规格：HDPE实壁给水管(PE100,公称压力1.0MPa)DN100 4、连接形式：电热熔连接 5、压力试验及吹、洗设计要求：管道消毒、冲洗 |  | m | 111.91
3 | 031003013002 | 水表 |  | 1、安装部位（室内外）：室外 2、型号、规格：水表 DN100 |  | 组(个) | 1
4 | 031003001001 | 螺纹阀门 |  | 1、规格、压力等级：闸阀 DN50 |  | 个 | 1
5 | 031003001002 | 螺纹阀门 |  | 1、规格、压力等级：闸阀 DN100 |  | 个 | 2
6 | 040504002001 | 混凝土井 |  | 1、水表井：2250*1000*1690mm 2、垫层、基础材质及厚度：100mm厚C20混凝土垫层，C20混凝土封底 3、混凝土强度等级：250mm厚C30混凝土底板，200mm厚C30混凝土井壁，内设钢筋6、8、12、14 4、盖板材质、规格：C30混凝土GB盖板1400*2650*180mm，内设钢筋Φ6、Φ8、12、14、16 5、井盖、井圈材质及规格：Φ700钢纤维混凝土圆形井盖 6、图集：苏S01-2021，P84 |  | 座 | 1
本页小计
【新点2013清单造价江苏版 V10.3.6】
分部分项工程和单价措施项目清单与计价表
工程名称：室外给水 |  |  |  |  | 标段： |  |  |  |  | 第2页 共2页
序号 | 项目编码 | 项目名称 |  | 项目特征描述 |  | 计量 单位 | 工程量 | 金额（元）
[8 empty] | 综合单价 | 合价 |  | 其中
暂估价
7 | 040504001001 | 砌筑井 |  | 1、阀门井：井内径Φ1200，井深1.5m 2、垫层、基础材质及厚度：100mm厚C20混凝土垫层，C20混凝土封底 3、底板：250mm厚C30钢筋混凝土底板，内设钢筋12 4、砌筑材料品种、规格、强度等级：Mb10水泥砂浆MU20砖 5、勾缝、抹面要求：20mm厚1：2防水砂浆抹面 6、盖板材质、规格：C30混凝土GB盖板Φ=1600mm、H=160mm，内设钢筋8、10、12 7、井盖、井圈材质及规格：Φ700钢纤维混凝土圆形井盖 8、图集：苏S01-2021，P30 |  | 座 | 3
8 | 010101003001 | 挖沟槽土方 |  | 1、土壤类别：二类土 2、挖土深度：1.5m以内 |  | m3 | 59.39
9 | 010103001001 | 回填方 |  | 1、密实度要求：原土夯填 |  | m3 | 59.39
分部分项合计
本页小计
合 计
【新点2013清单造价江苏版 V10.3.6】

## 6.2 表-11 总价措施项目清单与计价表
总价措施项目清单与计价表
工程名称：室外给水 | [5 empty] | 标段： |  |  |  |  | 第1页 共2页
序号 | 项目编码 | 项目名称 |  | 计算基础 | 费率（%） |  | 金额（元） |  | 调整 费率（%） | 调整后 金额（元） |  | 备注
1 | 031302001001 | 安全文明施工费
1.1 |  | 基本费 |  | 分部分项合计+单价措施项目合计-除税工程设备费 | 1.500
1.2 |  | 增加费 |  | 分部分项合计+单价措施项目合计-除税工程设备费
1.3 |  | 扬尘污染防治增加费 |  | 分部分项合计+单价措施项目合计-除税工程设备费 | 0.210
2 | 031302002001 | 夜间施工增加 |  | 分部分项合计+单价措施项目合计-除税工程设备费
3 | 031302003001 | 非夜间施工增加 |  | 分部分项合计+单价措施项目合计-除税工程设备费
4 | 031302004001 | 二次搬运 |  | 分部分项合计+单价措施项目合计-除税工程设备费
5 | 031302005001 | 冬雨季施工增加 |  | 分部分项合计+单价措施项目合计-除税工程设备费
6 | 031302006001 | 已完工程及设备保护 |  | 分部分项合计+单价措施项目合计-除税工程设备费
7 | 031302008001 | 临时设施 |  | 分部分项合计+单价措施项目合计-除税工程设备费
8 | 031302009001 | 赶工措施 |  | 分部分项合计+单价措施项目合计-除税工程设备费
【新点2013清单造价江苏版 V10.3.6】
编制人（造价人员）： | [7 empty] | 复核人（造价工程师）：
总价措施项目清单与计价表
工程名称：室外给水 | [5 empty] | 标段： |  |  |  |  | 第2页 共2页
序号 | 项目编码 | 项目名称 |  | 计算基础 | 费率（%） |  | 金额（元） |  | 调整 费率（%） | 调整后 金额（元） |  | 备注
9 | 031302010001 | 工程按质论价 |  | 分部分项合计+单价措施项目合计-除税工程设备费
10 | 031302011001 | 住宅分户验收 |  | 分部分项合计+单价措施项目合计-除税工程设备费 | [7 empty] | 在计取住宅分户验收时，大型土石方工程、桩基工程和地下室部分不计入计费基础
11 | 031302012001 | 建筑工人实名制费用 |  | 分部分项合计+单价措施项目合计-除税工程设备费 | [7 empty] | 建筑工人实名制设备由建筑工人工资专用账户开户银行提供的，建筑工人实名制费用按表中费率乘以0.5系数计取
12 | 031302090001 | 地上、地下设施、建筑物的临时保护设施 |  | 分部分项合计+单价措施项目合计-除税工程设备费
13 | 031302091001 | 特殊条件下施工增加费 |  | 分部分项合计+单价措施项目合计-除税工程设备费
14 | 031302015001 | 智慧工地费用 |  | 分部分项合计+单价措施项目合计-除税工程设备费 | [7 empty] | 现场安全隐患排查、人员信息动态管理、扬尘管控视频监控、高处作业防护预警、危大工程监测预警和集成平台等设备、软件和管理费用。
【新点2013清单造价江苏版 V10.3.6】
编制人（造价人员）： | [7 empty] | 复核人（造价工程师）：

## 6.3 表-12 其他项目清单与计价汇总表
其他项目清单与计价汇总表
工程名称：室外给水 |  |  |  | 标段： |  |  | 第1页 共1页
序号 | 项目名称 |  | 金额(元) |  | 结算金额(元) | 备注
1 | 暂列金额 |  | 2805.54
2 | 暂估价
2.1 | 材料暂估价
2.2 | 专业工程暂估价
3 | 计日工
4 | 总承包服务费
合 计 |  |  | 2805.54
【新点2013清单造价江苏版 V10.3.6】

## 6.4 表-12-1 暂列金额明细表
暂列金额明细表
工程名称：室外给水 |  |  |  | 标段： |  | 第1页 共1页
序号 | 项目名称 |  | 计量单位 |  | 暂定金额(元) | 备注
1 | 暂列金额 |  | 元 |  | 2805.54
合 计 |  |  |  |  | 2805.54
【新点2013清单造价江苏版 V10.3.6】

## 6.5 表-13 规费、税金项目计价表
规费、税金项目计价表
工程名称：室外给水 |  |  |  | 标段： |  |  |  | 第1页 共1页
序号 | 项目名称 |  | 计算基础 |  | 计算基数(元) |  | 计算费率(％) |  | 金额(元)
1 | 规费 |  | 环境保护税+社会保险费+住房公积金 |  |  |  | 100.000
1.1 | 社会保险费 |  | 分部分项工程费+措施项目费+其他项目费-除税工程设备费 |  |  |  | 2.400
1.2 | 住房公积金 |  | 分部分项工程费+措施项目费+其他项目费-除税工程设备费 |  |  |  | 0.420
1.3 | 环境保护税 |  | 分部分项工程费+措施项目费+其他项目费-除税工程设备费
2 | 税金 |  | 分部分项工程费+措施项目费+其他项目费+规费-除税甲供材料和甲供设备费/1.01 |  |  |  | 9.000
合 计
【新点2013清单造价江苏版 V10.3.6】
编制人（造价人员）： | [5 empty] | 复核人（造价工程师）：

## 7.1 表-08 分部分项工程和单价措施项目清单与计价表
分部分项工程和单价措施项目清单与计价表
工程名称：室外消防水 |  |  |  |  | 标段： |  |  |  |  | 第1页 共1页
序号 | 项目编码 | 项目名称 |  | 项目特征描述 |  | 计量 单位 | 工程量 | 金额（元）
[8 empty] | 综合单价 | 合价 |  | 其中
暂估价
1 | 031001006002 | 塑料管 |  | 1、名称：给水管 2、安装部位：室外 3、材质、规格：HDPE实壁给水管(PE100,公称压力1.0MPa)DN100 4、连接形式：电热熔连接 5、压力试验及吹、洗设计要求：管道消毒、冲洗 |  | m | 109.81
2 | 031003001002 | 螺纹阀门 |  | 1、规格、压力等级：闸阀 DN100 |  | 个 | 2
3 | 040504001001 | 砌筑井 |  | 1、阀门井：井内径Φ1200，井深1.5m 2、垫层、基础材质及厚度：100mm厚C20混凝土垫层，C20混凝土封底 3、底板：250mm厚C30钢筋混凝土底板，内设钢筋12 4、砌筑材料品种、规格、强度等级：Mb10水泥砂浆MU20砖 5、勾缝、抹面要求：20mm厚1：2防水砂浆抹面 6、盖板材质、规格：C30混凝土GB盖板Φ=1600mm、H=160mm，内设钢筋8、10、12 7、井盖、井圈材质及规格：Φ700钢纤维混凝土圆形井盖 8、图集：苏S01-2021，P30 |  | 座 | 2
4 | 010101003001 | 挖沟槽土方 |  | 1、土壤类别：二类土 2、挖土深度：1.5m以内 |  | m3 | 54.91
5 | 010103001001 | 回填方 |  | 1、密实度要求：原土夯填 |  | m3 | 54.91
分部分项合计
本页小计
合 计
【新点2013清单造价江苏版 V10.3.6】

## 7.2 表-11 总价措施项目清单与计价表
总价措施项目清单与计价表
工程名称：室外消防水 | [5 empty] | 标段： |  |  |  |  | 第1页 共2页
序号 | 项目编码 | 项目名称 |  | 计算基础 | 费率（%） |  | 金额（元） |  | 调整 费率（%） | 调整后 金额（元） |  | 备注
1 | 031302001001 | 安全文明施工费
1.1 |  | 基本费 |  | 分部分项合计+单价措施项目合计-除税工程设备费 | 1.500
1.2 |  | 增加费 |  | 分部分项合计+单价措施项目合计-除税工程设备费
1.3 |  | 扬尘污染防治增加费 |  | 分部分项合计+单价措施项目合计-除税工程设备费 | 0.210
2 | 031302002001 | 夜间施工增加 |  | 分部分项合计+单价措施项目合计-除税工程设备费
3 | 031302003001 | 非夜间施工增加 |  | 分部分项合计+单价措施项目合计-除税工程设备费
4 | 031302004001 | 二次搬运 |  | 分部分项合计+单价措施项目合计-除税工程设备费
5 | 031302005001 | 冬雨季施工增加 |  | 分部分项合计+单价措施项目合计-除税工程设备费
6 | 031302006001 | 已完工程及设备保护 |  | 分部分项合计+单价措施项目合计-除税工程设备费
7 | 031302008001 | 临时设施 |  | 分部分项合计+单价措施项目合计-除税工程设备费
8 | 031302009001 | 赶工措施 |  | 分部分项合计+单价措施项目合计-除税工程设备费
【新点2013清单造价江苏版 V10.3.6】
编制人（造价人员）： | [7 empty] | 复核人（造价工程师）：
总价措施项目清单与计价表
工程名称：室外消防水 | [5 empty] | 标段： |  |  |  |  | 第2页 共2页
序号 | 项目编码 | 项目名称 |  | 计算基础 | 费率（%） |  | 金额（元） |  | 调整 费率（%） | 调整后 金额（元） |  | 备注
9 | 031302010001 | 工程按质论价 |  | 分部分项合计+单价措施项目合计-除税工程设备费
10 | 031302011001 | 住宅分户验收 |  | 分部分项合计+单价措施项目合计-除税工程设备费 | [7 empty] | 在计取住宅分户验收时，大型土石方工程、桩基工程和地下室部分不计入计费基础
11 | 031302012001 | 建筑工人实名制费用 |  | 分部分项合计+单价措施项目合计-除税工程设备费 | [7 empty] | 建筑工人实名制设备由建筑工人工资专用账户开户银行提供的，建筑工人实名制费用按表中费率乘以0.5系数计取
12 | 031302090001 | 地上、地下设施、建筑物的临时保护设施 |  | 分部分项合计+单价措施项目合计-除税工程设备费
13 | 031302091001 | 特殊条件下施工增加费 |  | 分部分项合计+单价措施项目合计-除税工程设备费
14 | 031302015001 | 智慧工地费用 |  | 分部分项合计+单价措施项目合计-除税工程设备费 | [7 empty] | 现场安全隐患排查、人员信息动态管理、扬尘管控视频监控、高处作业防护预警、危大工程监测预警和集成平台等设备、软件和管理费用。
【新点2013清单造价江苏版 V10.3.6】
编制人（造价人员）： | [7 empty] | 复核人（造价工程师）：

## 7.3 表-12 其他项目清单与计价汇总表
其他项目清单与计价汇总表
工程名称：室外消防水 |  |  |  | 标段： |  |  | 第1页 共1页
序号 | 项目名称 |  | 金额(元) |  | 结算金额(元) | 备注
1 | 暂列金额 |  | 2004.98
2 | 暂估价
2.1 | 材料暂估价
2.2 | 专业工程暂估价
3 | 计日工
4 | 总承包服务费
合 计 |  |  | 2004.98
【新点2013清单造价江苏版 V10.3.6】

## 7.4 表-12-1 暂列金额明细表
暂列金额明细表
工程名称：室外消防水 |  |  |  | 标段： |  | 第1页 共1页
序号 | 项目名称 |  | 计量单位 |  | 暂定金额(元) | 备注
1 | 暂列金额 |  | 元 |  | 2004.98
合 计 |  |  |  |  | 2004.98
【新点2013清单造价江苏版 V10.3.6】

## 7.5 表-13 规费、税金项目计价表
规费、税金项目计价表
工程名称：室外消防水 |  |  |  | 标段： |  |  |  | 第1页 共1页
序号 | 项目名称 |  | 计算基础 |  | 计算基数(元) |  | 计算费率(％) |  | 金额(元)
1 | 规费 |  | 环境保护税+社会保险费+住房公积金 |  |  |  | 100.000
1.1 | 社会保险费 |  | 分部分项工程费+措施项目费+其他项目费-除税工程设备费 |  |  |  | 2.400
1.2 | 住房公积金 |  | 分部分项工程费+措施项目费+其他项目费-除税工程设备费 |  |  |  | 0.420
1.3 | 环境保护税 |  | 分部分项工程费+措施项目费+其他项目费-除税工程设备费
2 | 税金 |  | 分部分项工程费+措施项目费+其他项目费+规费-除税甲供材料和甲供设备费/1.01 |  |  |  | 9.000
合 计
【新点2013清单造价江苏版 V10.3.6】
编制人（造价人员）： | [5 empty] | 复核人（造价工程师）：

## 8.1 表-08 分部分项工程和单价措施项目清单与计价表
分部分项工程和单价措施项目清单与计价表
工程名称：室外强电管道 |  |  |  |  | 标段： |  |  |  |  | 第1页 共1页
序号 | 项目编码 | 项目名称 |  | 项目特征描述 |  | 计量 单位 | 工程量 | 金额（元）
[8 empty] | 综合单价 | 合价 |  | 其中
暂估价
1 | 030408003002 | 电缆保护管 |  | 1、名称：热镀锌钢管 2、规格：SC50 3、垫层：100厚碎石垫层100厚C15混凝土垫层 4、包封：C20混凝土包封 5、其他：详见设计图纸 |  | m | 75.78
2 | 030408003004 | 电缆保护管 |  | 1、名称：热镀锌钢管 2、规格：2xSC50 3、垫层：100厚碎石垫层100厚C15混凝土垫层 4、包封：C20混凝土包封 5、其他：详见设计图纸 |  | m | 30.39
3 | 030408003003 | 电缆保护管 |  | 1、名称：热镀锌钢管 2、规格：4xSC50 3、垫层：100厚碎石垫层100厚C15混凝土垫层 4、包封：C20混凝土包封 5、其他：详见设计图纸 |  | m | 42.17
4 | 040205001014 | 人（手）孔井 |  | 1、材料品种：砖砌电缆井 2、规格尺寸：K3强电井(深度根据现场综合情况调整) |  | 座 | 8
5 | 040101002001 | 挖沟槽土方 |  | 1、土壤类别：一、二类（管沟） 2、挖土深度：2m内 |  | m3 | 122.05
6 | 010103001010 | 回填方 |  | 1、密实度要求：夯填 2、填方材料品种：原土回填 |  | m3 | 48.82
7 | 040103002001 | 余方弃置 |  | 1、废弃料品种：余土外运 2、运距：5KM，投标人可自行考虑 |  | m3 | 73.23
分部分项合计
1 | 041106001001 | 大型机械设备进出场及安拆 |  |  |  | 台·次 | 1
单价措施合计
本页小计
合 计
【新点2013清单造价江苏版 V10.3.6】

## 8.2 表-11 总价措施项目清单与计价表
总价措施项目清单与计价表
工程名称：室外强电管道 | [5 empty] | 标段： |  |  |  |  | 第1页 共2页
序号 | 项目编码 | 项目名称 |  | 计算基础 | 费率（%） |  | 金额（元） |  | 调整 费率（%） | 调整后 金额（元） |  | 备注
1 | 041109001001 | 安全文明施工费
1.1 |  | 基本费 |  | 分部分项合计+单价措施项目合计-除税工程设备费 | 1.500
1.2 |  | 增加费 |  | 分部分项合计+单价措施项目合计-除税工程设备费
1.3 |  | 扬尘污染防治增加费 |  | 分部分项合计+单价措施项目合计-除税工程设备费 | 0.310
2 | 041109002001 | 夜间施工 |  | 分部分项合计+单价措施项目合计-除税工程设备费
3 | 041109003001 | 二次搬运 |  | 分部分项合计+单价措施项目合计-除税工程设备费
4 | 041109004001 | 冬雨季施工 |  | 分部分项合计+单价措施项目合计-除税工程设备费
5 | 041109005001 | 行车、行人干扰 |  | 分部分项合计+单价措施项目合计-除税工程设备费
6 | 041109006001 | 地上、地下设施、建筑物的临时保护设施 |  | 分部分项合计+单价措施项目合计-除税工程设备费
7 | 041109007001 | 已完工程及设备保护 |  | 分部分项合计+单价措施项目合计-除税工程设备费
8 | 041109008001 | 临时设施 |  | 分部分项合计+单价措施项目合计-除税工程设备费
【新点2013清单造价江苏版 V10.3.6】
编制人（造价人员）： | [7 empty] | 复核人（造价工程师）：
总价措施项目清单与计价表
工程名称：室外强电管道 | [5 empty] | 标段： |  |  |  |  | 第2页 共2页
序号 | 项目编码 | 项目名称 |  | 计算基础 | 费率（%） |  | 金额（元） |  | 调整 费率（%） | 调整后 金额（元） |  | 备注
9 | 041109009001 | 赶工措施 |  | 分部分项合计+单价措施项目合计-除税工程设备费
10 | 041109010001 | 工程按质论价 |  | 分部分项合计+单价措施项目合计-除税工程设备费
11 | 041109011001 | 建筑工人实名制费用 |  | 分部分项合计+单价措施项目合计-除税工程设备费 | [7 empty] | 建筑工人实名制设备由建筑工人工资专用账户开户银行提供的，建筑工人实名制费用按表中费率乘以0.5系数计取
12 | 041109091001 | 特殊条件下施工增加费 |  | 分部分项合计+单价措施项目合计-除税工程设备费
13 | 011707016001 | 新冠疫情常态化防控 |  | 分部分项合计+单价措施项目合计-除税工程设备费
14 | 041109015001 | 智慧工地费用 |  | 分部分项合计+单价措施项目合计-除税工程设备费 | [7 empty] | 现场安全隐患排查、人员信息动态管理、扬尘管控视频监控、高处作业防护预警、危大工程监测预警和集成平台等设备、软件和管理费用。
【新点2013清单造价江苏版 V10.3.6】
编制人（造价人员）： | [7 empty] | 复核人（造价工程师）：

## 8.3 表-12 其他项目清单与计价汇总表
其他项目清单与计价汇总表
工程名称：室外强电管道 |  |  |  | 标段： |  |  | 第1页 共1页
序号 | 项目名称 |  | 金额(元) |  | 结算金额(元) | 备注
1 | 暂列金额 |  | 4036.13
2 | 暂估价
2.1 | 材料暂估价
2.2 | 专业工程暂估价
3 | 计日工
4 | 总承包服务费
合 计 |  |  | 4036.13
【新点2013清单造价江苏版 V10.3.6】

## 8.4 表-12-1 暂列金额明细表
暂列金额明细表
工程名称：室外强电管道 |  |  |  | 标段： |  | 第1页 共1页
序号 | 项目名称 |  | 计量单位 |  | 暂定金额(元) | 备注
1 | 暂列金额 |  | 元 |  | 4036.13
合 计 |  |  |  |  | 4036.13
【新点2013清单造价江苏版 V10.3.6】

## 8.5 表-13 规费、税金项目计价表
规费、税金项目计价表
工程名称：室外强电管道 |  |  |  | 标段： |  |  |  | 第1页 共1页
序号 | 项目名称 |  | 计算基础 |  | 计算基数(元) |  | 计算费率(％) |  | 金额(元)
1 | 规费 |  | 环境保护税+社会保险费+住房公积金 |  |  |  | 100.000
1.1 | 社会保险费 |  | 分部分项工程费+措施项目费+其他项目费-除税工程设备费 |  |  |  | 3.200
1.2 | 住房公积金 |  | 分部分项工程费+措施项目费+其他项目费-除税工程设备费 |  |  |  | 0.530
1.3 | 环境保护税 |  | 分部分项工程费+措施项目费+其他项目费-除税工程设备费
2 | 税金 |  | 分部分项工程费+措施项目费+其他项目费+规费-除税甲供材料和甲供设备费/1.01 |  |  |  | 9.000
合 计
【新点2013清单造价江苏版 V10.3.6】
编制人（造价人员）： | [5 empty] | 复核人（造价工程师）：

## 9.1 表-08 分部分项工程和单价措施项目清单与计价表
分部分项工程和单价措施项目清单与计价表
工程名称：室外消防管道 |  |  |  |  | 标段： |  |  |  |  | 第1页 共1页
序号 | 项目编码 | 项目名称 |  | 项目特征描述 |  | 计量 单位 | 工程量 | 金额（元）
[8 empty] | 综合单价 | 合价 |  | 其中
暂估价
1 | 030408003004 | 电缆保护管 |  | 1、名称：热镀锌钢管 2、规格：2xSC50 3、垫层：100厚碎石垫层100厚C15混凝土垫层 4、包封：C20混凝土包封 5、其他：详见设计图纸 |  | m | 254.35
2 | 040205001014 | 人（手）孔井 |  | 1、规格尺寸：消防手井400x400 |  | 座 | 8
3 | 040101002001 | 挖沟槽土方 |  | 1、土壤类别：一、二类（管沟） 2、挖土深度：2m内 |  | m3 | 179.96
4 | 010103001010 | 回填方 |  | 1、密实度要求：夯填 2、填方材料品种：原土回填 |  | m3 | 71.99
5 | 040103002001 | 余方弃置 |  | 1、废弃料品种：余土外运 2、运距：5KM，投标人可自行考虑 |  | m3 | 107.97
分部分项合计
本页小计
合 计
【新点2013清单造价江苏版 V10.3.6】

## 9.2 表-11 总价措施项目清单与计价表
总价措施项目清单与计价表
工程名称：室外消防管道 | [5 empty] | 标段： |  |  |  |  | 第1页 共2页
序号 | 项目编码 | 项目名称 |  | 计算基础 | 费率（%） |  | 金额（元） |  | 调整 费率（%） | 调整后 金额（元） |  | 备注
1 | 041109001001 | 安全文明施工费
1.1 |  | 基本费 |  | 分部分项合计+单价措施项目合计-除税工程设备费 | 1.500
1.2 |  | 增加费 |  | 分部分项合计+单价措施项目合计-除税工程设备费
1.3 |  | 扬尘污染防治增加费 |  | 分部分项合计+单价措施项目合计-除税工程设备费 | 0.310
2 | 041109002001 | 夜间施工 |  | 分部分项合计+单价措施项目合计-除税工程设备费
3 | 041109003001 | 二次搬运 |  | 分部分项合计+单价措施项目合计-除税工程设备费
4 | 041109004001 | 冬雨季施工 |  | 分部分项合计+单价措施项目合计-除税工程设备费
5 | 041109005001 | 行车、行人干扰 |  | 分部分项合计+单价措施项目合计-除税工程设备费
6 | 041109006001 | 地上、地下设施、建筑物的临时保护设施 |  | 分部分项合计+单价措施项目合计-除税工程设备费
7 | 041109007001 | 已完工程及设备保护 |  | 分部分项合计+单价措施项目合计-除税工程设备费
8 | 041109008001 | 临时设施 |  | 分部分项合计+单价措施项目合计-除税工程设备费
【新点2013清单造价江苏版 V10.3.6】
编制人（造价人员）： | [7 empty] | 复核人（造价工程师）：
总价措施项目清单与计价表
工程名称：室外消防管道 | [5 empty] | 标段： |  |  |  |  | 第2页 共2页
序号 | 项目编码 | 项目名称 |  | 计算基础 | 费率（%） |  | 金额（元） |  | 调整 费率（%） | 调整后 金额（元） |  | 备注
9 | 041109009001 | 赶工措施 |  | 分部分项合计+单价措施项目合计-除税工程设备费
10 | 041109010001 | 工程按质论价 |  | 分部分项合计+单价措施项目合计-除税工程设备费
11 | 041109011001 | 建筑工人实名制费用 |  | 分部分项合计+单价措施项目合计-除税工程设备费 | [7 empty] | 建筑工人实名制设备由建筑工人工资专用账户开户银行提供的，建筑工人实名制费用按表中费率乘以0.5系数计取
12 | 041109091001 | 特殊条件下施工增加费 |  | 分部分项合计+单价措施项目合计-除税工程设备费
13 | 011707016001 | 新冠疫情常态化防控 |  | 分部分项合计+单价措施项目合计-除税工程设备费
14 | 041109015001 | 智慧工地费用 |  | 分部分项合计+单价措施项目合计-除税工程设备费 | [7 empty] | 现场安全隐患排查、人员信息动态管理、扬尘管控视频监控、高处作业防护预警、危大工程监测预警和集成平台等设备、软件和管理费用。
【新点2013清单造价江苏版 V10.3.6】
编制人（造价人员）： | [7 empty] | 复核人（造价工程师）：

## 9.3 表-12 其他项目清单与计价汇总表
其他项目清单与计价汇总表
工程名称：室外消防管道 |  |  |  | 标段： |  |  | 第1页 共1页
序号 | 项目名称 |  | 金额(元) |  | 结算金额(元) | 备注
1 | 暂列金额 |  | 4720.45
2 | 暂估价
2.1 | 材料暂估价
2.2 | 专业工程暂估价
3 | 计日工
4 | 总承包服务费
合 计 |  |  | 4720.45
【新点2013清单造价江苏版 V10.3.6】

## 9.4 表-12-1 暂列金额明细表
暂列金额明细表
工程名称：室外消防管道 |  |  |  | 标段： |  | 第1页 共1页
序号 | 项目名称 |  | 计量单位 |  | 暂定金额(元) | 备注
1 | 暂列金额 |  | 元 |  | 4720.45
合 计 |  |  |  |  | 4720.45
【新点2013清单造价江苏版 V10.3.6】

## 9.5 表-13 规费、税金项目计价表
规费、税金项目计价表
工程名称：室外消防管道 |  |  |  | 标段： |  |  |  | 第1页 共1页
序号 | 项目名称 |  | 计算基础 |  | 计算基数(元) |  | 计算费率(％) |  | 金额(元)
1 | 规费 |  | 环境保护税+社会保险费+住房公积金 |  |  |  | 100.000
1.1 | 社会保险费 |  | 分部分项工程费+措施项目费+其他项目费-除税工程设备费 |  |  |  | 3.200
1.2 | 住房公积金 |  | 分部分项工程费+措施项目费+其他项目费-除税工程设备费 |  |  |  | 0.530
1.3 | 环境保护税 |  | 分部分项工程费+措施项目费+其他项目费-除税工程设备费
2 | 税金 |  | 分部分项工程费+措施项目费+其他项目费+规费-除税甲供材料和甲供设备费/1.01 |  |  |  | 9.000
合 计
【新点2013清单造价江苏版 V10.3.6】
编制人（造价人员）： | [5 empty] | 复核人（造价工程师）：

## 10.1 表-08 分部分项工程和单价措施项目清单与计价表
分部分项工程和单价措施项目清单与计价表
工程名称：室外消防线缆 |  |  |  |  | 标段： |  |  |  |  | 第1页 共2页
序号 | 项目编码 | 项目名称 |  | 项目特征描述 |  | 计量 单位 | 工程量 | 金额（元）
[8 empty] | 综合单价 | 合价 |  | 其中
暂估价
0304 室外电缆
1 | 030408001017 | 电力电缆 |  | 1、名称：铜芯电缆 2、规格：NH-YJV-5×16 |  | m | 350.45
2 | 030408006001 | 电力电缆头 |  | 1、名称：电力电缆头 2、规格：NH-YJV-5×16 |  | 个 | 4
3 | 030408001020 | 电力电缆 |  | 1、名称：铜芯电缆 2、规格：ZN-YJV-5×10 |  | m | 257.4
4 | 030408006004 | 电力电缆头 |  | 1、名称：电力电缆头 2、规格：ZN-YJV-5×10 |  | 个 | 4
分部小计
0309 火灾自动报警系统
5 | 030408002001 | 控制电缆 |  | 1、名称：控制电缆 2、规格：WDZN-KYJ-4×1.5 |  | m | 243.45
6 | 030408007001 | 控制电缆头 |  | 1、名称：控制电缆头 2、规格：WDZN-KYJ-4×1.5 |  | 个 | 2
7 | 030408001018 | 电力电缆 |  | 1、名称：铜芯电缆 2、规格：WDZN-YJY-4×1.5 |  | m | 243.45
8 | 030408006002 | 电力电缆头 |  | 1、名称：电力电缆头 2、规格：WDZN-YJY-4×1.5 |  | 个 | 2
9 | 030408001019 | 电力电缆 |  | 1、名称：铜芯电缆 2、规格：WDZN-YJY-2×2.5 |  | m | 243.45
10 | 030408006003 | 电力电缆头 |  | 1、名称：电力电缆头 2、规格：WDZN-YJY-2×2.5 |  | 个 | 2
11 | 030904012001 | 火灾报警系统控制主机 |  | 1、规格、线制：报警主机 |  | 台 | 1
12 | 030904010001 | 联动控制箱 |  | 1、总线制：水泵手动控制盘 |  | 台 | 1
13 | 030904010002 | 联动控制箱 |  | 1、总线制：消防信号显示 |  | 台 | 1
14 | 030904010003 | 联动控制箱 |  | 1、总线制：液位显示屏 |  | 台 | 1
分部小计
分部分项合计
1 | 031301017001 | 脚手架搭拆 |  |  |  | 项 | 1
本页小计
【新点2013清单造价江苏版 V10.3.6】
分部分项工程和单价措施项目清单与计价表
工程名称：室外消防线缆 |  |  |  |  | 标段： |  |  |  |  | 第2页 共2页
序号 | 项目编码 | 项目名称 |  | 项目特征描述 |  | 计量 单位 | 工程量 | 金额（元）
[8 empty] | 综合单价 | 合价 |  | 其中
暂估价
单价措施合计
本页小计
合 计
【新点2013清单造价江苏版 V10.3.6】

## 10.2 表-11 总价措施项目清单与计价表
总价措施项目清单与计价表
工程名称：室外消防线缆 | [5 empty] | 标段： |  |  |  |  | 第1页 共2页
序号 | 项目编码 | 项目名称 |  | 计算基础 | 费率（%） |  | 金额（元） |  | 调整 费率（%） | 调整后 金额（元） |  | 备注
1 | 031302001001 | 安全文明施工费
1.1 |  | 基本费 |  | 分部分项合计+单价措施项目合计-除税工程设备费 | 1.500
1.2 |  | 增加费 |  | 分部分项合计+单价措施项目合计-除税工程设备费
1.3 |  | 扬尘污染防治增加费 |  | 分部分项合计+单价措施项目合计-除税工程设备费 | 0.210
2 | 031302002001 | 夜间施工增加 |  | 分部分项合计+单价措施项目合计-除税工程设备费
3 | 031302003001 | 非夜间施工增加 |  | 分部分项合计+单价措施项目合计-除税工程设备费
4 | 031302004001 | 二次搬运 |  | 分部分项合计+单价措施项目合计-除税工程设备费
5 | 031302005001 | 冬雨季施工增加 |  | 分部分项合计+单价措施项目合计-除税工程设备费
6 | 031302006001 | 已完工程及设备保护 |  | 分部分项合计+单价措施项目合计-除税工程设备费
7 | 031302008001 | 临时设施 |  | 分部分项合计+单价措施项目合计-除税工程设备费
8 | 031302009001 | 赶工措施 |  | 分部分项合计+单价措施项目合计-除税工程设备费
【新点2013清单造价江苏版 V10.3.6】
编制人（造价人员）： | [7 empty] | 复核人（造价工程师）：
总价措施项目清单与计价表
工程名称：室外消防线缆 | [5 empty] | 标段： |  |  |  |  | 第2页 共2页
序号 | 项目编码 | 项目名称 |  | 计算基础 | 费率（%） |  | 金额（元） |  | 调整 费率（%） | 调整后 金额（元） |  | 备注
9 | 031302010001 | 工程按质论价 |  | 分部分项合计+单价措施项目合计-除税工程设备费
10 | 031302011001 | 住宅分户验收 |  | 分部分项合计+单价措施项目合计-除税工程设备费 | [7 empty] | 在计取住宅分户验收时，大型土石方工程、桩基工程和地下室部分不计入计费基础
11 | 031302012001 | 建筑工人实名制费用 |  | 分部分项合计+单价措施项目合计-除税工程设备费 | [7 empty] | 建筑工人实名制设备由建筑工人工资专用账户开户银行提供的，建筑工人实名制费用按表中费率乘以0.5系数计取
12 | 031302090001 | 地上、地下设施、建筑物的临时保护设施 |  | 分部分项合计+单价措施项目合计-除税工程设备费
13 | 031302091001 | 特殊条件下施工增加费 |  | 分部分项合计+单价措施项目合计-除税工程设备费
14 | 031302015001 | 智慧工地费用 |  | 分部分项合计+单价措施项目合计-除税工程设备费 | [7 empty] | 现场安全隐患排查、人员信息动态管理、扬尘管控视频监控、高处作业防护预警、危大工程监测预警和集成平台等设备、软件和管理费用。
【新点2013清单造价江苏版 V10.3.6】
编制人（造价人员）： | [7 empty] | 复核人（造价工程师）：

## 10.3 表-12 其他项目清单与计价汇总表
其他项目清单与计价汇总表
工程名称：室外消防线缆 |  |  |  | 标段： |  |  | 第1页 共1页
序号 | 项目名称 |  | 金额(元) |  | 结算金额(元) | 备注
1 | 暂列金额 |  | 5875.15
2 | 暂估价
2.1 | 材料暂估价
2.2 | 专业工程暂估价
3 | 计日工
4 | 总承包服务费
合 计 |  |  | 5875.15
【新点2013清单造价江苏版 V10.3.6】

## 10.4 表-12-1 暂列金额明细表
暂列金额明细表
工程名称：室外消防线缆 |  |  |  | 标段： |  | 第1页 共1页
序号 | 项目名称 |  | 计量单位 |  | 暂定金额(元) | 备注
1 | 暂列金额 |  | 元 |  | 5875.15
合 计 |  |  |  |  | 5875.15
【新点2013清单造价江苏版 V10.3.6】

## 10.5 表-13 规费、税金项目计价表
规费、税金项目计价表
工程名称：室外消防线缆 |  |  |  | 标段： |  |  |  | 第1页 共1页
序号 | 项目名称 |  | 计算基础 |  | 计算基数(元) |  | 计算费率(％) |  | 金额(元)
1 | 规费 |  | 环境保护税+社会保险费+住房公积金 |  |  |  | 100.000
1.1 | 社会保险费 |  | 分部分项工程费+措施项目费+其他项目费-除税工程设备费 |  |  |  | 2.400
1.2 | 住房公积金 |  | 分部分项工程费+措施项目费+其他项目费-除税工程设备费 |  |  |  | 0.420
1.3 | 环境保护税 |  | 分部分项工程费+措施项目费+其他项目费-除税工程设备费
2 | 税金 |  | 分部分项工程费+措施项目费+其他项目费+规费-除税甲供材料和甲供设备费/1.01 |  |  |  | 9.000
合 计
【新点2013清单造价江苏版 V10.3.6】
编制人（造价人员）： | [5 empty] | 复核人（造价工程师）：

## 11.1 表-08 分部分项工程和单价措施项目清单与计价表
分部分项工程和单价措施项目清单与计价表
工程名称：水箱设备基础 |  |  |  |  | 标段： |  |  |  |  | 第1页 共1页
序号 | 项目编码 | 项目名称 |  | 项目特征描述 |  | 计量 单位 | 工程量 | 金额（元）
[8 empty] | 综合单价 | 合价 |  | 其中
暂估价
0116 拆除工程
1 | 011608001001 | 铲除油漆面 |  | 1、铲除部位名称：原屋面与梁反坎接触部位砼保护层凿毛，露出梁钢筋 |  | m2 | 1.1
分部小计
0105 混凝土及钢筋混凝土工程
2 | 010501006001 | 设备基础 |  | 1、混凝土种类：商品混凝土 2、混凝土强度等级：C30 3、部位：水箱基础 |  | m3 | 33.59
3 | 010515001001 | 现浇构件钢筋 |  | 1、钢筋种类、规格：三级钢，直径φ12mm以内 |  | t | 0.538
4 | 010515001002 | 现浇构件钢筋 |  | 1、钢筋种类、规格：三级钢，直径φ25mm以内 |  | t | 0.757
5 | 011810001001 | 植筋 |  | 1、植筋孔径：植筋，8mm钢筋 |  | 根 | 48
分部小计
0106 金属结构工程
6 | 010516002001 | 预埋铁件 |  | 1、铁件尺寸：预埋件 2、规格：Q235B |  | t | 0.05
7 | 010604001001 | 钢梁 |  | 1、钢材品种、规格：WH200*200*10*12，Q235B 2、单根质量：1t内 3、除锈等级：抛丸除锈S2.5 |  | t | 0.278
8 | 040901010005 | 高强螺栓 |  | 1、材料种类：10.9级摩擦型连接高强度螺栓 2、材料规格：M22 |  | 套 | 12
分部小计
0114 油漆、涂料、裱糊工程
9 | 011405001001 | 金属面油漆 |  | 1、油漆品种、刷漆遍数：红单防锈漆两道，薄型防火涂料2h |  | m2 | 17.91
分部小计
分部分项合计
本页小计
合 计
【新点2013清单造价江苏版 V10.3.6】

## 11.2 表-11 总价措施项目清单与计价表
总价措施项目清单与计价表
工程名称：水箱设备基础 | [5 empty] | 标段： |  |  |  |  | 第1页 共3页
序号 | 项目编码 | 项目名称 |  | 计算基础 | 费率（%） |  | 金额（元） |  | 调整 费率（%） | 调整后 金额（元） |  | 备注
1 | 011707001001 | 安全文明施工费
1.1 |  | 基本费 |  | 分部分项合计+单价措施项目合计-除税工程设备费 | 3.100
1.2 |  | 增加费 |  | 分部分项合计+单价措施项目合计-除税工程设备费
1.3 |  | 扬尘污染防治增加费 |  | 分部分项合计+单价措施项目合计-除税工程设备费 | 0.310
2 | 011707002001 | 夜间施工 |  | 分部分项合计+单价措施项目合计-除税工程设备费
3 | 011707003001 | 非夜间施工照明 |  | 分部分项合计+单价措施项目合计-除税工程设备费 | [7 empty] | 在计取非夜间施工照明费时，建筑工程、仿古工程、修缮土建部分仅地下室（地宫）部分可计取；单独装饰、安装工程、园林绿化工程、修缮安装部分仅特殊施工部位内施工项目可计取
4 | 011707004001 | 二次搬运 |  | 分部分项合计+单价措施项目合计-除税工程设备费
5 | 011707005001 | 冬雨季施工 |  | 分部分项合计+单价措施项目合计-除税工程设备费
【新点2013清单造价江苏版 V10.3.6】
编制人（造价人员）： | [7 empty] | 复核人（造价工程师）：
总价措施项目清单与计价表
工程名称：水箱设备基础 | [5 empty] | 标段： |  |  |  |  | 第2页 共3页
序号 | 项目编码 | 项目名称 |  | 计算基础 | 费率（%） |  | 金额（元） |  | 调整 费率（%） | 调整后 金额（元） |  | 备注
6 | 011707006001 | 地上、地下设施、建筑物的临时保护设施 |  | 分部分项合计+单价措施项目合计-除税工程设备费
7 | 011707007001 | 已完工程及设备保护 |  | 分部分项合计+单价措施项目合计-除税工程设备费
8 | 011707008001 | 临时设施 |  | 分部分项合计+单价措施项目合计-除税工程设备费
9 | 011707009001 | 赶工措施 |  | 分部分项合计+单价措施项目合计-除税工程设备费
10 | 011707010001 | 工程按质论价 |  | 分部分项合计+单价措施项目合计-除税工程设备费
11 | 011707011001 | 住宅分户验收 |  | 分部分项合计+单价措施项目合计-除税工程设备费 | [7 empty] | 在计取住宅分户验收时，大型土石方工程、桩基工程和地下室部分不计入计费基础
12 | 011707012001 | 建筑工人实名制费用 |  | 分部分项合计+单价措施项目合计-除税工程设备费 | [7 empty] | 建筑工人实名制设备由建筑工人工资专用账户开户银行提供的，建筑工人实名制费用按表中费率乘以0.5系数计取
13 | 011707091001 | 特殊条件下施工增加费 |  | 分部分项合计+单价措施项目合计-除税工程设备费
【新点2013清单造价江苏版 V10.3.6】
编制人（造价人员）： | [7 empty] | 复核人（造价工程师）：
总价措施项目清单与计价表
工程名称：水箱设备基础 | [5 empty] | 标段： |  |  |  |  | 第3页 共3页
序号 | 项目编码 | 项目名称 |  | 计算基础 | 费率（%） |  | 金额（元） |  | 调整 费率（%） | 调整后 金额（元） |  | 备注
14 | 011707015001 | 智慧工地费用 |  | 分部分项合计+单价措施项目合计-除税工程设备费 | [7 empty] | 现场安全隐患排查、人员信息动态管理、扬尘管控视频监控、高处作业防护预警、危大工程监测预警和集成平台等设备、软件和管理费用。
【新点2013清单造价江苏版 V10.3.6】
编制人（造价人员）： | [7 empty] | 复核人（造价工程师）：

## 11.3 表-12 其他项目清单与计价汇总表
其他项目清单与计价汇总表
工程名称：水箱设备基础 |  |  |  | 标段： |  |  | 第1页 共1页
序号 | 项目名称 |  | 金额(元) |  | 结算金额(元) | 备注
1 | 暂列金额 |  | 3617.30
2 | 暂估价
2.1 | 材料暂估价
2.2 | 专业工程暂估价
3 | 计日工
4 | 总承包服务费
合 计 |  |  | 3617.30
【新点2013清单造价江苏版 V10.3.6】

## 11.4 表-12-1 暂列金额明细表
暂列金额明细表
工程名称：水箱设备基础 |  |  |  | 标段： |  | 第1页 共1页
序号 | 项目名称 |  | 计量单位 |  | 暂定金额(元) | 备注
1 | 暂列金额 |  | 项 |  | 3617.30
合 计 |  |  |  |  | 3617.30
【新点2013清单造价江苏版 V10.3.6】

## 11.5 表-13 规费、税金项目计价表
规费、税金项目计价表
工程名称：水箱设备基础 |  |  |  | 标段： |  |  |  | 第1页 共1页
序号 | 项目名称 |  | 计算基础 |  | 计算基数(元) |  | 计算费率(％) |  | 金额(元)
1 | 规费 |  | 环境保护税+社会保险费+住房公积金 |  |  |  | 100.000
1.1 | 社会保险费 |  | 分部分项工程费+措施项目费+其他项目费-除税工程设备费 |  |  |  | 3.200
1.2 | 住房公积金 |  | 分部分项工程费+措施项目费+其他项目费-除税工程设备费 |  |  |  | 0.530
1.3 | 环境保护税 |  | 分部分项工程费+措施项目费+其他项目费-除税工程设备费
2 | 税金 |  | 分部分项工程费+措施项目费+其他项目费+规费-除税甲供材料和甲供设备费/1.01 |  |  |  | 9.000
合 计
【新点2013清单造价江苏版 V10.3.6】
编制人（造价人员）： | [5 empty] | 复核人（造价工程师）：

## 12.1 表-08 分部分项工程和单价措施项目清单与计价表
分部分项工程和单价措施项目清单与计价表
工程名称：围墙、围栏 |  |  |  |  | 标段： |  |  |  |  | 第1页 共3页
序号 | 项目编码 | 项目名称 |  | 项目特征描述 |  | 计量 单位 | 工程量 | 金额（元）
[8 empty] | 综合单价 | 合价 |  | 其中
暂估价
0116 拆除工程
1 | 011601001001 | 砖砌体拆除 |  | 1、砌体名称：原围墙砖砌部分拆除 |  | m3 | 15.05
2 | 011602002001 | 钢筋混凝土构件拆除 |  | 1、构件名称：原围墙砼部分拆除 |  | m3 | 5.35
3 | 010103002002 | 余方弃置 |  | 1、废弃料品种：拆除垃圾外运 2、运距：投标人自行考虑 |  | m3 | 5.35
分部小计
0101 土石方工程
4 | 010101001001 | 平整场地 |  | 1、土壤类别：按三类土考虑 |  | m2 | 20
5 | 010101003001 | 挖沟槽土方 |  | 1、土壤类别：按三类土考虑 2、挖土深度：按图纸要求 |  | m3 | 16
6 | 010103001001 | 回填方 |  | 1、密实度要求：压实系数不小于0.94 2、填方材料品种：原土回填 |  | m3 | 9.6
7 | 010103002001 | 余方弃置 |  | 1、废弃料品种：余土 2、运距：投标人自行考虑 |  | m3 | 6.4
分部小计
0104 砌筑工程
8 | 010401001001 | 砖基础 |  | 1、砖品种、规格、强度等级：MU10混凝土实心砖 2、基础类型：砖基础 3、砂浆强度等级：M10水泥砂浆砌筑 |  | m3 | 2.4
9 | 010401003001 | 实心砖墙 |  | 1、砖品种、规格、强度等级：标准砖墙 2、墙体类型：外墙 3、砂浆强度等级、配合比：M7.5混合砂浆 |  | m3 | 19.08
分部小计
0105 混凝土及钢筋混凝土工程
10 | 010501001001 | 垫层 |  | 1、混凝土种类：商品混凝土 2、混凝土强度等级：C20 |  | m3 | 1.6
11 | 010501002001 | 带形基础 |  | 1、混凝土种类：商品混凝土 2、混凝土强度等级：C30 |  | m3 | 2.4
本页小计
【新点2013清单造价江苏版 V10.3.6】
分部分项工程和单价措施项目清单与计价表
工程名称：围墙、围栏 |  |  |  |  | 标段： |  |  |  |  | 第2页 共3页
序号 | 项目编码 | 项目名称 |  | 项目特征描述 |  | 计量 单位 | 工程量 | 金额（元）
[8 empty] | 综合单价 | 合价 |  | 其中
暂估价
12 | 010501006001 | 设备基础 |  | 1、混凝土种类：商品混凝土 2、混凝土强度等级：C30 3、部位：水箱基础 |  | m3 | 13
13 | 010502002001 | 构造柱 |  | 1、混凝土种类：商品混凝土 2、混凝土强度等级：C30 |  | m3 | 5.66
14 | 010507005001 | 压顶 |  | 1、混凝土种类：商品混凝土 2、混凝土强度等级：C30 |  | m3 | 2.06
15 | 010515001001 | 现浇构件钢筋 |  | 1、钢筋种类、规格：三级钢，直径φ12mm以内 |  | t | 0.538
16 | 010515001003 | 现浇构件钢筋 |  | 1、钢筋种类、规格：三级钢φ6mm 2、砌体加固筋 |  | t | 0.063
分部小计
0106 金属结构工程
17 | 010607005001 | 砌块墙钢丝网加固 |  | 1、材料品种、规格：钢丝网 2、加固方式：搭接宽度150mm 3、部位：不同材料基体交接处 |  | m2 | 59.4
18 | 010607005002 | 砌块墙钢丝网加固 |  | 1、材料品种、规格：网格布 2、加固方式：满铺 |  | m2 | 246.88
分部小计
0108 门窗工程
19 | 010804005001 | 金属格栅门 |  | 1、门代号及洞口尺寸：详见图纸 2、门框、扇材质：铁艺格栅门（平开），样式经甲方确认为准 |  | m2 | 14
20 | 011201001001 | 墙面一般抹灰 |  | 1、墙体类型：外墙 2、底层厚度、砂浆配合比：12厚1:3水泥砂浆打底扫毛或划出纹道 3、面层厚度、砂浆配合比：6厚1:2.5水泥砂浆抹平 |  | m2 | 246.88
分部小计
0114 油漆、涂料、裱糊工程
本页小计
【新点2013清单造价江苏版 V10.3.6】
分部分项工程和单价措施项目清单与计价表
工程名称：围墙、围栏 |  |  |  |  | 标段： |  |  |  |  | 第3页 共3页
序号 | 项目编码 | 项目名称 |  | 项目特征描述 |  | 计量 单位 | 工程量 | 金额（元）
[8 empty] | 综合单价 | 合价 |  | 其中
暂估价
21 | 011406001001 | 抹灰面油漆 |  | 1、基层类型：外墙 2、油漆品种、刷漆遍数：涂底层涂料一遍，涂面层涂料两遍 |  | m2 | 246.88
分部小计
0115 其他装饰工程
22 | 011503001001 | 金属扶手、栏杆、栏板 |  | 1、栏杆材料种类、规格：不锈钢围栏 |  | m | 21
分部小计
分部分项合计
1 | 011701003001 | 里脚手架 |  | 1、搭设方式：砌筑脚手架 2、搭设高度：3.6m内 |  | m2 | 140
2 | 011701003002 | 里脚手架 |  | 1、搭设方式：抹灰、油漆脚手架 2、搭设高度：3.6m内 |  | m2 | 70
3 | 011705001001 | 大型机械设备进出场及安拆 |  | 1、机械设备名称：挖掘机 |  | 台次 | 1
单价措施合计
本页小计
合 计
【新点2013清单造价江苏版 V10.3.6】

## 12.2 表-11 总价措施项目清单与计价表
总价措施项目清单与计价表
工程名称：围墙、围栏 | [5 empty] | 标段： |  |  |  |  | 第1页 共3页
序号 | 项目编码 | 项目名称 |  | 计算基础 | 费率（%） |  | 金额（元） |  | 调整 费率（%） | 调整后 金额（元） |  | 备注
1 | 011707001001 | 安全文明施工费
1.1 |  | 基本费 |  | 分部分项合计+单价措施项目合计-除税工程设备费 | 3.100
1.2 |  | 增加费 |  | 分部分项合计+单价措施项目合计-除税工程设备费
1.3 |  | 扬尘污染防治增加费 |  | 分部分项合计+单价措施项目合计-除税工程设备费 | 0.310
2 | 011707002001 | 夜间施工 |  | 分部分项合计+单价措施项目合计-除税工程设备费
3 | 011707003001 | 非夜间施工照明 |  | 分部分项合计+单价措施项目合计-除税工程设备费 | [7 empty] | 在计取非夜间施工照明费时，建筑工程、仿古工程、修缮土建部分仅地下室（地宫）部分可计取；单独装饰、安装工程、园林绿化工程、修缮安装部分仅特殊施工部位内施工项目可计取
4 | 011707004001 | 二次搬运 |  | 分部分项合计+单价措施项目合计-除税工程设备费
5 | 011707005001 | 冬雨季施工 |  | 分部分项合计+单价措施项目合计-除税工程设备费
【新点2013清单造价江苏版 V10.3.6】
编制人（造价人员）： | [7 empty] | 复核人（造价工程师）：
总价措施项目清单与计价表
工程名称：围墙、围栏 | [5 empty] | 标段： |  |  |  |  | 第2页 共3页
序号 | 项目编码 | 项目名称 |  | 计算基础 | 费率（%） |  | 金额（元） |  | 调整 费率（%） | 调整后 金额（元） |  | 备注
6 | 011707006001 | 地上、地下设施、建筑物的临时保护设施 |  | 分部分项合计+单价措施项目合计-除税工程设备费
7 | 011707007001 | 已完工程及设备保护 |  | 分部分项合计+单价措施项目合计-除税工程设备费
8 | 011707008001 | 临时设施 |  | 分部分项合计+单价措施项目合计-除税工程设备费
9 | 011707009001 | 赶工措施 |  | 分部分项合计+单价措施项目合计-除税工程设备费
10 | 011707010001 | 工程按质论价 |  | 分部分项合计+单价措施项目合计-除税工程设备费
11 | 011707011001 | 住宅分户验收 |  | 分部分项合计+单价措施项目合计-除税工程设备费 | [7 empty] | 在计取住宅分户验收时，大型土石方工程、桩基工程和地下室部分不计入计费基础
12 | 011707012001 | 建筑工人实名制费用 |  | 分部分项合计+单价措施项目合计-除税工程设备费 | [7 empty] | 建筑工人实名制设备由建筑工人工资专用账户开户银行提供的，建筑工人实名制费用按表中费率乘以0.5系数计取
13 | 011707091001 | 特殊条件下施工增加费 |  | 分部分项合计+单价措施项目合计-除税工程设备费
【新点2013清单造价江苏版 V10.3.6】
编制人（造价人员）： | [7 empty] | 复核人（造价工程师）：
总价措施项目清单与计价表
工程名称：围墙、围栏 | [5 empty] | 标段： |  |  |  |  | 第3页 共3页
序号 | 项目编码 | 项目名称 |  | 计算基础 | 费率（%） |  | 金额（元） |  | 调整 费率（%） | 调整后 金额（元） |  | 备注
14 | 011707015001 | 智慧工地费用 |  | 分部分项合计+单价措施项目合计-除税工程设备费 | [7 empty] | 现场安全隐患排查、人员信息动态管理、扬尘管控视频监控、高处作业防护预警、危大工程监测预警和集成平台等设备、软件和管理费用。
【新点2013清单造价江苏版 V10.3.6】
编制人（造价人员）： | [7 empty] | 复核人（造价工程师）：

## 12.3 表-12 其他项目清单与计价汇总表
其他项目清单与计价汇总表
工程名称：围墙、围栏 |  |  |  | 标段： |  |  | 第1页 共1页
序号 | 项目名称 |  | 金额(元) |  | 结算金额(元) | 备注
1 | 暂列金额 |  | 8451.82
2 | 暂估价
2.1 | 材料暂估价
2.2 | 专业工程暂估价
3 | 计日工
4 | 总承包服务费
合 计 |  |  | 8451.82
【新点2013清单造价江苏版 V10.3.6】

## 12.4 表-12-1 暂列金额明细表
暂列金额明细表
工程名称：围墙、围栏 |  |  |  | 标段： |  | 第1页 共1页
序号 | 项目名称 |  | 计量单位 |  | 暂定金额(元) | 备注
1 | 暂列金额 |  | 项 |  | 8451.82
合 计 |  |  |  |  | 8451.82
【新点2013清单造价江苏版 V10.3.6】

## 12.5 表-13 规费、税金项目计价表
规费、税金项目计价表
工程名称：围墙、围栏 |  |  |  | 标段： |  |  |  | 第1页 共1页
序号 | 项目名称 |  | 计算基础 |  | 计算基数(元) |  | 计算费率(％) |  | 金额(元)
1 | 规费 |  | 环境保护税+社会保险费+住房公积金 |  |  |  | 100.000
1.1 | 社会保险费 |  | 分部分项工程费+措施项目费+其他项目费-除税工程设备费 |  |  |  | 3.200
1.2 | 住房公积金 |  | 分部分项工程费+措施项目费+其他项目费-除税工程设备费 |  |  |  | 0.530
1.3 | 环境保护税 |  | 分部分项工程费+措施项目费+其他项目费-除税工程设备费
2 | 税金 |  | 分部分项工程费+措施项目费+其他项目费+规费-除税甲供材料和甲供设备费/1.01 |  |  |  | 9.000
合 计
【新点2013清单造价江苏版 V10.3.6】
编制人（造价人员）： | [5 empty] | 复核人（造价工程师）：