## Table 1
东亭街道2025-2026年度交安设施养护项目标底审核
序号 | 项目名称 | 型号（尺寸） | 材质 | 单位 | 数量 | 单价（元） | 合价（元） | 备注
一 | 维修或更换项目
一） | 警示桩（隔离桩）
1 | 警示桩（隔离桩）更换 | Φ114mm、壁厚3.75m，地上100cm，地下20cm | 镀锌钢管 | 根 | 100 | 140 | 14000 | 含基础、安装等费用，具体安装高度以业主要求设置，外贴荧光黄绿反光膜（高强级反光膜)
2 | 警示桩（隔离桩）更换 | Φ114mm、壁厚3.75m，地上75cm，地下15cm | 镀锌钢管 | 根 | 80 | 115 | 9200 | 含基础、安装等费用，具体安装高度以业主要求设置，外贴荧光黄绿反光膜（高强级反光膜)
3 | 警示桩 | Ф140 |  | 根 | 60 | 120 | 7200 | 含基础、安装等费用，具体安装高度以业主要求设置，外贴荧光黄绿反光膜（高强级反光膜)
4 | 警示桩 | Ф76 |  | 根 | 150 | 90 | 13500 | 含基础、安装等费用，具体安装高度以业主要求设置，外贴荧光黄绿反光膜（高强级反光膜)
二） | 太阳能警示桩 | [6 empty] | 含安装费用
1 | 太阳能警示桩 更换 |  |  | 套 | 20 | 1350 | 27000
2 | 太阳能警示桩局部更换维修：
-1 | 电瓶 |  |  | 只 | 10 | 325 | 3250 | 12V/7Ah
-2 | 太阳能面板 |  |  | 块 | 10 | 325 | 3250
3 | 行人优先太阳能警示桩 |  |  | 根 | 12 | 4100 | 49200 | 含基础柱体及太阳能板锂电池
三） | 橡胶缓冲块 | 300mm宽＊1000mm长＊30mm高 |  | 米 | 200 | 95 | 19000 | 含安装费用
四） | 标志版面 | [6 empty] | 含安装费用
1 | 更换标志版面 | [6 empty] | 标牌、反光膜按实际面积计算，限价已考虑损耗系数。字体、图案按最大外围面积计算
-1 | 标志版面（铝 板） | 厚度δ=3mm |  | 平方米 | 100 | 440 | 44000
-2 | 反光膜（高强级反光膜）Ⅲ类反光膜 |  |  | 平方米 | 40 | 300 | 12000
2 | 太阳能人行横道指示牌 | 双层铝板尺2400*800mm |  | 块 | 18 | 3700 | 66600 | 太阳能款:太阳能板18V50W，锂电池12V50AH 配备微波来车感应检测系统 LED灯珠采用日间可见式光设计，同时闪烁,来车时LED灯珠开启闪烁 含杆件及基础
3 | 人行横道标牌移除 |  |  | 块 | 2 | 350 | 700 | 拆除原有标牌送至甲方指定地点
五） | 单柱立杆 | [6 empty] | 含车辆、机械、人工、安装等费用
1 | 单柱立杆更换 A
-1 | 立杆 | Φ89mm*4mm | 热镀锌钢材 | 根 | 30 | 730 | 21900 | 高度约4m
-2 | 基础 | 400*400*600mm | C20砼 | 个 | 30 | 145 | 4350 | 含挖土、回土、钢筋笼
六） | 标线 | [6 empty] | 含安装费用
1 | 热熔标线 | 厚度1.6-1.8mm |  | 平方米 | 6500 | 32 | 208000 | 标线涂层厚度1.6~1.8mm,涂料内混有反光玻璃珠，标线表面均匀撒布玻璃微珠，含量为0.3~0.34kg/m2：施划标线前预涂底油150~200g/m2
2 | 冷漆线 |  |  | 平方米 | 300 | 16 | 4800
3 | 彩色立体减速标记 |  |  | 平方米 | 600 | 86 | 51600
4 | 巴登堡纹标线 |  |  | 平方米 | 500 | 86 | 43000
5 | 水洗标线 |  |  | 平方米 | 300 | 50 | 15000 | 进口机水洗标线，含水洗物清理出现场。
6 | 粘贴式反光道钉 |  |  | 只 | 850 | 42 | 35700
7 | 粘贴式太阳能发光道钉 | KED-929 |  | 只 | 500 | 92 | 46000 | 太阳能板：5V/180MA单晶太阳能板 电池：3.2V/1500MAH铁锂电池 工作模式：GPS同步闪烁 LED颜色：红、黄、蓝、绿、白可选
七） | 护栏 | [6 empty] | 含运输、机械、人工、基础、安装费用（包括螺丝螺帽、钉子等零部件）
1 | 国际灰中心护 栏 | 3000mm（长）*1050mm（高） |  | 档 | 140 | 1080 | 151200 | 1档护栏含1根立柱和1片中心网片，色号：7042（具体见附件设计图）
-1 | 立柱 |  |  | 根 | 140 | 215 | 30100
-2 | 中心网片 |  |  | 片 | 140 | 610 | 85400
-3 | 底座 |  |  | 个 | 140 | 225 | 31500
-4 | 柱帽 |  |  | 个 | 140 | 15 | 2100
-5 | 反光标 |  |  | 个 | 140 | 15 | 2100
-6 | 中心护栏油漆出新 |  |  | 米 | 200 | 60 | 12000 | 色号：7042
2 | 国际灰机非护 栏 | 250Omm（长）*900m（高） |  | 档 | 200 | 750 | 150000 | 1档护栏含1根立柱和1片中心网片，色号：7042（具体见附件设计图）
-1 | 立柱 |  |  | 根 | 200 | 180 | 36000
-2 | 中心网片 |  |  | 片 | 200 | 390 | 78000
-3 | 底座 |  |  | 个 | 200 | 225 | 45000
-4 | 柱帽 |  |  | 个 | 200 | 15 | 3000
-5 | 反光标 |  |  | 个 | 200 | 15 | 3000
-6 | 机非护栏油漆出新 |  |  | 米 | 200 | 50 | 10000 | 色号：7042
3 | 铸铁水平护栏 |  | 热镀锌钢材 |  |  |  |  | 含一根立柱和三根横杆
-1 | 铸铁水平护栏 A | 2m（长）*0.8m（高） |  | 档 | 30 | 450 | 13500 | 锡沪路
-2 | 铸铁水平护栏 B | 2.6m（长）*0.8m（高） |  | 档 | 30 | 480 | 14400 | 友谊路
| B横杆 |  |  | 根 | 30 | 80 | 2400
4 | 绿化隔离护栏B | 3m（长）*0.9m（高） |  | 档 | 50 | 450 | 22500 | 墨绿色，以东亭路馨和园处实样为准
5 | 花箱护栏 |  |  | 座 | 20 | 1000 | 20000
6 | 铁丝网围栏 | H=1800mm |  | 米 | 150 | 170 | 25500 | 含基础开挖、砼浇筑
7 | 道路波形钢护栏 |  |  | 米 | 30 | 320 | 9600 | 含基础开挖、砼浇筑
8 | 停车场隔离杆或限位杆 | Ф63*5mm | 镀锌钢管 | 米 | 50 | 205 | 10250 | 含氟碳漆喷涂、反光膜安装、基础开挖、砼浇筑
9 | 出入口L型、T型栏杆 | H=1000mm | 镀锌钢管 | 延米 | 60 | 350 | 21000 | 含基础开挖、砼浇筑
八） | 油漆 | [6 empty] | 含人工、材料、除锈、防腐等表面处理及施工费用
1 | 油漆 | 一底二面 |  | 平方米 | 600 | 40 | 24000 | 含人工、材料、除锈，1年内不褪色、不粉尘化（颜色由业主指定）
一合计 | [6 empty] | 1501800
二 | 其他零星人 工、机械费用
1 | 整理工时费 |  |  | 工日 | 148 | 156 | 23088 | 8小时为1工日
2 | 卡车 |  |  | 台班 | 8 | 600 | 4800
3 | 抢修吊车（8T) |  |  | 台班 | 8 | 1000 | 8000
4 | 抢修登高作业 车 |  |  | 台班 | 8 | 1100 | 8800
5 | 汽车 |  |  | 台班 | 8 | 860 | 6880
二合计 | [6 empty] | 51568
三 | 一年工程造价 | 一+二 |  |  |  |  | 1553368
四 | 两年造价 | [5 empty] | 3106736
注：投标人所投分项单价及分项合价均不得超过最高限价，否则按无效投标处理。
说明：1、因养护项目的不确定性，工程数量难以预计，表中的工程量为暂定数量，仅作为各投标单位计算投标报价使用，价格为综合单价，具体数量按实际情况结算。养护期间如有变更，报价中有综合单价的按报价中的综合单价执行；未包含在清单内的施工项目，应由发包人发起指令才可实施，其相应综合单价由承包人提出，以结算审计为结算依据。 2、承包人在接到业主每次任务通知后，在业主规定的时间内（恶劣天气情况下经甲方认可后可作顺延）赶到现场，修复任务必须在业主规定的时间内完成。 3、护栏维修更换： (1）护栏更换：工作内容包括损坏及擦伤护栏板拆除、换新板、连接螺栓打毛、九孔板螺栓电焊（每侧不得少于4个）。护栏维修完毕后，要对纵向和横向线形进行调整，必须做到线形平顺、舒适，立柱桩顶的标高必须一致。 (2）护栏线形调整：工作内容包括末损坏护栏板拆除、歪斜轻微的立柱进行捡桩矫正、更换受损托架、安装旧板、连接螺栓打毛、九孔板螺栓电焊（每侧不得少于4个）。恢复护栏线形平顺。 (3）立柱更换（含柱）：工作内容包括拔桩、插新桩、电焊帽盖（不得少于2点／个）。对护栏支柱进行维修时，断裂或歪斜严重的立柱必须更换，为使修复后立柱的达到要求的强度，路侧的立柱在换桩后都必须用水泥沙浆对桩基进行加固，换桩的水泥砂浆加固体积应为25cm×25cm×50cm。 (4）边桩立柱整修：工作内容包括对歪斜轻微的立柱进行捡桩矫正，斜桩拉直的水泥砂浆加固体积为25cm×25cm×30cm。 (5）移动护栏更换：对损坏、遗失的中央开口带移动护栏进行更换。 4、标志养护：标志标牌及立杆的费用，它包括材料费、制作安装费、机械设备费用、综合费用（不单独计量）。主要是更换标志版面和反光膜。 5、其他设施养护：轮廓标补缺：对遗失、损坏的轮廓标补充、更换。 6、投标人实地踏勘后，根据现有设施综合报价。所有设施维修更换后必须达到现有设施同等合格标准。 7、综合单价应包括完成工程量清单中一个规定计量单位项目所需的人工、材料费、机械使用费、管理费、利润、税金等，并考虑风险因素。投标人所报综合单价须附详细的单价构成分析表，格式由投标人自行拟定。 8、投标人所报综合单价必须考虑措施费用等一切费用。 9、橡胶缓冲块加固维修，增加加固螺丝含打孔。 10、基础形式：警示桩基础为混凝土：立柱及立杆基础为钢筋混凝土。