## 1.1 封-1 封面
| 连云港外国语学校消防设施维修改造工程 |  |  |  | 工程
招标工程量清单
招 标 人：
（单位盖章）
造价咨询人：
（单位盖章）
2025年06月25日

## 1.2 扉-1 扉页
|  | 连云港外国语学校消防设施维修改造工程 |  |  |  | 工程
招标工程量清单
| 招 标 人： |  |  | 造价咨询人：
|  |  | （单位盖章） |  | （单位资质专用章）
| 法定代表人 或其授权人： |  |  | 法定代表人 或其授权人：
|  |  | （签字或盖章） |  | （签字或盖章）
| 编 制 人： |  |  | 复 核 人：
|  |  | （造价人员签字盖专用章） |  | （造价工程师签字盖专用章）
| 编 制 时 间： |  | 2025年06月25日 | 复 核 时 间： | 2025年06月25日

## 2.1 表-08 分部分项工程和单价措施项目清单与计价表
分部分项工程和单价措施项目清单与计价表
工程名称：水泵房土建 |  |  |  |  | 标段： | 第1页 共7页
序号 | 项目编码 | 项目名称 | 项目特征描述 | 计量 单位 | 工程量 | 金额（元）
[6 empty] | 综合单价 | 合价 | 其中
暂估价
泵房土建
1 | 010101004001 | 挖基坑土方 | 1、土壤类别:投标单位根据现场实际情况自行考虑 2、挖土深度:投标单位根据现场实际情况自行考虑 3、弃土运距:临时堆土运距由投标单位根据现场实际情况自行考虑 4、含原室内地面拆除 | m3 | 12.13
2 | 010103002001 | 余方弃置 | 1、废弃料品种:基础开挖土方及地面拆除建筑垃圾 2、运距:运至甲方指定地点，投标单位根据现场实际情况自行考虑 | m3 | 11.38
3 | 010401003001 | 实心砖墙 | 1、砖品种、规格、强度等级:MU20混凝土实心砖 2、砂浆强度等级、配合比:Mb10水泥砂浆 3、部位：基础墙 | m3 | 1.07
4 | 010401003002 | 实心砖墙 | 1、砖品种、规格、强度等级:MU15混凝土实心砖 2、砂浆强度等级、配合比:Mb5混合砂浆 3、部位：外墙 | m3 | 12.03
5 | 010401003003 | 实心砖墙 | 1、砖品种、规格、强度等级:MU15混凝土实心砖 2、砂浆强度等级、配合比:Mb5混合砂浆 3、部位:内墙 | m3 | 3.27
6 | 010501001001 | 垫层 | 1、混凝土种类:预拌砼 2、混凝土强度等级:C15 | m3 | 3.79
7 | 010501004001 | 满堂基础 | 1、混凝土种类:预拌砼 2、混凝土强度等级:C30 | m3 | 11.38
本页小计
【清单大师计价软件江苏版V9.61】
分部分项工程和单价措施项目清单与计价表
工程名称：水泵房土建 |  |  |  |  | 标段： | 第2页 共7页
序号 | 项目编码 | 项目名称 | 项目特征描述 | 计量 单位 | 工程量 | 金额（元）
[6 empty] | 综合单价 | 合价 | 其中
暂估价
8 | 010502002001 | 构造柱 | 1、混凝土种类:预拌砼 2、混凝土强度等级:C25 | m3 | 1.54
9 | 010503004001 | 圈梁 | 1、混凝土种类:预拌砼 2、混凝土强度等级:C25 3、部位:腰梁 | m3 | 2.19
10 | 010515001001 | 现浇构件钢筋 | 1、钢筋种类、规格:砌体加强筋 | t | 0.043
11 | 010515001002 | 现浇构件钢筋 | 1、钢筋种类、规格:三级钢25以内 | t | 0.234
12 | 010515001003 | 现浇构件钢筋 | 1、钢筋种类、规格:三级钢12以内 | t | 0.967
13 | 010516002001 | 预埋铁件 | 1、钢材种类:Q235B 2、规格:280*240*12mm、240*160*8mm 3、具体做法详见设计图纸 | t | 0.095
14 | 010606002001 | 钢檩条 | 1、部位:屋面 2、钢材品种、规格:C200*70*20*2.5 3、构件类型:Q355B C型钢表面热镀锌处理,镀锌量为 275 g/m2 4、除锈等级:Sa2.5 5、防火要求:构件耐火极限 1.0h 防火涂料 6、含原构件拆除及拆除后钢构件折旧费 7、含安装及运输费用，运距投标人根据现场情况自行考虑 | t | 0.126
15 | 010901002001 | 型材屋面 | 1、部位:屋面 2、型材品种、规格:0.8mm厚彩钢板 3、未尽之处详见设计及相关文件。 | m2 | 36.66
16 | 010802003001 | 钢质防火门 | 1、门代号及洞口尺寸:甲级钢质静电喷涂防火门 2、五金配件:齐全，含门锁 3、含门套、标识，含安装及运输费用 | m2 | 4.84
本页小计
【清单大师计价软件江苏版V9.61】
分部分项工程和单价措施项目清单与计价表
工程名称：水泵房土建 |  |  |  |  | 标段： | 第3页 共7页
序号 | 项目编码 | 项目名称 | 项目特征描述 | 计量 单位 | 工程量 | 金额（元）
[6 empty] | 综合单价 | 合价 | 其中
暂估价
17 | 010902001001 | 屋面卷材防水 | 1、部位:彩钢板屋面 2、1.5mm厚聚乙烯（PVC）防水卷材 3、具体做法详见图纸 | m2 | 36.66
18 | 010904001001 | 楼（地）面卷材防水 | 1、部位：消防泵房 2、3.0厚自粘聚合物改性沥青防水卷材 | m2 | 26.99
19 | 010904001002 | 楼（地）面卷材防水 | 1、部位：消防泵房 2、2.0厚聚合物水泥基防水涂料 | m2 | 26.99
20 | 010903002001 | 墙面涂膜防水 | 1、部位：外墙 2、1.2厚水泥渗透结晶防水涂料（1.5Kg/m2) | m2 | 65.34
21 | 010903003001 | 墙面砂浆防水（防潮） | 1、防水层做法:20mm厚1:2水泥砂浆，内掺5%的防水剂） 2、部位:室内地坪以下-0.06米水平处 | m2 | 6.42
22 | 011101001001 | 水泥砂浆楼地面 | 1、部位:储藏间 2、8-10厚防滑全瓷地砖，干水泥擦缝 3、20厚1:3干硬性水泥砂浆结合层，表面撒水泥粉 4、冷底子油一道 5、20厚1:3水泥砂浆找平层 6、40厚C15细石混凝土 Φ6@400*400双向钢筋 7、20mm厚挤塑聚苯板(XPS)(耐火等级B1级） | m2 | 6.97
本页小计
【清单大师计价软件江苏版V9.61】
分部分项工程和单价措施项目清单与计价表
工程名称：水泵房土建 |  |  |  |  | 标段： | 第4页 共7页
序号 | 项目编码 | 项目名称 | 项目特征描述 | 计量 单位 | 工程量 | 金额（元）
[6 empty] | 综合单价 | 合价 | 其中
暂估价
23 | 011101001002 | 水泥砂浆楼地面 | 1、部位:泵房 2、8-10厚防滑地砖，干水泥擦缝 3、20厚1:3干硬性水泥砂浆结合层，表面撒水泥粉 4、3.0厚自粘聚合物改性沥青防水卷材（聚氨酯）+2.0厚聚合物水泥基防水涂料（另计） 5、20厚1:3水泥砂浆找平层 6、40厚C15细石混凝土 Φ6@400*400双向钢筋 7、20mm厚挤塑聚苯板(XPS)(耐火等级B1级） | m2 | 20.31
24 | 011201001001 | 墙面一般抹灰 | 1、部位:外墙面 2、5厚1:2.5水泥砂浆打底+5厚聚合物水泥防水砂浆 3、1.2厚水泥渗透结晶防水涂料（1.5g/m2)（另计） 4、5厚专用砂浆粘结层 5、5厚1:2.5水泥砂浆打底 | m2 | 65.34
25 | 011201001002 | 墙面一般抹灰 | 1、部位:内墙面 2、5厚1:0.5:2.5水泥石灰膏砂浆找平 3、8厚1:1:6水泥石灰膏砂浆打底扫毛或划出纹道 4、专用界面剂一道 | m2 | 90.86
26 | 011406001001 | 抹灰面油漆 | 1、部位:外墙 2、外墙涂料饰面一底两面 3、满刮内墙腻子两遍 | m2 | 65.34
27 | 011406001002 | 抹灰面油漆 | 1、部位:内墙 2、无机涂料两遍、白水泥腻子两遍 | m2 | 90.86
分部小计
其他土建工程
28 | 011602001001 | 混凝土地坪拆除 | 1、拆除砼用作地面垫层 | m2 | 50.15
本页小计
【清单大师计价软件江苏版V9.61】
分部分项工程和单价措施项目清单与计价表
工程名称：水泵房土建 |  |  |  |  | 标段： | 第5页 共7页
序号 | 项目编码 | 项目名称 | 项目特征描述 | 计量 单位 | 工程量 | 金额（元）
[6 empty] | 综合单价 | 合价 | 其中
暂估价
29 | 040203006001 | 沥青混凝土 | 1、50mm厚AC-13细粒式沥青混凝土 2、乳化沥青粘层 3、100mm厚C25砼垫层 | m2 | 50.15
30 | 050201001001 | 园路 | 1、园路名称:篮球馆后侧道路 2、50mm厚AC-13细粒式沥青混凝土 3、0.6kg/m2乳化沥青粘层 4、含原混凝土路面清理 | m2 | 138
31 | 011102001001 | 石材楼地面 | 1、600*600*30芝麻灰花岗岩 2、30mm厚1：3水泥砂浆结合层 3、100mm厚C25混凝土垫层 4、100mm厚级配碎石垫层 | m2 | 47.2
32 | 040201022001 | 排水沟、截水沟 | 1、600mm宽*1000深mm砖砌排水沟 2、Mu15标准砖，用M5水泥砂浆砌筑，墙厚240mm 3、垫层:10mm厚C20混凝土垫层 4、内外侧均用20mm厚1:2水泥砂浆抹面 5、含400*600*100mm承重型成品铸铁雨水篦 | m | 33
33 | 040204006001 | 八角井升降 | 1、原井盖拆除、检查井降低至路面标高 2、更换加肋钢盖板 | 座 | 1
34 | 010802001001 | 金属（塑钢）门 | 1、原有大门拆除 2、更换为不锈钢大门 3、大门尺寸6200*2000mm | 樘 | 1
35 | 030412007001 | 一般路灯 | 1、同校园原有路灯 2、含基础 3、投标人勘察现场自行考虑报价 | 套 | 2
36 | 010507001001 | 散水、坡道 | 1、80mm厚C25细石混凝土 2、含基层清理、整平 | m2 | 30
本页小计
【清单大师计价软件江苏版V9.61】
分部分项工程和单价措施项目清单与计价表
工程名称：水泵房土建 |  |  |  |  | 标段： | 第6页 共7页
序号 | 项目编码 | 项目名称 | 项目特征描述 | 计量 单位 | 工程量 | 金额（元）
[6 empty] | 综合单价 | 合价 | 其中
暂估价
37 | 010401011001 | 砖检查井 | 1、手井 2、井截面、深度:800*800*800mm,渗排水孔方案 3、底板材料种类、厚度:200mm厚C25混凝土 4、井壁材料种类、厚度:240mm厚MU20烧结普通砖，M5（无汽车）M7.5（有汽车）水泥砂浆砌筑 5、盖板材料种类、厚度:120mm厚混凝土C30混凝土 6、井壁内外用10mm厚1:2.5水泥砂浆抹面 7、φ700铸铁井盖 8、含钢筋、井盖、模板、预埋件、套管、集水井井盖等一切费用 9、具体做法详见07SD101-8，P123 | 座 | 1
38 | 010103002002 | 杂物清运 | 1、桌椅、消防水箱后垃圾 2、运至甲方指定地点，运距自行考虑 3、投标人勘察现场自行考虑报价 | 项 | 1
39 | 010101007001 | 管沟土方 | 1、含土方开挖及回填压实 | m | 17
40 | 010103002003 | 余方弃置 | 1、围墙边原堆置土方及垃圾 2、运距自行考虑 | m3 | 44.25
分部小计
分部分项工程清单合计
1 | 011701001001 | 脚手架 | 1、建筑结构形式:框架结构 2、檐口高度:3.85m | m2 | 34.2
2 | 011702001001 | 垫层模板 | 1、基础类型:垫层模板 | m2 | 2.62
3 | 011702001002 | 独立基础模板 | 1、基础类型:独立基础模板 | m2 | 7.62
4 | 011702003001 | 构造柱模板 | 1、构造柱模板 | m2 | 12.79
5 | 011702008001 | 圈梁模板 | 1、圈梁模板 | m2 | 18.24
本页小计
【清单大师计价软件江苏版V9.61】
分部分项工程和单价措施项目清单与计价表
工程名称：水泵房土建 |  |  |  |  | 标段： | 第7页 共7页
序号 | 项目编码 | 项目名称 | 项目特征描述 | 计量 单位 | 工程量 | 金额（元）
[6 empty] | 综合单价 | 合价 | 其中
暂估价
单价措施项目清单合计
本页小计
合 计
【清单大师计价软件江苏版V9.61】

## 2.2 表-11 总价措施项目清单与计价表
总价措施项目清单与计价表
工程名称：水泵房土建 |  |  |  |  | 标段： | 第1页 共2页
序号 | 项目编码 | 项目名称 | 计算基础 | 费率（%） | 金额（元） | 调整 费率（%） | 调整后 金额（元） | 备注
1 | 011707001001 | 现场安全文明施工 |  | 0
1.1 |  | 基本费 | 分部分项工程费+单价措施项目费-除税工程设备费 | 3.1
1.2 |  | 标化增加费 | 分部分项工程费+单价措施项目费-除税工程设备费 | 0.84
1.3 |  | 扬尘污染防治增加费 | 分部分项工程费+单价措施项目费-除税工程设备费 | 0.31
2 | 011707010001 | 工程按质论价 | 分部分项工程费+单价措施项目费-除税工程设备费 | 0
3 | 011707002001 | 夜间施工 |  | 0
4 | 011707004001 | 二次搬运 |  | 0
5 | 011707005001 | 冬雨季施工 |  | 0
6 | 011707006001 | 地上、地下设施、建筑物的临时保护设施 |  | 0
7 | 011707007001 | 已完工程及设备保护费 |  | 0
8 | 011707008001 | 临时设施费 |  | 0
9 | 011707009001 | 赶工措施费 |  | 0
10 | 01B001 | 特殊条件下施工增加费 |  | 0
11 | 011707003001 | 非夜间施工照明 |  | 0
12 | 011707011001 | 住宅工程分户验收 |  | 0
13 | 011707012001 | 建筑工人实名制费用 |  | 0
【清单大师计价软件江苏版V9.61】
总价措施项目清单与计价表
工程名称：水泵房土建 |  |  |  |  | 标段： | 第2页 共2页
序号 | 项目编码 | 项目名称 | 计算基础 | 费率（%） | 金额（元） | 调整 费率（%） | 调整后 金额（元） | 备注
14 | 011707015001 | 智慧工地费用 |  | 0 |  |  |  | 现场安全隐患排查、人员信息动态管理、扬尘管控视频监控、高处作业防护预警、危大工程监测预警和集成平台等设备、软件和管理费用。
合 计
【清单大师计价软件江苏版V9.61】

## 2.3 表-12 其他项目清单与计价汇总表
其他项目清单与计价汇总表
工程名称：水泵房土建 |  |  | 标段： | 第1页 共1页
序号 | 项目名称 | 金额(元) | 结算金额(元) | 备注
1 | 暂列金额 | 13452.53
2 | 暂估价 | 0
2.1 | 材料暂估价 | 0
2.2 | 专业工程暂估价 | 0
3 | 计日工 | 0
4 | 总承包服务费 | 0
合 计 |  | 13452.53
【清单大师计价软件江苏版V9.61】

## 2.4 表-12-1 暂列金额明细表
暂列金额明细表
工程名称：水泵房土建 |  |  | 标段： | 第1页 共1页
序号 | 项目名称 | 计量单位 | 暂定金额(元) | 备注
1 | 暂列金额 |  | 13452.53
合 计 |  |  | 13452.53
【清单大师计价软件江苏版V9.61】

## 2.5 表-12-2 材料（工程设备）暂估单价及调整表
材料（工程设备）暂估单价及调整表
工程名称：水泵房土建 | [7 empty] | 标段： | 第1页 共1页
序号 | 材料编码 | 材料(工程设备)名称、规格、型号 | 计量单位 | 数量 |  | 暂估（元） |  | 确认（元） |  | 差额±(元) |  | 备注
|  |  |  | 投标 | 确认 | 单价 | 合价 | 单价 | 合价 | 单价 | 合价
合计
【清单大师计价软件江苏版V9.61】

## 2.6 表-12-3 专业工程暂估价及结算价表
专业工程暂估价及结算价表
工程名称：水泵房土建 |  |  |  | 标段： | 第1页 共1页
序号 | 工程名称 | 工程内容 | 暂估金额(元) | 结算金额(元) | 差额±(元) | 备注
合 计 |  |  | 0
【清单大师计价软件江苏版V9.61】

## 2.7 表-12-4 计日工表
计日工表
工程名称：水泵房土建 |  |  |  | 标段： | 第1页 共1页
编号 | 项目名称 | 单位 | 暂定数量 | 实际数量 | 综合单价 | 合价（元）
[6 empty] | 暂定 | 实际
一 | 人工 |  | 0
人工小计
二 | 材料 |  | 0
材料小计
三 | 施工机械 |  | 0
施工机械小计
四、企业管理费和利润
总 计
【清单大师计价软件江苏版V9.61】

## 2.8 表-12-5 总承包服务费计价表
总承包服务费计价表
工程名称：水泵房土建 |  |  |  | 标段： | 第1页 共1页
序号 | 项目名称 | 项目价值(元) | 服务内容 | 计算基础 | 费率(％) | 金额(元)
1 | 发包人供应材料 | 0 |  | 项目价值
2 | 发包人发包专业工程 | 0 |  | 项目价值
合 计
【清单大师计价软件江苏版V9.61】

## 2.9 表-13 规费、税金项目计价表
规费、税金项目计价表
工程名称：水泵房土建 |  |  | 标段： | 第1页 共1页
序号 | 项目名称 | 计算基础 | 计算基数(元) | 计算费率(％) | 金额(元)
1 | 规费 |  |  | 100
1.1 | 社会保险费 | 分部分项工程费+措施项目费+其他项目费-除税工程设备费 |  | 3.2
1.2 | 住房公积金 | 分部分项工程费+措施项目费+其他项目费-除税工程设备费 |  | 0.53
1.3 | 环境保护税 | 分部分项工程费+措施项目费+其他项目费-除税工程设备费 |  | 0
2 | 税金 | 分部分项工程费+措施项目费+其他项目费+规费-除税甲供材料和甲供设备费/1.01 |  | 9
合 计
【清单大师计价软件江苏版V9.61】

## 2.10 表-20 发包人提供材料和工程设备一览表
发包人提供材料和工程设备一览表
工程名称：水泵房土建 | [5 empty] | 标段： | 第1页 共1页
序号 | 材料编码 | 材料(工程设备)名称、规格、型号 | 单位 | 数量 | 单价 (元) | 合价 (元) | 交货 方式 | 送达 地点 | 备注
合 计
【清单大师计价软件江苏版V9.61】

## 2.11 表-21 承包人提供主要材料和工程设备一览表（适用于
承包人提供主要材料和工程设备一览表 （适用造价信息差额调整法）
工程名称：水泵房土建 | [5 empty] | 标段： | 第1页 共1页
序号 | 材料编码 | 名称、规格、型号 | 单位 | 数量 | 风险系数 (%) | 基准单价 (元) | 投标单价 (元) | 发承包人 确认单价 (元) | 备注
【清单大师计价软件江苏版V9.61】

## 2.12 表-22 承包人提供主要材料和工程设备一览表（适用于
承包人提供主要材料和工程设备一览表 （适用于价格指数差额调整法）
工程名称：水泵房土建 |  |  |  |  | 标段： | 第1页 共1页
序号 | 名称、规格、型号 | 变值权重 B |  | 基本价格 指数F0 |  | 现行价格 指数Ft | 备注
| 定值权重A |  |  | - |  | -
合 计 |  | 1 |  | - |  | -
【清单大师计价软件江苏版V9.61】

## 3.1 表-08 分部分项工程和单价措施项目清单与计价表
分部分项工程和单价措施项目清单与计价表
工程名称：消防改造工程 |  |  |  |  | 标段： | 第1页 共23页
序号 | 项目编码 | 项目名称 | 项目特征描述 | 计量 单位 | 工程量 | 金额（元）
[6 empty] | 综合单价 | 合价 | 其中
暂估价
单体楼防火门更换
1 | 010801004001 | 防火门拆除 | 1、校园老旧双扇木质防火门 2、运至甲方指定地点 | 樘 | 69
2 | 010801004002 | 钢质防火门 | 1、门代号及洞口尺寸:甲级钢质防火门 2、五金配件齐全，含填充、灌浆、门洞找补等 3、具体满足规范要求 | m2 | 372.6
3 | 010803001001 | 金属卷帘（闸）门 | 1、金属卷帘门拆除 2、部位：图书馆2-4层、食堂 3、运至甲方指定地点 | m2 | 19.53
4 | 010807002001 | 金属防火窗拆除 | 1、原铝合金防火窗拆除 | m2 | 233.21
5 | 010807002002 | 金属防火窗 | 1、铝合金防火窗，含开启扇 2、6+12Ar+6中空钢化防火玻璃 3、耐火极限1.5h | m2 | 233.21
分部小计
停车场消防改造
6 | 030901002001 | 消火栓钢管 | 1、安装部位:室外 2、材质、规格:热镀锌钢管，DN100，壁厚按规范要求 3、连接形式:沟槽连接 4、压力试验及冲洗设计要求:按规范要求 5、含管件 | m | 285
7 | 030901002002 | 消火栓钢管 | 1、安装部位:室外 2、材质、规格:热镀锌钢管，DN100，壁厚按规范要求 3、连接形式:焊接连接 4、压力试验及冲洗设计要求:按规范要求 5、含管件 | m | 60
本页小计
【清单大师计价软件江苏版V9.61】
分部分项工程和单价措施项目清单与计价表
工程名称：消防改造工程 |  |  |  |  | 标段： | 第2页 共23页
序号 | 项目编码 | 项目名称 | 项目特征描述 | 计量 单位 | 工程量 | 金额（元）
[6 empty] | 综合单价 | 合价 | 其中
暂估价
8 | 030901002003 | 消火栓钢管 | 1、安装部位:室内 2、材质、规格:热镀锌钢管，DN65，壁厚按规范要求 3、连接形式:沟槽式连接 4、压力试验及冲洗设计要求:按规范要求 5、含管件 | m | 56
9 | 030901011001 | 室外消火栓 | 1、安装方式:室外 2、型号、规格:地上式消火栓SS100/65型 3、附件材质、规格:含弯管底座、短管甲、法兰直管、法兰接管、法兰短管、弯管底座基础、C25砼支墩等 4、具体详见13S201支管深装 | 套 | 3
10 | 031003003001 | 焊接法兰阀门 | 1、名称:明杆闸阀 2、材质:铜芯 3、规格、压力等级:DN100 1.6Mpa 4、连接形式:法兰连接 | 个 | 2
11 | 031002001001 | 管道支架 | 1、管架形式:热镀锌角钢管架 | kg | 532
12 | 031201001001 | 管道刷油 | 1、红色调合漆两遍 | m2 | 111.8
13 | 031201001002 | 管道刷油 | 1、除锈级别:一底一布两油加强级环氧煤沥青涂料防腐,防腐涂料厚度不得小于0.6mm 2、埋地管道 | m2 | 20.72
14 | 031208002001 | 管道绝热 | 1、绝热材料品种:橡塑管保温 2、绝热厚度:50mm 3、管道外径:DN100 | m3 | 4.92
15 | 031208007001 | 防潮层、保护层 | 1、烤漆铝皮保护外壳 2、厚度0.5mm | m2 | 187.93
16 | 030413003001 | 打洞（孔） | 1、机械开孔Φ180mm | 个 | 3
本页小计
【清单大师计价软件江苏版V9.61】
分部分项工程和单价措施项目清单与计价表
工程名称：消防改造工程 |  |  |  |  | 标段： | 第3页 共23页
序号 | 项目编码 | 项目名称 | 项目特征描述 | 计量 单位 | 工程量 | 金额（元）
[6 empty] | 综合单价 | 合价 | 其中
暂估价
17 | 031002003001 | 套管 | 1、名称、类型:钢套管 2、材质:焊接钢管 3、规格:DN150 4、填料材质:按图纸及规范要求 5、含预留孔洞封堵 | 个 | 3
分部小计
行政楼消防改造
18 | 030901002004 | 消火栓钢管 | 1、安装部位:室外 2、材质、规格:热镀锌钢管，DN100，壁厚按规范要求 3、连接形式:沟槽连接 4、压力试验及冲洗设计要求:按规范要求 5、含管件 | m | 265
19 | 030901002005 | 消火栓钢管 | 1、安装部位:室内 2、材质、规格:热镀锌钢管，DN65，壁厚按规范要求 3、连接形式:沟槽式连接 4、压力试验及冲洗设计要求:按规范要求 5、含管件 | m | 24
20 | 031003003002 | 蝶阀 | 1、名称:蝶阀 2、材质:碳钢 3、规格、压力等级:DN100 1.6Mpa 4、连接形式:法兰连接 | 个 | 12
21 | 031003003003 | 蝶阀 | 1、名称:蝶阀 2、材质:碳钢 3、规格、压力等级:DN65 1.6Mpa 4、连接形式:法兰连接 | 个 | 1
22 | 031003001001 | 螺纹阀门 | 1、类型:自动排气阀 2、材质:铜芯 3、规格、压力等级:DN25 4、连接形式:螺纹连接 5、含同规格阀门一个 | 个 | 1
本页小计
【清单大师计价软件江苏版V9.61】
分部分项工程和单价措施项目清单与计价表
工程名称：消防改造工程 |  |  |  |  | 标段： | 第4页 共23页
序号 | 项目编码 | 项目名称 | 项目特征描述 | 计量 单位 | 工程量 | 金额（元）
[6 empty] | 综合单价 | 合价 | 其中
暂估价
23 | 030901010001 | 室内消火栓（安装在室外） | 1、名称:单栓带消防软管卷盘消防箱 2、型号、规格:1000mm(高)X700mm(宽)X160mm(深)，SG18B65Z-J 3、附件材质、规格:消火栓口径DN65,直流水枪φ19,衬胶消防水龙带DN65,消防水龙带长度25m,箱体材料为钢-不锈钢 4、箱内含4具ABC4灭火器 5、安装参见15S202 | 套 | 1
24 | 030901010002 | 室内消火栓 | 1、名称:单栓带消防软管卷盘消防箱 2、型号、规格:1000mm(高)X700mm(宽)X160mm(深)，SG18B65Z-J 3、附件材质、规格:室内消火栓口径DN65,直流水枪φ19,衬胶消防水龙带DN65,消防水龙带长度25m,箱体材料为钢-不锈钢 4、箱内含4具ABC4灭火器 5、安装参见15S202 | 套 | 9
25 | 030901010003 | 室内试验消火栓 | 1、名称:单栓带消防软管卷盘消防箱 2、型号、规格:1000mm(高)X700mm(宽)X160mm(深)，SG18B65Z-J 3、附件材质、规格:室内消火栓口径DN65,直流水枪φ19,衬胶消防水龙带DN65,消防水龙带长度25m,箱体材料为钢-不锈钢 4、含压力表、自动排气阀门和泄水阀等 5、箱内含4具ABC4灭火器 6、安装参见15S2022 | 套 | 1
26 | 031002001002 | 管道支架 | 1、管架形式:热镀锌角钢管架 | kg | 332
本页小计
【清单大师计价软件江苏版V9.61】
分部分项工程和单价措施项目清单与计价表
工程名称：消防改造工程 |  |  |  |  | 标段： | 第5页 共23页
序号 | 项目编码 | 项目名称 | 项目特征描述 | 计量 单位 | 工程量 | 金额（元）
[6 empty] | 综合单价 | 合价 | 其中
暂估价
27 | 031201001003 | 管道刷油 | 1、红色调合漆两遍 | m2 | 97.26
28 | 031208002002 | 管道绝热 | 1、绝热材料品种:橡塑管保温 2、绝热厚度:50mm 3、管道外径:DN100 | m3 | 4.58
29 | 031208007002 | 防潮层、保护层 | 1、烤漆铝皮保护外壳 2、厚度0.5mm | m2 | 174.74
30 | 030413003002 | 打洞（孔） | 1、消火栓箱开洞及修补 2、含拆除垃圾外运 | 个 | 10
31 | 030413003003 | 打洞（孔） | 1、机械开孔Φ180mm | 个 | 16
32 | 031002003002 | 套管 | 1、名称、类型:钢套管 2、材质:焊接钢管 3、规格:DN150 4、填料材质:按图纸及规范要求 5、含预留孔洞封堵 | 个 | 16
分部小计
4#、5#教学楼消防改造
33 | 030901002006 | 消火栓钢管 | 1、安装部位:室外 2、材质、规格:热镀锌钢管，DN100，壁厚按规范要求 3、连接形式:沟槽连接 4、压力试验及冲洗设计要求:按规范要求 5、含管件 | m | 228
34 | 030901002007 | 消火栓钢管 | 1、安装部位:室内 2、材质、规格:热镀锌钢管，DN65，壁厚按规范要求 3、连接形式:沟槽式连接 4、压力试验及冲洗设计要求:按规范要求 5、含管件 | m | 28
35 | 030901002008 | 原消火栓钢管拆除 | 1、拆除部位:室内 2、DN50钢管 3、拆除管道运至甲方指定地点 | 项 | 1
本页小计
【清单大师计价软件江苏版V9.61】
分部分项工程和单价措施项目清单与计价表
工程名称：消防改造工程 |  |  |  |  | 标段： | 第6页 共23页
序号 | 项目编码 | 项目名称 | 项目特征描述 | 计量 单位 | 工程量 | 金额（元）
[6 empty] | 综合单价 | 合价 | 其中
暂估价
36 | 031003003004 | 蝶阀 | 1、名称:蝶阀 2、材质:碳钢 3、规格、压力等级:DN100 1.6Mpa 4、连接形式:法兰连接 | 个 | 12
37 | 031003001002 | 螺纹阀门 | 1、类型:自动排气阀 2、材质:铜芯 3、规格、压力等级:DN25 4、连接形式:螺纹连接 5、含同规格阀门一个 | 个 | 1
38 | 030901010004 | 室内消火栓 | 1、原消火栓箱拆除 | 套 | 12
39 | 030901010005 | 室内消火栓 | 1、名称:单栓带消防软管卷盘消防箱 2、型号、规格:1000mm(高)X700mm(宽)X160mm(深)，SG18B65Z-J 3、附件材质、规格:室内消火栓口径DN65,直流水枪φ19,衬胶消防水龙带DN65,消防水龙带长度25m,箱体材料为钢-不锈钢 4、箱内含4具ABC4灭火器 5、安装参见15S202 | 套 | 15
40 | 030901010006 | 室内试验消火栓 | 1、名称:单栓带消防软管卷盘消防箱 2、型号、规格:1000mm(高)X700mm(宽)X160mm(深)，SG18B65Z-J 3、附件材质、规格:室内消火栓口径DN65,直流水枪φ19,衬胶消防水龙带DN65,消防水龙带长度25m,箱体材料为钢-不锈钢 4、含压力表、自动排气阀门和泄水阀等 5、箱内含4具ABC4灭火器 6、安装参见15S202 | 套 | 1
41 | 031002001003 | 管道支架 | 1、管架形式:热镀锌角钢管架 | kg | 532
本页小计
【清单大师计价软件江苏版V9.61】
分部分项工程和单价措施项目清单与计价表
工程名称：消防改造工程 |  |  |  |  | 标段： | 第7页 共23页
序号 | 项目编码 | 项目名称 | 项目特征描述 | 计量 单位 | 工程量 | 金额（元）
[6 empty] | 综合单价 | 合价 | 其中
暂估价
42 | 031201001004 | 管道刷油 | 1、红色调合漆两遍 | m2 | 85.43
43 | 031208002003 | 管道绝热 | 1、绝热材料品种:橡塑管保温 2、绝热厚度:50mm 3、管道外径:DN100 | m3 | 3.94
44 | 031208007003 | 防潮层、保护层 | 1、烤漆铝皮保护外壳 2、厚度0.5mm | m2 | 150.34
45 | 030413003004 | 打洞（孔） | 1、消火栓箱开洞及修补 2、含拆除垃圾外运 | 个 | 4
46 | 030413003005 | 打洞（孔） | 1、原消火栓箱洞口扩大及修补 2、含拆除垃圾外运 | 个 | 12
47 | 030413003006 | 打洞（孔） | 1、机械开孔Φ180mm | 个 | 22
48 | 031002003003 | 套管 | 1、名称、类型:钢套管 2、材质:焊接钢管 3、规格:DN150 4、填料材质:按图纸及规范要求 5、含预留孔洞封堵 | 个 | 22
分部小计
图书馆消防改造
49 | 030901002009 | 消火栓钢管 | 1、安装部位:室外 2、材质、规格:热镀锌钢管，DN100，壁厚按规范要求 3、连接形式:沟槽连接 4、压力试验及冲洗设计要求:按规范要求 5、含管件 | m | 243
50 | 030901002010 | 消火栓钢管 | 1、安装部位:室内 2、材质、规格:热镀锌钢管，DN65，壁厚按规范要求 3、连接形式:沟槽式连接 4、压力试验及冲洗设计要求:按规范要求 5、含管件 | m | 26
51 | 030901002011 | 原消火栓钢管拆除 | 1、拆除部位:室内 2、DN50钢管 3、拆除管道运至甲方指定地点 | 项 | 1
本页小计
【清单大师计价软件江苏版V9.61】
分部分项工程和单价措施项目清单与计价表
工程名称：消防改造工程 |  |  |  |  | 标段： | 第8页 共23页
序号 | 项目编码 | 项目名称 | 项目特征描述 | 计量 单位 | 工程量 | 金额（元）
[6 empty] | 综合单价 | 合价 | 其中
暂估价
52 | 031003003005 | 蝶阀 | 1、名称:蝶阀 2、材质:碳钢 3、规格、压力等级:DN100 1.6Mpa 4、连接形式:法兰连接 | 个 | 11
53 | 031003001003 | 螺纹阀门 | 1、类型:自动排气阀 2、材质:铜芯 3、规格、压力等级:DN25 4、连接形式:螺纹连接 5、含同规格阀门一个 | 个 | 1
54 | 030901010007 | 室内消火栓 | 1、原消火栓箱拆除 | 套 | 10
55 | 030901010008 | 室内消火栓 | 1、名称:单栓带消防软管卷盘消防箱 2、型号、规格:1000mm(高)X700mm(宽)X160mm(深)，SG18B65Z-J 3、附件材质、规格:室内消火栓口径DN65,直流水枪φ19,衬胶消防水龙带DN65,消防水龙带长度25m,箱体材料为钢-不锈钢 4、箱内含4具ABC4灭火器 5、安装参见15S202 | 套 | 9
56 | 030901010009 | 室内试验消火栓 | 1、名称:单栓带消防软管卷盘消防箱 2、型号、规格:1000mm(高)X700mm(宽)X160mm(深)，SG18B65Z-J 3、附件材质、规格:室内消火栓口径DN65,直流水枪φ19,衬胶消防水龙带DN65,消防水龙带长度25m,箱体材料为钢-不锈钢 4、含压力表、自动排气阀门和泄水阀等 5、箱内含4具ABC4灭火器 6、安装参见15S202 | 套 | 1
57 | 031002001004 | 管道支架 | 1、管架形式:热镀锌角钢管架 | kg | 372
本页小计
【清单大师计价软件江苏版V9.61】
分部分项工程和单价措施项目清单与计价表
工程名称：消防改造工程 |  |  |  |  | 标段： | 第9页 共23页
序号 | 项目编码 | 项目名称 | 项目特征描述 | 计量 单位 | 工程量 | 金额（元）
[6 empty] | 综合单价 | 合价 | 其中
暂估价
58 | 031201001005 | 管道刷油 | 1、红色调合漆两遍 | m2 | 90.14
59 | 031208002004 | 管道绝热 | 1、绝热材料品种:橡塑管保温 2、绝热厚度:50mm 3、管道外径:DN100 | m3 | 4.2
60 | 031208007004 | 防潮层、保护层 | 1、烤漆铝皮保护外壳 2、厚度0.5mm | m2 | 160.23
61 | 030413003007 | 打洞（孔） | 1、原消火栓箱洞口扩大及修补 2、含拆除垃圾外运 | 个 | 10
62 | 030413003008 | 打洞（孔） | 1、机械开孔Φ180mm | 个 | 14
63 | 031002003004 | 套管 | 1、名称、类型:钢套管 2、材质:焊接钢管 3、规格:DN150 4、填料材质:按图纸及规范要求 5、含预留孔洞封堵 | 个 | 14
64 | 011606003001 | 天棚面龙骨及饰面拆除及恢复 | 1、吊顶面层拆除及恢复 2、含面层油漆等所有恢复内容 3、拆除垃圾运至甲方指定地点，运距自行考虑 | m2 | 8
分部小计
1#-3#教学楼及实验楼屋面消防改造
65 | 030901002012 | 原消火栓钢管拆除 | 1、拆除部位:屋面消火栓管道 2、DN100钢管 3、拆除管道运至甲方指定地点 | m | 300
66 | 030901002013 | 消火栓钢管 | 1、安装部位:室外 2、材质、规格:热镀锌钢管，DN100，壁厚按规范要求 3、连接形式:沟槽连接 4、压力试验及冲洗设计要求:按规范要求 5、含管件 | m | 310
67 | 031003003006 | 阀门拆除 | 1、名称:原屋面闸阀拆除 2、规格:DN100 | 个 | 24
本页小计
【清单大师计价软件江苏版V9.61】
分部分项工程和单价措施项目清单与计价表
工程名称：消防改造工程 |  |  |  |  | 标段： | 第10页 共23页
序号 | 项目编码 | 项目名称 | 项目特征描述 | 计量 单位 | 工程量 | 金额（元）
[6 empty] | 综合单价 | 合价 | 其中
暂估价
68 | 031003003007 | 蝶阀 | 1、名称:蝶阀 2、材质:碳钢 3、规格、压力等级:DN100 1.6Mpa 4、连接形式:法兰连接 | 个 | 24
69 | 031002001005 | 管道支架 | 1、管架形式:热镀锌角钢管架 | kg | 363
70 | 031201001006 | 管道刷油 | 1、红色调合漆两遍 | m2 | 107.07
71 | 031208002005 | 管道绝热 | 1、绝热材料品种:橡塑管保温 2、绝热厚度:50mm 3、管道外径:DN100 | m3 | 5.35
72 | 031208007005 | 防潮层、保护层 | 1、烤漆铝皮保护外壳 2、厚度0.5mm | m2 | 204.41
73 | 010902001001 | 屋面卷材防水及保护层修补 |  | 项 | 1
分部小计
羽乒馆消防改造
74 | 030901002014 | 消火栓钢管 | 1、安装部位:室外 2、材质、规格:热镀锌钢管，DN100，壁厚按规范要求 3、连接形式:沟槽连接 4、压力试验及冲洗设计要求:按规范要求 5、含管件 | m | 155
75 | 030901002015 | 消火栓钢管 | 1、安装部位:室内 2、材质、规格:热镀锌钢管，DN65，壁厚按规范要求 3、连接形式:沟槽式连接 4、压力试验及冲洗设计要求:按规范要求 5、含管件 | m | 18
76 | 031003003008 | 蝶阀 | 1、名称:蝶阀 2、材质:碳钢 3、规格、压力等级:DN100 1.6Mpa 4、连接形式:法兰连接 | 个 | 4
本页小计
【清单大师计价软件江苏版V9.61】
分部分项工程和单价措施项目清单与计价表
工程名称：消防改造工程 |  |  |  |  | 标段： | 第11页 共23页
序号 | 项目编码 | 项目名称 | 项目特征描述 | 计量 单位 | 工程量 | 金额（元）
[6 empty] | 综合单价 | 合价 | 其中
暂估价
77 | 031003003009 | 蝶阀 | 1、名称:蝶阀 2、材质:碳钢 3、规格、压力等级:DN65 1.6Mpa 4、连接形式:法兰连接 | 个 | 3
78 | 030901010010 | 室内消火栓（明装） | 1、名称:薄型单栓带消防软管卷盘组合式消防柜 2、型号、规格:1800mm(高)X700mm(宽)X240mm(深) 3、附件材质、规格:室内消火栓口径DN65,直流水枪φ19,衬胶消防水龙带DN65,消防水龙带长度25m,箱体材料为钢-不锈钢 4、箱内含4具ABC4灭火器 5、安装参见15S202 | 套 | 2
79 | 030901010011 | 室内试验消火栓（明装） | 1、名称:薄型单栓带消防软管卷盘组合式消防柜 2、型号、规格:1800mm(高)X700mm(宽)X240mm(深) 3、附件材质、规格:室内消火栓口径DN65,直流水枪φ19,衬胶消防水龙带DN65,消防水龙带长度25m,箱体材料为钢-不锈钢 4、箱内含4具ABC4灭火器 5、安装参见15S202 | 套 | 1
80 | 031002001006 | 管道支架 | 1、管架形式:热镀锌角钢管架 | kg | 173
81 | 031201001007 | 管道刷油 | 1、红色调合漆两遍 | m2 | 57.83
82 | 031208002006 | 管道绝热 | 1、绝热材料品种:橡塑管保温 2、绝热厚度:50mm 3、管道外径:DN100 | m3 | 2.68
83 | 031208007006 | 防潮层、保护层 | 1、烤漆铝皮保护外壳 2、厚度0.5mm | m2 | 102.21
84 | 030413003009 | 打洞（孔） | 1、机械开孔Φ180mm | 个 | 2
本页小计
【清单大师计价软件江苏版V9.61】
分部分项工程和单价措施项目清单与计价表
工程名称：消防改造工程 |  |  |  |  | 标段： | 第12页 共23页
序号 | 项目编码 | 项目名称 | 项目特征描述 | 计量 单位 | 工程量 | 金额（元）
[6 empty] | 综合单价 | 合价 | 其中
暂估价
85 | 031002003005 | 套管 | 1、名称、类型:钢套管 2、材质:焊接钢管 3、规格:DN150 4、填料材质:按图纸及规范要求 5、含预留孔洞封堵 | 个 | 2
分部小计
艺体楼篮球馆消防改造
86 | 030901002016 | 消火栓钢管 | 1、安装部位:室内 2、材质、规格:热镀锌钢管，DN65，壁厚按规范要求 3、连接形式:沟槽式连接 4、压力试验及冲洗设计要求:按规范要求 5、含管件 | m | 18
87 | 030901010012 | 室内消火栓 | 1、名称:单栓带消防软管卷盘消防柜 2、型号、规格:1000mm(高)X700mm(宽)X160mm(深)，SG18B65Z-J 3、附件材质、规格:室内消火栓口径DN65,直流水枪φ19,衬胶消防水龙带DN65,消防水龙带长度25m,箱体材料为钢-不锈钢 4、箱内含4具ABC4灭火器 5、安装参见15S202 | 套 | 2
88 | 030901010013 | 室内消火栓 | 1、名称:消火栓箱内配更换 | 套 | 21
89 | 030901010014 | 室内消火栓 | 1、名称:消火栓箱门更换 | 套 | 4
90 | 031002001007 | 管道支架 | 1、管架形式:热镀锌角钢管架 | kg | 36
91 | 031201001008 | 管道刷油 | 1、红色调合漆两遍 | m2 | 4.3
92 | 030109001001 | 液位控制自动阀 | 1、名称:屋面稳压水箱补水管增加液位控制自动阀控制柜 2、低水位自动补水，高水位停 | 套 | 1
93 | 010512008001 | 屋面水箱维修 | 1、屋面水箱箱门更换 | 个 | 1
本页小计
【清单大师计价软件江苏版V9.61】
分部分项工程和单价措施项目清单与计价表
工程名称：消防改造工程 |  |  |  |  | 标段： | 第13页 共23页
序号 | 项目编码 | 项目名称 | 项目特征描述 | 计量 单位 | 工程量 | 金额（元）
[6 empty] | 综合单价 | 合价 | 其中
暂估价
94 | 030413003010 | 打洞（孔） | 1、机械开孔Φ180mm | 个 | 2
95 | 031002003006 | 套管 | 1、名称、类型:钢套管 2、材质:焊接钢管 3、规格:DN150 4、填料材质:按图纸及规范要求 5、含预留孔洞封堵 | 个 | 2
分部小计
综合楼消防改造
96 | 030901002017 | 消火栓钢管 | 1、安装部位:室外 2、材质、规格:热镀锌钢管，DN100，壁厚按规范要求 3、连接形式:沟槽连接 4、压力试验及冲洗设计要求:按规范要求 5、含管件 | m | 685
97 | 030901002018 | 消火栓钢管 | 1、安装部位:室内 2、材质、规格:热镀锌钢管，DN65，壁厚按规范要求 3、连接形式:沟槽式连接 4、压力试验及冲洗设计要求:按规范要求 5、含管件 | m | 36
98 | 030901002019 | 原消火栓钢管拆除 | 1、拆除部位:室内 2、DN50钢管 3、拆除管道运至甲方指定地点 | 项 | 1
99 | 031003003010 | 蝶阀 | 1、名称:蝶阀 2、材质:碳钢 3、规格、压力等级:DN100 1.6Mpa 4、连接形式:法兰连接 | 个 | 13
100 | 030901010015 | 室内消火栓 | 1、原消火栓箱拆除 | 套 | 11
本页小计
【清单大师计价软件江苏版V9.61】
分部分项工程和单价措施项目清单与计价表
工程名称：消防改造工程 |  |  |  |  | 标段： | 第14页 共23页
序号 | 项目编码 | 项目名称 | 项目特征描述 | 计量 单位 | 工程量 | 金额（元）
[6 empty] | 综合单价 | 合价 | 其中
暂估价
101 | 030901010016 | 室内消火栓 | 1、名称:单栓带消防软管卷盘消防柜 2、型号、规格:1000mm(高)X700mm(宽)X160mm(深) 3、附件材质、规格:室内消火栓口径DN65,直流水枪φ19,衬胶消防水龙带DN65,消防水龙带长度25m,箱体材料为钢-不锈钢 4、箱内含4具ABC4灭火器 5、安装参见15S202 | 套 | 18
102 | 030901010017 | 室内试验消火栓 | 1、名称:单栓带消防软管卷盘消防柜 2、型号、规格:1000mm(高)X700mm(宽)X160mm(深)，SG18B65Z-J 3、附件材质、规格:室内消火栓口径DN65,直流水枪φ19,衬胶消防水龙带DN65,消防水龙带长度25m,箱体材料为钢-不锈钢 4、含压力表、自动排气阀门和泄水阀等 5、箱内含4具ABC4灭火器 6、安装参见15S202 | 套 | 1
103 | 031002001008 | 管道支架 | 1、管架形式:热镀锌角钢管架 | kg | 752
104 | 031201001009 | 管道刷油 | 1、红色调合漆两遍 | m2 | 245.19
105 | 031208002007 | 管道绝热 | 1、绝热材料品种:橡塑管保温 2、绝热厚度:50mm 3、管道外径:DN100 | m3 | 11.83
106 | 031208007007 | 防潮层、保护层 | 1、烤漆铝皮保护外壳 2、厚度0.5mm | m2 | 451.69
107 | 030413003011 | 打洞（孔） | 1、消火栓箱开洞及修补 2、含拆除垃圾外运 | 个 | 8
108 | 030413003012 | 打洞（孔） | 1、原消火栓箱洞口扩大及修补 2、含拆除垃圾外运 | 个 | 11
109 | 030413003013 | 打洞（孔） | 1、机械开孔Φ180mm | 个 | 28
本页小计
【清单大师计价软件江苏版V9.61】
分部分项工程和单价措施项目清单与计价表
工程名称：消防改造工程 |  |  |  |  | 标段： | 第15页 共23页
序号 | 项目编码 | 项目名称 | 项目特征描述 | 计量 单位 | 工程量 | 金额（元）
[6 empty] | 综合单价 | 合价 | 其中
暂估价
110 | 031002003007 | 套管 | 1、名称、类型:钢套管 2、材质:焊接钢管 3、规格:DN150 4、填料材质:按图纸及规范要求 5、含预留孔洞封堵 | 个 | 28
111 | 011606003002 | 天棚面龙骨及饰面拆除及恢复 | 1、吊顶面层拆除及恢复 2、含面层油漆等所有恢复内容 3、拆除垃圾运至甲方指定地点，运距自行考虑 | m2 | 46
112 | 010904002001 | 楼（地）面涂膜防水 | 1、卫生间地面 2、聚氨酯防水涂料2mm厚 | m2 | 6
113 | 011612002001 | 卫生洁具台盆移位 | 1、含拆除及恢复 | 套 | 4
114 | 050102005001 | 绿化拆除及恢复 | 1、含管沟土方开挖及回填、绿化苗木起挖、假植、栽植恢复、养护等 2、部位：室外消防管道经综合楼绿化带处 | 项 | 1
分部小计
北门室外消火栓
115 | 030901002020 | 消火栓钢管 | 1、安装部位:室外 2、材质、规格:热镀锌钢管，DN100，壁厚按规范要求 3、连接形式:焊接连接 4、压力试验及冲洗设计要求:按规范要求 5、含管件 | m | 9
116 | 030901011002 | 室外消火栓 | 1、安装方式:室外 2、型号、规格:地上式消火栓SS100/65型 3、附件材质、规格:含弯管底座、短管甲、法兰直管、法兰接管、法兰短管、弯管底座基础、C25砼支墩、保温等 4、具体详见13S201支管深装 | 套 | 1
本页小计
【清单大师计价软件江苏版V9.61】
分部分项工程和单价措施项目清单与计价表
工程名称：消防改造工程 |  |  |  |  | 标段： | 第16页 共23页
序号 | 项目编码 | 项目名称 | 项目特征描述 | 计量 单位 | 工程量 | 金额（元）
[6 empty] | 综合单价 | 合价 | 其中
暂估价
117 | 031201001010 | 管道刷油 | 1、除锈级别:一底一布两油加强级环氧煤沥青涂料防腐,防腐涂料厚度不得小于0.6mm 2、埋地管道 | m2 | 3.11
分部小计
消防泵房消防改造
118 | 030109001002 | 浸入式水泵拆除 | 1、拆除老旧消防泵 | 台 | 2
119 | 030109001003 | 离心式泵 | 1、名称:自动喷水泵（ZP） 2、规格:XBD6.5/15G-FLG Q=15L/s，H=65m，N=22KW 互为备用 3、减振装置形式、数量:橡胶隔震垫隔振 4、其它:详见图纸 | 台 | 2
120 | 030404017001 | 配电箱 | 1、名称:双电源配电柜 2、型号:800*2000*600 3、规格:非标配电箱(125.6KW) 4、基础形式、材质、规格:槽钢基础 5、端子板外部接线材质、规格:按图纸要求 6、安装方式:落地安装 7、其它:含箱体及箱内所有电器元器件、母线、浪涌及接地装置等，具体要求见图纸 | 台 | 2
121 | 030404017002 | 配电箱 | 1、名称:双电源切换箱 2、型号:非标配电箱 3、端子板外部接线材质、规格:按图纸要求 5、安装方式:明装 6、含箱体及箱内所有电器元器件、浪涌及接地装置、表计等，具体要求见图纸 | 台 | 1
本页小计
【清单大师计价软件江苏版V9.61】
分部分项工程和单价措施项目清单与计价表
工程名称：消防改造工程 |  |  |  |  | 标段： | 第17页 共23页
序号 | 项目编码 | 项目名称 | 项目特征描述 | 计量 单位 | 工程量 | 金额（元）
[6 empty] | 综合单价 | 合价 | 其中
暂估价
122 | 030404017003 | 配电箱 | 1、名称:A型集中电源箱 2、规格:0.3KVA 3、端子板外部接线材质、规格:按图纸要求 4、安装方式:明装 5、含箱体及箱内所有电器元器件 | 台 | 1
123 | 031006015001 | 水箱 | 1、含水箱开孔、孔洞修补 2、其他维修 3、投标单位勘察现场，自行考虑报价，结算时不调整 | 项 | 1
124 | 030408001001 | 电力电缆 | 1.名称：电力电缆 2.规格：WDZN-YJY-3*50+2*25 | m | 50
125 | 031003003011 | 焊接法兰阀门 | 1、名称:闸阀 2、材质:铜芯 3、规格、压力等级:DN150 1.6Mpa 4、连接形式:法兰连接 | 个 | 2
126 | 031003010001 | 可曲挠橡胶接头 | 1、材质:橡胶 2、规格:DN150 3、连接形式:法兰连接 | 个 | 2
127 | 030804001001 | 低压碳钢管件 | 1、异径管 2、规格:DN150 3、连接方式:法兰 | 个 | 2
128 | 030601002001 | 压力仪表 | 1、名称:压力表 2、规格:1.6MPa | 台 | 5
129 | 031003003012 | 蝶阀 | 1、名称:蝶阀 2、材质:碳钢 3、规格、压力等级:DN100 1.6Mpa 4、连接形式:法兰连接 | 个 | 8
130 | 031003003013 | 焊接法兰阀门 | 1、名称:闸阀 2、材质:铜芯 3、规格、压力等级:DN100 1.6Mpa 4、连接形式:法兰连接 | 个 | 1
131 | 031003003014 | 焊接法兰阀门 | 1、类型:闸阀 2、材质:铜芯 3、规格、压力等级:DN65 4、连接形式:法兰连接 | 个 | 2
本页小计
【清单大师计价软件江苏版V9.61】
分部分项工程和单价措施项目清单与计价表
工程名称：消防改造工程 |  |  |  |  | 标段： | 第18页 共23页
序号 | 项目编码 | 项目名称 | 项目特征描述 | 计量 单位 | 工程量 | 金额（元）
[6 empty] | 综合单价 | 合价 | 其中
暂估价
132 | 031003003015 | 焊接法兰阀门 | 1、名称:液压水位控制阀 2、材质:铜芯 3、规格、压力等级:DN100 1.6Mpa 4、连接形式:法兰连接 | 个 | 1
133 | 031003003016 | 焊接法兰阀门 | 1、类型:Y型过滤器 2、材质:球墨铸铁 3、规格、压力等级:DN100 4、连接形式:法兰连接 | 个 | 2
134 | 030601002002 | 压力仪表 | 1、名称:压力开关 2、规格:DN100 3、法兰连接 | 台 | 1
135 | 031003003017 | 焊接法兰止回阀 | 1、名称:安全阀 2、材质:铜芯 3、规格、压力等级:DN100 1.6Mpa 4、连接形式:法兰连接 | 个 | 2
136 | 031003010002 | 可曲挠橡胶接头 | 1、材质:橡胶 2、规格:DN100 3、连接形式:法兰连接 | 个 | 2
137 | 031003008001 | 除污器（过滤器） | 1、名称:Y型过滤器 2、材质:铜芯 3、规格、压力等级:DN150 4、连接形式:法兰连接 | 个 | 2
138 | 031003003018 | 焊接法兰阀门 | 1、类型:自动记录流量计 2、规格、压力等级:DN100 3、连接形式:法兰连接 | 个 | 4
139 | 031004014001 | 地漏 | 1、材质:不锈钢 2、型号、规格:DN100 | 个 | 1
140 | 030801001001 | 低压碳钢管 | 1、材质:热浸镀锌钢管 2、规格:DN150 3、连接形式、焊接方法:沟槽式连接 4、压力试验、吹扫与清洗设计要求:按图纸及规范要求 5、其它:含管件、刷红色环标识 | m | 8
本页小计
【清单大师计价软件江苏版V9.61】
分部分项工程和单价措施项目清单与计价表
工程名称：消防改造工程 |  |  |  |  | 标段： | 第19页 共23页
序号 | 项目编码 | 项目名称 | 项目特征描述 | 计量 单位 | 工程量 | 金额（元）
[6 empty] | 综合单价 | 合价 | 其中
暂估价
141 | 030901002021 | 消火栓钢管 | 1、安装部位:室内外 2、材质、规格:热镀锌钢管，DN100，壁厚按规范要求 3、连接形式:焊接连接 4、压力试验及冲洗设计要求:按规范要求 5、含管件 | m | 107
142 | 030817008001 | 套管制作安装 | 1、类型:刚性防水套管 2、材质:钢质 3、规格:DN200 4、填料材质:按图纸及规范要求 | 个 | 2
143 | 030817008002 | 套管制作安装 | 1、类型:刚性防水套管 2、材质:钢质 3、规格:DN150 4、填料材质:按图纸及规范要求 | 个 | 2
144 | 030901013001 | 灭火器 | 1、形式:手提式灭火器 2、规格、型号:MF/ABC3*2，配套灭火器箱 | 组 | 2
145 | 030408001002 | 电力电缆 | 1.名称：电力电缆 2.规格：NH-YJV22-4*25 | m | 30
146 | 030408006001 | 电力电缆头 | 1、NH-YJV22-4*25 | 个 | 4
147 | 030411001001 | 配管 | 1、名称:配管 2、材质:SC镀锌钢管 3、规格:DN150 4、配置形式:埋地敷设 | m | 5.6
148 | 030411001002 | 配管 | 1、名称:配管 2、材质:SC镀锌钢管 3、规格:DN20 4、配置形式:暗配 5、含开槽及恢复 | m | 25
149 | 030411004001 | 配线 | 1、名称:配线 2、配线形式:管内穿线 3、型号:NH-RVS-2*2.5 | m | 28
本页小计
【清单大师计价软件江苏版V9.61】
分部分项工程和单价措施项目清单与计价表
工程名称：消防改造工程 |  |  |  |  | 标段： | 第20页 共23页
序号 | 项目编码 | 项目名称 | 项目特征描述 | 计量 单位 | 工程量 | 金额（元）
[6 empty] | 综合单价 | 合价 | 其中
暂估价
150 | 030412005001 | 荧光灯 | 1、名称:密闭双管LED灯 2、规格:2x24W 220V 3、安装形式:吸顶 | 套 | 1
151 | 030412005002 | 荧光灯 | 1、名称:应急密闭双管LED灯 2、规格:1x28W 220V 3、安装形式:吸顶 | 套 | 1
152 | 030412001001 | 普通灯具 | 1、名称:LED吸顶灯 2、规格:LED 12W DC36V 3、类型:吸顶 | 套 | 1
153 | 030412001002 | 普通灯具 | 1、名称:墙上座灯 2、规格:LED,1x12W 3、类型:壁装 | 套 | 85
154 | 030412001003 | 普通灯具 | 1、名称:自带蓄电池应急照明灯 2、规格:LED 6W DC36V A型 连续供电时间不小于1h 3、类型:吸顶 | 套 | 2
155 | 030412001004 | 普通灯具 | 1、名称:自带蓄电池消防安全出口标志灯 2、规格:LED 1W DC36V A型 连续供电时间不小于1h 3、类型:壁装 | 套 | 1
156 | 030404034001 | 照明开关 | 1、名称:暗装双联密闭型翘板式开关 2、规格:10A 250V 3、安装方式:暗装 | 个 | 1
157 | 030404034002 | 照明开关 | 1、名称:暗装单联单控开关 2、规格:10A 250V 3、安装方式:暗装 | 个 | 1
158 | 030411006001 | 接线盒 | 1、名称:接线盒 2、材质:钢质 3、安装形式:暗装 | 个 | 7
159 | 030411006002 | 接线盒 | 1、名称:开关盒、插座盒 2、材质:钢质 3、安装形式:暗装 | 个 | 2
160 | 030409008001 | 等电位端子箱、测试板 | 1、名称:总等电位端子箱 2、材质:紫铜板 3、安装方式:明装 | 台 | 1
本页小计
【清单大师计价软件江苏版V9.61】
分部分项工程和单价措施项目清单与计价表
工程名称：消防改造工程 |  |  |  |  | 标段： | 第21页 共23页
序号 | 项目编码 | 项目名称 | 项目特征描述 | 计量 单位 | 工程量 | 金额（元）
[6 empty] | 综合单价 | 合价 | 其中
暂估价
161 | 030409008002 | 等电位端子箱、测试板 | 1、名称:接地测试点 2、材质:50X50X6mm热镀锌扁钢 | 台 | 1
162 | 030409002001 | 接地母线 | 1、名称:接地母线 2、材质:热镀锌扁钢 3、规格:-40*4 4、安装部位:室内 | m | 29.3
163 | 030409004001 | 均压环 | 1、名称:基础接地网 2、规格:利用基础钢筋做接地极 | m | 55.62
164 | 030409003001 | 避雷引下线 | 1、名称:避雷引下线 2、材质:利用建筑物主筋引下 | m | 12
165 | 030414011001 | 接地装置 | 1、名称:接地系统调试 | 系统 | 1
分部小计
音美教室楼消防改造
166 | 030412001005 | 普通灯具 | 1、名称:自带蓄电池应急照明灯 2、规格:LED 6W DC36V A型 连续供电时间不小于1h 3、类型:吸顶 | 套 | 14
167 | 030412001006 | 普通灯具 | 1、名称:自带蓄电池消防安全出口标志灯 2、规格:LED 1W DC36V A型 连续供电时间不小于1h 3、类型:壁装 | 套 | 4
168 | 030412001007 | 普通灯具 | 1、名称:自带蓄电池消防疏散指示灯 2、规格:LED 1W DC36V A型 连续供电时间不小于1h 3、类型:壁装 | 套 | 8
169 | 030411001003 | 配管 | 1、名称:配管 2、材质:SC镀锌钢管 3、规格:DN20 4、配置形式:暗配 5、含开槽及恢复 | m | 525.33
本页小计
【清单大师计价软件江苏版V9.61】
分部分项工程和单价措施项目清单与计价表
工程名称：消防改造工程 |  |  |  |  | 标段： | 第22页 共23页
序号 | 项目编码 | 项目名称 | 项目特征描述 | 计量 单位 | 工程量 | 金额（元）
[6 empty] | 综合单价 | 合价 | 其中
暂估价
170 | 030411004002 | 配线 | 1、名称:配线 2、配线形式:管内穿线 3、型号:WDUZCN-BYJ 4、规格:2.5mm2 5、材质:铜芯线 | m | 1615.39
171 | 030411006003 | 接线盒 | 1、名称:接线盒 2、材质:钢质 3、安装形式:暗装 | 个 | 26
分部小计
消防报警
172 | 030904012001 | 火灾报警系统控制主机 | 1、规格、线制：液晶显示；总线制；火灾报警总容量256点内，可接控制模块、火灾显示盘。含DC24V/3A电源、5Ah备电、打印机 | 台 | 1
173 | 030411005001 | 接线箱 | 1、接线端子箱 2、明装 | 个 | 16
174 | 030411001004 | 配管 | 1、名称:配管 2、材质:热镀锌钢管 3、规格:DN25 4、配置形式:埋地敷设 | m | 1000
175 | 030411001005 | 配管 | 1、名称:配管 2、材质:热镀锌钢管 3、规格:DN20 4、配置形式:埋地敷设 | m | 3000
176 | 030408002001 | 控制电缆 | 1、名称:控制电缆 2、规格ZR-KVV-8*1.5 3、敷设方式、部位:管道敷设 | m | 1000
177 | 030408002002 | 控制电缆 | 1、名称:控制电缆 2、规格:ZR-KVV-4*1.5 3、敷设方式、部位:管道敷设 | m | 1000
178 | 030408002003 | 控制电缆 | 1、名称:控制电缆 2、规格:ZR-RVSP-4*1.5 3、敷设方式、部位:管道敷设 | m | 1000
本页小计
【清单大师计价软件江苏版V9.61】
分部分项工程和单价措施项目清单与计价表
工程名称：消防改造工程 |  |  |  |  | 标段： | 第23页 共23页
序号 | 项目编码 | 项目名称 | 项目特征描述 | 计量 单位 | 工程量 | 金额（元）
[6 empty] | 综合单价 | 合价 | 其中
暂估价
179 | 030408001003 | 电力电缆 | 1、名称:配线 2、规格:ZR-BV-2*1.5 3、敷设方式、部位:管道敷设 | m | 1000
180 | 030904003001 | 按钮 | 1、名称:带指示灯消火栓按钮 | 个 | 165
181 | 030904001001 | 点型探测器 | 1、名称:感烟探测器 2、线制:总线制 | 个 | 32
182 | 030905001001 | 自动报警系统调试 | 1.点数:256点以下 2.线制:总线制 | 系统 | 1
分部小计
1-3#教学楼及实验楼消防立管支架抬高
183 | 031002001009 | 管道支架 | 1.消火栓立管原有支架拆除 2.新做消火栓立管支架安装在2.5m高度 3.支架拆除墙面孔洞修补 | 套 | 80
184 | 010103002001 | 材料及桌椅转运 |  | 项 | 1
分部小计
分部分项工程清单合计
1 | 011705001001 | 大型机械设备进退场及安拆 |  | 项 | 1
2 | 011703001001 | 垂直运输 |  | 项 | 1
单价措施项目清单合计
本页小计
合 计
【清单大师计价软件江苏版V9.61】

## 3.2 表-11 总价措施项目清单与计价表
总价措施项目清单与计价表
工程名称：消防改造工程 |  |  |  |  | 标段： | 第1页 共2页
序号 | 项目编码 | 项目名称 | 计算基础 | 费率（%） | 金额（元） | 调整 费率（%） | 调整后 金额（元） | 备注
1 | 031302001001 | 现场安全文明施工 |  | 0
1.1 |  | 基本费 | 分部分项工程费+单价措施项目费-除税工程设备费 | 1.5
1.2 |  | 标化增加费 | 分部分项工程费+单价措施项目费-除税工程设备费 | 0.36
1.3 |  | 扬尘污染防治增加费 | 分部分项工程费+单价措施项目费-除税工程设备费 | 0.21
2 | 031302010001 | 工程按质论价 | 分部分项工程费+单价措施项目费-除税工程设备费 | 0
3 | 031302002001 | 夜间施工 |  | 0
4 | 031302004001 | 二次搬运 |  | 0
5 | 031302005001 | 冬雨季施工 |  | 0
6 | 03B001 | 地上、地下设施、建筑物的临时保护设施 |  | 0
7 | 031302006001 | 已完工程及设备保护费 |  | 0
8 | 031302008001 | 临时设施费 |  | 0
9 | 031302009001 | 赶工措施费 |  | 0
10 | 03B002 | 特殊条件下施工增加费 |  | 0
11 | 031302003001 | 非夜间施工照明 |  | 0
12 | 031302011001 | 住宅工程分户验收 |  | 0
13 | 031302012001 | 建筑工人实名制费用 |  | 0
【清单大师计价软件江苏版V9.61】
总价措施项目清单与计价表
工程名称：消防改造工程 |  |  |  |  | 标段： | 第2页 共2页
序号 | 项目编码 | 项目名称 | 计算基础 | 费率（%） | 金额（元） | 调整 费率（%） | 调整后 金额（元） | 备注
14 | 031302015001 | 智慧工地费用 |  | 0 |  |  |  | 现场安全隐患排查、人员信息动态管理、扬尘管控视频监控、高处作业防护预警、危大工程监测预警和集成平台等设备、软件和管理费用。
合 计
【清单大师计价软件江苏版V9.61】

## 3.3 表-12 其他项目清单与计价汇总表
其他项目清单与计价汇总表
工程名称：消防改造工程 |  |  | 标段： | 第1页 共1页
序号 | 项目名称 | 金额(元) | 结算金额(元) | 备注
1 | 暂列金额 | 147114.22
2 | 暂估价 | 0
2.1 | 材料暂估价 | 0
2.2 | 专业工程暂估价 | 0
3 | 计日工 | 0
4 | 总承包服务费 | 0
合 计 |  | 147114.22
【清单大师计价软件江苏版V9.61】

## 3.4 表-12-1 暂列金额明细表
暂列金额明细表
工程名称：消防改造工程 |  |  | 标段： | 第1页 共1页
序号 | 项目名称 | 计量单位 | 暂定金额(元) | 备注
1 | 暂列金额 |  | 147114.22
合 计 |  |  | 147114.22
【清单大师计价软件江苏版V9.61】

## 3.5 表-12-2 材料（工程设备）暂估单价及调整表
材料（工程设备）暂估单价及调整表
工程名称：消防改造工程 | [7 empty] | 标段： | 第1页 共1页
序号 | 材料编码 | 材料(工程设备)名称、规格、型号 | 计量单位 | 数量 |  | 暂估（元） |  | 确认（元） |  | 差额±(元) |  | 备注
|  |  |  | 投标 | 确认 | 单价 | 合价 | 单价 | 合价 | 单价 | 合价
合计
【清单大师计价软件江苏版V9.61】

## 3.6 表-12-3 专业工程暂估价及结算价表
专业工程暂估价及结算价表
工程名称：消防改造工程 |  |  |  | 标段： | 第1页 共1页
序号 | 工程名称 | 工程内容 | 暂估金额(元) | 结算金额(元) | 差额±(元) | 备注
合 计 |  |  | 0
【清单大师计价软件江苏版V9.61】

## 3.7 表-12-4 计日工表
计日工表
工程名称：消防改造工程 |  |  |  | 标段： | 第1页 共1页
编号 | 项目名称 | 单位 | 暂定数量 | 实际数量 | 综合单价 | 合价（元）
[6 empty] | 暂定 | 实际
一 | 人工 |  | 0
人工小计
二 | 材料 |  | 0
材料小计
三 | 施工机械 |  | 0
施工机械小计
四、企业管理费和利润
总 计
【清单大师计价软件江苏版V9.61】

## 3.8 表-12-5 总承包服务费计价表
总承包服务费计价表
工程名称：消防改造工程 |  |  |  | 标段： | 第1页 共1页
序号 | 项目名称 | 项目价值(元) | 服务内容 | 计算基础 | 费率(％) | 金额(元)
1 | 发包人供应材料 | 0 |  | 项目价值
2 | 发包人发包专业工程 | 0 |  | 项目价值
合 计
【清单大师计价软件江苏版V9.61】

## 3.9 表-13 规费、税金项目计价表
规费、税金项目计价表
工程名称：消防改造工程 |  |  | 标段： | 第1页 共1页
序号 | 项目名称 | 计算基础 | 计算基数(元) | 计算费率(％) | 金额(元)
1 | 规费 |  |  | 100
1.1 | 社会保险费 | 分部分项工程费+措施项目费+其他项目费-除税工程设备费 |  | 2.4
1.2 | 住房公积金 | 分部分项工程费+措施项目费+其他项目费-除税工程设备费 |  | 0.42
1.3 | 环境保护税 | 分部分项工程费+措施项目费+其他项目费-除税工程设备费 |  | 0
2 | 税金 | 分部分项工程费+措施项目费+其他项目费+规费-除税甲供材料和甲供设备费/1.01 |  | 9
合 计
【清单大师计价软件江苏版V9.61】

## 3.10 表-20 发包人提供材料和工程设备一览表
发包人提供材料和工程设备一览表
工程名称：消防改造工程 | [5 empty] | 标段： | 第1页 共1页
序号 | 材料编码 | 材料(工程设备)名称、规格、型号 | 单位 | 数量 | 单价 (元) | 合价 (元) | 交货 方式 | 送达 地点 | 备注
合 计
【清单大师计价软件江苏版V9.61】

## 3.11 表-21 承包人提供主要材料和工程设备一览表（适用于
承包人提供主要材料和工程设备一览表 （适用造价信息差额调整法）
工程名称：消防改造工程 | [5 empty] | 标段： | 第1页 共1页
序号 | 材料编码 | 名称、规格、型号 | 单位 | 数量 | 风险系数 (%) | 基准单价 (元) | 投标单价 (元) | 发承包人 确认单价 (元) | 备注
【清单大师计价软件江苏版V9.61】

## 3.12 表-22 承包人提供主要材料和工程设备一览表（适用于
承包人提供主要材料和工程设备一览表 （适用于价格指数差额调整法）
工程名称：消防改造工程 |  |  |  |  | 标段： | 第1页 共1页
序号 | 名称、规格、型号 | 变值权重 B |  | 基本价格 指数F0 |  | 现行价格 指数Ft | 备注
| 定值权重A |  |  | - |  | -
合 计 |  | 1 |  | - |  | -
【清单大师计价软件江苏版V9.61】