## 扉-1 招标工程量清单扉页
|  | 连云港市赣榆区城头镇杨曹线、同河线改建工程-道路 |  |  | 工程
招 标 工 程 量 清 单
招 标 人： |  |  | 造价咨询人：
| （单位盖章） |  |  | (单位资质专用章)
法定代表人 或其授权人： |  |  | 法定代表人 或其授权人：
| (签字或盖章) |  |  | (签字或盖章)
编 制 人： |  |  | 复 核 人：
| (造价人员签字盖专用章) |  |  | (造价工程师签字盖专用章)
编 制 时 间： |  |  | 复 核 时 间：
扉-1

## 表-08 分部分项工程和单价措施项目清单与计价表
分部分项工程和单价措施项目清单与计价表
工程名称：连云港市赣榆区城头镇杨曹线、同河线改建工程-道路 | [5 empty] | 标段：连云港市赣榆区城头镇杨曹线、同河线改建工程 |  |  | 第 1 页 共 7 页
序号 | 项目编码 | 项目名称 | 项目特征描述 | 计量单位 | 工程量 |  | 金额（元）
[7 empty] | 综合单价 | 综合合价 |  | 其中：暂估价
水泥砼道路（同河线）
1 | 040202001001 | 路床(槽）整形 | 1.部位:同河线 2.场地平整清表，然后碾压，压实度≥94％ 3.未尽事宜，详见设计图纸及有关规范并执行现行国家及部颁设计、施工、验收有关规范、规程 | m2 | 3385.66
本页小计
注：为计取规费等的使用，可在表中增设其中：“定额人工费”。
表—08
分部分项工程和单价措施项目清单与计价表
工程名称：连云港市赣榆区城头镇杨曹线、同河线改建工程-道路 | [5 empty] | 标段：连云港市赣榆区城头镇杨曹线、同河线改建工程 |  |  | 第 2 页 共 7 页
序号 | 项目编码 | 项目名称 | 项目特征描述 | 计量单位 | 工程量 |  | 金额（元）
[7 empty] | 综合单价 | 综合合价 |  | 其中：暂估价
2 | 040203007001 | 水泥混凝土 | 1.部位:同河线 2.混凝土强度等级:C30水泥混凝土，弯拉强度4.0MPa 3.厚度:20cm 4.嵌缝材料:纵缝必须与道路中线平行，采用平缝加拉杆，拉杆采用14@900，L=700mm，设在板厚中央，并对拉杆中部10cm进行防锈处理；每4m设置一道横缝，横向缩缝采用假缝式，机切假缝宽 4-6mm，缝深 6cm，用加热施工式沥青玛蹄脂类填缝料灌注缝口；两侧纵向边筋为212 5.抗滑构造:采用压纹法，需在混凝土初凝后、终凝前进行，通常以手指按压表面留有3-5mm痕迹且不粘浆为宜，槽间距宜为20mm，槽深4mm，槽宽3mm 6.养护:具体要求详见《公路水泥混凝土路面养护技术规范》（JTJ 073.1-2001 ） 7.包含模板搭设、拆除 8.板块表面应平整、密实、边角应整齐、无裂缝，无石子外漏和浮浆、脱皮、踏痕、积水等现象 9.未尽事宜，详见设计图纸及有关规范并执行现行国家及部颁设计、施工、验收有关规范、规程 | m2 | 2902
本页小计
注：为计取规费等的使用，可在表中增设其中：“定额人工费”。
表—08
分部分项工程和单价措施项目清单与计价表
工程名称：连云港市赣榆区城头镇杨曹线、同河线改建工程-道路 | [5 empty] | 标段：连云港市赣榆区城头镇杨曹线、同河线改建工程 |  |  | 第 3 页 共 7 页
序号 | 项目编码 | 项目名称 | 项目特征描述 | 计量单位 | 工程量 |  | 金额（元）
[7 empty] | 综合单价 | 综合合价 |  | 其中：暂估价
3 | 040103001005 | 回填方 | 1.部位:路肩培土 2.密实度要求:分层填筑、逐层压实 3.填方材料品种:利用原土回填，投标人应充分考虑现场实际情况，综合报价，结算不再调整 4.填方来源、运距:投标人根据施工现场实际情况自行考虑，决定报价，结算不再调整 | m3 | 138.33
沥青砼道路（杨曹线）
4 | 041001001001 | 拆除路面 | 1.材质:原破损混凝土路面 2.厚度:20cm 3.挖除的水泥混凝土破碎料利用于回填，破碎粒径应符合回填要求，投标人综合考虑报价，结算不再调整 4.未尽事宜，详见设计图纸及有关规范并执行现行国家及部颁设计、施工、验收有关规范、规程 | m2 | 646.5
5 | 040101001001 | 挖一般土方 | 1.土壤类别:投标人根据施工现场自行确定 2.挖土深度:暂按图纸设计结构层深度计算，结算工程量建议根据甲乙双方测绘工程量按实计量 | m3 | 664.8
本页小计
注：为计取规费等的使用，可在表中增设其中：“定额人工费”。
表—08
分部分项工程和单价措施项目清单与计价表
工程名称：连云港市赣榆区城头镇杨曹线、同河线改建工程-道路 | [5 empty] | 标段：连云港市赣榆区城头镇杨曹线、同河线改建工程 |  |  | 第 4 页 共 7 页
序号 | 项目编码 | 项目名称 | 项目特征描述 | 计量单位 | 工程量 |  | 金额（元）
[7 empty] | 综合单价 | 综合合价 |  | 其中：暂估价
6 | 040103001004 | 回填方 | 1.密实度要求:分层填筑、逐层压实 2.填方材料品种:利用挖除的板块破碎料，并经压路机碾压平整，投标人应充分考虑现场实际情况，综合考虑报价，结算不再调整 3.填方粒径要求:由投标人根据招标人要求验方后可填入，并符合相关工程的质量规范要求 | m3 | 129.3
7 | 040103001001 | 回填方 | 1.部位:路肩培土 2.密实度要求:分层填筑、逐层压实 3.填方材料品种:利用原土回填，投标人应充分考虑现场实际情况，综合报价，结算不再调整 4.填方来源、运距:投标人根据施工现场实际情况自行考虑，决定报价，结算不再调整 | m3 | 854.3
8 | 040202001002 | 路床(槽）整形 | 1.路基填筑前先挖除旧水泥混凝土路面，清除地表耕植土或松散土，然后下挖至设计路基底标高，碾压地基，压实度不应小于 92% 2.未尽事宜，详见设计图纸及有关规范并执行现行国家及部颁设计、施工、验收有关规范、规程 | m2 | 1544.6
本页小计
注：为计取规费等的使用，可在表中增设其中：“定额人工费”。
表—08
分部分项工程和单价措施项目清单与计价表
工程名称：连云港市赣榆区城头镇杨曹线、同河线改建工程-道路 | [5 empty] | 标段：连云港市赣榆区城头镇杨曹线、同河线改建工程 |  |  | 第 5 页 共 7 页
序号 | 项目编码 | 项目名称 | 项目特征描述 | 计量单位 | 工程量 |  | 金额（元）
[7 empty] | 综合单价 | 综合合价 |  | 其中：暂估价
9 | 040203007002 | 水泥混凝土 | 1.部位:拼宽道路、混凝土板块恢复 2.混凝土强度等级:C30，抗弯拉强度4.0MPa 3.厚度:20cm 4.嵌缝材料:每4m设置一道横缝，横向缩缝采用假缝式，机切假缝宽 5mm，缝深 5cm，宜采用改性沥青类填缝料灌注缝口，挖除新建部分水泥砼路面层与老路面层之间应设置拉杆，每间隔70cm，拉杆规格为三级钢φ14，杆长45cm 5.抗滑构造:砼板顶面进行机械压纹处理 6.养生:应符合《公路水泥混凝土路面施工技术细则》（JTG/T F30-2014）中所规定的标准 7.包含模板搭设、拆除 8.未尽事宜，详见设计图纸及有关规范并执行现行国家及部颁设计、施工、验收有关规范、规程 | m2 | 1893.5
本页小计
注：为计取规费等的使用，可在表中增设其中：“定额人工费”。
表—08
分部分项工程和单价措施项目清单与计价表
工程名称：连云港市赣榆区城头镇杨曹线、同河线改建工程-道路 | [5 empty] | 标段：连云港市赣榆区城头镇杨曹线、同河线改建工程 |  |  | 第 6 页 共 7 页
序号 | 项目编码 | 项目名称 | 项目特征描述 | 计量单位 | 工程量 |  | 金额（元）
[7 empty] | 综合单价 | 综合合价 |  | 其中：暂估价
10 | 040203004003 | 扩缝、灌缝 | 1.部位:一般裂缝处理 2.顺着裂缝扩宽成1.5～2cm的沟槽，槽深可根据裂缝深度确定，最大深度不得超过2/3板厚，清除混凝土碎屑，吹净灰尘后，填入粒径0.3～0.6mm的清洁石屑 3.材料品种:把灌缝材料混合均匀后，灌入扩缝内 4.未尽事宜，详见设计图纸及有关规范并执行现行国家及部颁设计、施工、验收有关规范、规程 | m | 255
11 | 040203004002 | 抗裂贴 | 1.砼路面纵、横缝处 2.材料品种:高性能抗裂贴，用抗折性能好、拉伸强度高、能永久防腐的增强纤维材料为基材，复合在经特殊配比加工的高性能粘弹材料 3.宽度:50cm 4.未尽事宜，详见设计图纸及有关规范并执行现行国家及部颁设计、施工、验收有关规范、规程 | m2 | 4337
12 | 040203004001 | 封层 | 1.材料品种:改性乳化沥青（喷洒型，PCR） 2.喷油量:用量0.3~0.6L/m2 3.未尽事宜，详见设计图纸及有关规范并执行现行国家及部颁设计、施工、验收有关规范、规程 | m2 | 16647
本页小计
注：为计取规费等的使用，可在表中增设其中：“定额人工费”。
表—08
分部分项工程和单价措施项目清单与计价表
工程名称：连云港市赣榆区城头镇杨曹线、同河线改建工程-道路 | [5 empty] | 标段：连云港市赣榆区城头镇杨曹线、同河线改建工程 |  |  | 第 7 页 共 7 页
序号 | 项目编码 | 项目名称 | 项目特征描述 | 计量单位 | 工程量 |  | 金额（元）
[7 empty] | 综合单价 | 综合合价 |  | 其中：暂估价
13 | 040203006001 | 沥青混凝土 | 1.沥青品种:道路石油沥青，标号为B级70号沥青 2.沥青混凝土种类:AC-13细粒式沥青混凝土 3.厚度:5cm 4.应符合《公路沥青路面施工技术规范》 5.未尽事宜，详见设计图纸及有关规范并执行现行国家及部颁设计、施工、验收有关规范、规程 | m2 | 16647
分部分项合计
措施项目
14 | 041106001001 | 大型机械设备进出场及安拆 | 1.机械设备规格型号:由投标人自行考虑机械设备型号，结算不再调整 | 项 | 1
单价措施合计
本页小计
合 计
注：为计取规费等的使用，可在表中增设其中：“定额人工费”。
表—08

## 表-08 分部分项工程和单价措施项目清单与计价表(带定额)
分部分项工程和单价措施项目清单与计价表
工程名称：连云港市赣榆区城头镇杨曹线、同河线改建工程-道路 | [5 empty] | 标段：连云港市赣榆区城头镇杨曹线、同河线改建工程 |  |  | 第 1 页 共 8 页
序号 | 项目编码 | 项目名称 | 项目特征描述 | 计量单位 | 工程量 |  | 金额（元）
[7 empty] | 综合单价 | 综合合价 |  | 其中：暂估价
水泥砼道路（同河线）
1 | 040202001001 | 路床(槽）整形 | 1.部位:同河线 2.场地平整清表，然后碾压，压实度≥94％ 3.未尽事宜，详见设计图纸及有关规范并执行现行国家及部颁设计、施工、验收有关规范、规程 | m2 | 3385.66
| 2-1 | 路床碾压检验 |  | 100m2 | 33.8566
本页小计
注：为计取规费等的使用，可在表中增设其中：“定额人工费”。
表—08
分部分项工程和单价措施项目清单与计价表
工程名称：连云港市赣榆区城头镇杨曹线、同河线改建工程-道路 | [5 empty] | 标段：连云港市赣榆区城头镇杨曹线、同河线改建工程 |  |  | 第 2 页 共 8 页
序号 | 项目编码 | 项目名称 | 项目特征描述 | 计量单位 | 工程量 |  | 金额（元）
[7 empty] | 综合单价 | 综合合价 |  | 其中：暂估价
2 | 040203007001 | 水泥混凝土 | 1.部位:同河线 2.混凝土强度等级:C30水泥混凝土，弯拉强度4.0MPa 3.厚度:20cm 4.嵌缝材料:纵缝必须与道路中线平行，采用平缝加拉杆，拉杆采用14@900，L=700mm，设在板厚中央，并对拉杆中部10cm进行防锈处理；每4m设置一道横缝，横向缩缝采用假缝式，机切假缝宽 4-6mm，缝深 6cm，用加热施工式沥青玛蹄脂类填缝料灌注缝口；两侧纵向边筋为212 5.抗滑构造:采用压纹法，需在混凝土初凝后、终凝前进行，通常以手指按压表面留有3-5mm痕迹且不粘浆为宜，槽间距宜为20mm，槽深4mm，槽宽3mm 6.养护:具体要求详见《公路水泥混凝土路面养护技术规范》（JTJ 073.1-2001 ） 7.包含模板搭设、拆除 8.板块表面应平整、密实、边角应整齐、无裂缝，无石子外漏和浮浆、脱皮、踏痕、积水等现象 9.未尽事宜，详见设计图纸及有关规范并执行现行国家及部颁设计、施工、验收有关规范、规程 | m2 | 2902
本页小计
注：为计取规费等的使用，可在表中增设其中：“定额人工费”。
表—08
分部分项工程和单价措施项目清单与计价表
工程名称：连云港市赣榆区城头镇杨曹线、同河线改建工程-道路 | [5 empty] | 标段：连云港市赣榆区城头镇杨曹线、同河线改建工程 |  |  | 第 3 页 共 8 页
序号 | 项目编码 | 项目名称 | 项目特征描述 | 计量单位 | 工程量 |  | 金额（元）
[7 empty] | 综合单价 | 综合合价 |  | 其中：暂估价
| 2-327 换 | 水泥(C30砼)混凝土路面 厚度20cm [换为：FB80210147 C30砼40mm 32.5坍落度35~50mm[非泵送] ] |  | 100m2 | 29.02
| 2-352 | 水泥混凝土路面 构造筋 |  | t | 2.1743
3 | 040103001005 | 回填方 | 1.部位:路肩培土 2.密实度要求:分层填筑、逐层压实 3.填方材料品种:利用原土回填，投标人应充分考虑现场实际情况，综合报价，结算不再调整 4.填方来源、运距:投标人根据施工现场实际情况自行考虑，决定报价，结算不再调整 | m3 | 138.33
| 1-221 | 反铲挖掘机(斗容量1.0m3)挖一、二类土不装车 |  | 1000m3 | 0.11066
| 1-389 | 填土夯实 槽、坑 |  | 100m3 | 0.27666
沥青砼道路（杨曹线）
4 | 041001001001 | 拆除路面 | 1.材质:原破损混凝土路面 2.厚度:20cm 3.挖除的水泥混凝土破碎料利用于回填，破碎粒径应符合回填要求，投标人综合考虑报价，结算不再调整 4.未尽事宜，详见设计图纸及有关规范并执行现行国家及部颁设计、施工、验收有关规范、规程 | m2 | 646.5
| 1-416 换 | HB30G液压岩石破碎机破碎 混凝土构筑物 破碎道路混凝土路面 单价*0.4 |  | 1000m3 | 0.1293
| 1-443 | 履带式液压挖掘机挖碴 不装车 斗容1.0m3 |  | 1000m3 | 0.1293
本页小计
注：为计取规费等的使用，可在表中增设其中：“定额人工费”。
表—08
分部分项工程和单价措施项目清单与计价表
工程名称：连云港市赣榆区城头镇杨曹线、同河线改建工程-道路 | [5 empty] | 标段：连云港市赣榆区城头镇杨曹线、同河线改建工程 |  |  | 第 4 页 共 8 页
序号 | 项目编码 | 项目名称 | 项目特征描述 | 计量单位 | 工程量 |  | 金额（元）
[7 empty] | 综合单价 | 综合合价 |  | 其中：暂估价
5 | 040101001001 | 挖一般土方 | 1.土壤类别:投标人根据施工现场自行确定 2.挖土深度:暂按图纸设计结构层深度计算，结算工程量建议根据甲乙双方测绘工程量按实计量 | m3 | 664.8
| 1-221 | 反铲挖掘机(斗容量1.0m3)挖一、二类土不装车 |  | 1000m3 | 0.59832
| 1-1 换 | 人工挖一、二类土方 机械土方量中10%按人工挖土方执行 单价*1.5 |  | 100m3 | 0.6648
6 | 040103001004 | 回填方 | 1.密实度要求:分层填筑、逐层压实 2.填方材料品种:利用挖除的板块破碎料，并经压路机碾压平整，投标人应充分考虑现场实际情况，综合考虑报价，结算不再调整 3.填方粒径要求:由投标人根据招标人要求验方后可填入，并符合相关工程的质量规范要求 | m3 | 129.3
| 1-443 | 履带式液压挖掘机挖碴 不装车 斗容1.0m3 |  | 1000m3 | 0.10344
| 1-374 | 填土碾压 内燃压路机6~8t以内 |  | 1000m3 | 0.02586
7 | 040103001001 | 回填方 | 1.部位:路肩培土 2.密实度要求:分层填筑、逐层压实 3.填方材料品种:利用原土回填，投标人应充分考虑现场实际情况，综合报价，结算不再调整 4.填方来源、运距:投标人根据施工现场实际情况自行考虑，决定报价，结算不再调整 | m3 | 854.3
本页小计
注：为计取规费等的使用，可在表中增设其中：“定额人工费”。
表—08
分部分项工程和单价措施项目清单与计价表
工程名称：连云港市赣榆区城头镇杨曹线、同河线改建工程-道路 | [5 empty] | 标段：连云港市赣榆区城头镇杨曹线、同河线改建工程 |  |  | 第 5 页 共 8 页
序号 | 项目编码 | 项目名称 | 项目特征描述 | 计量单位 | 工程量 |  | 金额（元）
[7 empty] | 综合单价 | 综合合价 |  | 其中：暂估价
| 1-221 | 反铲挖掘机(斗容量1.0m3)挖一、二类土不装车 |  | 1000m3 | 0.68344
| 1-389 | 填土夯实 槽、坑 |  | 100m3 | 1.7086
8 | 040202001002 | 路床(槽）整形 | 1.路基填筑前先挖除旧水泥混凝土路面，清除地表耕植土或松散土，然后下挖至设计路基底标高，碾压地基，压实度不应小于 92% 2.未尽事宜，详见设计图纸及有关规范并执行现行国家及部颁设计、施工、验收有关规范、规程 | m2 | 1544.6
| 2-1 | 路床碾压检验 |  | 100m2 | 15.446
本页小计
注：为计取规费等的使用，可在表中增设其中：“定额人工费”。
表—08
分部分项工程和单价措施项目清单与计价表
工程名称：连云港市赣榆区城头镇杨曹线、同河线改建工程-道路 | [5 empty] | 标段：连云港市赣榆区城头镇杨曹线、同河线改建工程 |  |  | 第 6 页 共 8 页
序号 | 项目编码 | 项目名称 | 项目特征描述 | 计量单位 | 工程量 |  | 金额（元）
[7 empty] | 综合单价 | 综合合价 |  | 其中：暂估价
9 | 040203007002 | 水泥混凝土 | 1.部位:拼宽道路、混凝土板块恢复 2.混凝土强度等级:C30，抗弯拉强度4.0MPa 3.厚度:20cm 4.嵌缝材料:每4m设置一道横缝，横向缩缝采用假缝式，机切假缝宽 5mm，缝深 5cm，宜采用改性沥青类填缝料灌注缝口，挖除新建部分水泥砼路面层与老路面层之间应设置拉杆，每间隔70cm，拉杆规格为三级钢φ14，杆长45cm 5.抗滑构造:砼板顶面进行机械压纹处理 6.养生:应符合《公路水泥混凝土路面施工技术细则》（JTG/T F30-2014）中所规定的标准 7.包含模板搭设、拆除 8.未尽事宜，详见设计图纸及有关规范并执行现行国家及部颁设计、施工、验收有关规范、规程 | m2 | 1893.5
| 2-327 换 | 水泥(C30砼)混凝土路面 厚度20cm [换为：FB80210147 C30砼40mm 32.5坍落度35~50mm[非泵送] ] |  | 100m2 | 18.935
本页小计
注：为计取规费等的使用，可在表中增设其中：“定额人工费”。
表—08
分部分项工程和单价措施项目清单与计价表
工程名称：连云港市赣榆区城头镇杨曹线、同河线改建工程-道路 | [5 empty] | 标段：连云港市赣榆区城头镇杨曹线、同河线改建工程 |  |  | 第 7 页 共 8 页
序号 | 项目编码 | 项目名称 | 项目特征描述 | 计量单位 | 工程量 |  | 金额（元）
[7 empty] | 综合单价 | 综合合价 |  | 其中：暂估价
10 | 040203004003 | 扩缝、灌缝 | 1.部位:一般裂缝处理 2.顺着裂缝扩宽成1.5～2cm的沟槽，槽深可根据裂缝深度确定，最大深度不得超过2/3板厚，清除混凝土碎屑，吹净灰尘后，填入粒径0.3～0.6mm的清洁石屑 3.材料品种:把灌缝材料混合均匀后，灌入扩缝内 4.未尽事宜，详见设计图纸及有关规范并执行现行国家及部颁设计、施工、验收有关规范、规程 | m | 255
| 2-340 | 缩缝 沥青玛蹄脂 |  | 10m2 | 1.275
11 | 040203004002 | 抗裂贴 | 1.砼路面纵、横缝处 2.材料品种:高性能抗裂贴，用抗折性能好、拉伸强度高、能永久防腐的增强纤维材料为基材，复合在经特殊配比加工的高性能粘弹材料 3.宽度:50cm 4.未尽事宜，详见设计图纸及有关规范并执行现行国家及部颁设计、施工、验收有关规范、规程 | m2 | 4337
| 3-357 | 高性能应力吸收贴 |  | 100m2 | 43.37
12 | 040203004001 | 封层 | 1.材料品种:改性乳化沥青（喷洒型，PCR） 2.喷油量:用量0.3~0.6L/m2 3.未尽事宜，详见设计图纸及有关规范并执行现行国家及部颁设计、施工、验收有关规范、规程 | m2 | 16647
本页小计
注：为计取规费等的使用，可在表中增设其中：“定额人工费”。
表—08
分部分项工程和单价措施项目清单与计价表
工程名称：连云港市赣榆区城头镇杨曹线、同河线改建工程-道路 | [5 empty] | 标段：连云港市赣榆区城头镇杨曹线、同河线改建工程 |  |  | 第 8 页 共 8 页
序号 | 项目编码 | 项目名称 | 项目特征描述 | 计量单位 | 工程量 |  | 金额（元）
[7 empty] | 综合单价 | 综合合价 |  | 其中：暂估价
| 2-271 | 汽车式沥青喷洒机喷洒结合油 喷油量0.8kg/m2 |  | 100m2 | 166.47
13 | 040203006001 | 沥青混凝土 | 1.沥青品种:道路石油沥青，标号为B级70号沥青 2.沥青混凝土种类:AC-13细粒式沥青混凝土 3.厚度:5cm 4.应符合《公路沥青路面施工技术规范》 5.未尽事宜，详见设计图纸及有关规范并执行现行国家及部颁设计、施工、验收有关规范、规程 | m2 | 16647
| 2-309 换 | 机械摊铺细粒式沥青混凝土路面 厚度3cm 实际厚度(cm):5 |  | 100m2 | 166.47
分部分项合计
措施项目
14 | 041106001001 | 大型机械设备进出场及安拆 | 1.机械设备规格型号:由投标人自行考虑机械设备型号，结算不再调整 | 项 | 1
| 25-1 | 履带式挖掘机1m3以内场外运输费 |  | 元/次 | 1
| 25-65 | 沥青摊铺机12t以内(或带自动找平)场外运输费 |  | 元/次 | 1
| 25-66 | 沥青摊铺机12t以内(或带自动找平)组装拆卸费 |  | 元/次 | 1
单价措施合计
本页小计
合 计
注：为计取规费等的使用，可在表中增设其中：“定额人工费”。
表—08

## 表-11 总价措施项目清单与计价表
总价措施项目清单与计价表
工程名称：连云港市赣榆区城头镇杨曹线、同河线改建工程-道路 |  |  |  | 标段：连云港市赣榆区城头镇杨曹线、同河线改建工程 |  |  |  | 第 1 页 共 2 页
序号 | 项目编码 | 项目名称 | 计算基础 |  | 费率 (%) | 金额 (元) | 调整 费率 (%) |  | 调整后 金额(元) | 备注
1 | 041109001001 | 安全文明施工费
1.1 | 1.1 | 基本费 | 分部分项合计+技术措施项目合计-分部分项设备费-技术措施项目设备费 |  | 1.5
1.2 | 1.2 | 增加费 | 分部分项合计+技术措施项目合计-分部分项设备费-技术措施项目设备费 |  | 0
1.3 | 1.3 | 扬尘污染防治增加费 | 分部分项合计+技术措施项目合计-分部分项设备费-技术措施项目设备费 |  | 0
2 | 041109010001 | 按质论价 | 分部分项合计+技术措施项目合计-分部分项设备费-技术措施项目设备费 |  | 0
3 | 041109002001 | 夜间施工 | 分部分项合计+技术措施项目合计-分部分项设备费-技术措施项目设备费
4 | 041109003001 | 二次搬运 | 分部分项合计+技术措施项目合计-分部分项设备费-技术措施项目设备费
5 | 041109004001 | 冬雨季施工 | 分部分项合计+技术措施项目合计-分部分项设备费-技术措施项目设备费
6 | 041109006001 | 地上、地下设施、建筑物的临时保护设施 | 分部分项合计+技术措施项目合计-分部分项设备费-技术措施项目设备费
7 | 041109007001 | 已完工程及设备保护 | 分部分项合计+技术措施项目合计-分部分项设备费-技术措施项目设备费
8 | 041109008001 | 临时设施 | 分部分项合计+技术措施项目合计-分部分项设备费-技术措施项目设备费
9 | 041109009001 | 赶工措施 | 分部分项合计+技术措施项目合计-分部分项设备费-技术措施项目设备费
10 | 041109011001 | 建筑工人实名制 | 分部分项合计+技术措施项目合计-分部分项设备费-技术措施项目设备费 | [6 empty] | 建筑工人实名制设备由建筑工人工资专用账户开户银行提供的，建筑工人实名制费用按表中费率乘以0.5系数计取
11 | 041109012001 | 特殊施工降效 | 分部分项合计+技术措施项目合计-分部
编制人（造价人员）： |  |  |  | 复核人（造价工程师）：
表-11
总价措施项目清单与计价表
工程名称：连云港市赣榆区城头镇杨曹线、同河线改建工程-道路 |  |  |  | 标段：连云港市赣榆区城头镇杨曹线、同河线改建工程 |  |  |  | 第 2 页 共 2 页
序号 | 项目编码 | 项目名称 | 计算基础 |  | 费率 (%) | 金额 (元) | 调整 费率 (%) |  | 调整后 金额(元) | 备注
分项设备费-技术措施项目设备费
12 | 041109013001 | 交通组织维护 | 分部分项合计+技术措施项目合计-分部分项设备费-技术措施项目设备费
13 | 041109014001 | 协管费 | 分部分项合计+技术措施项目合计-分部分项设备费-技术措施项目设备费
14 | 041109015001 | 智慧工地费用 | 分部分项合计+技术措施项目合计-分部分项设备费-技术措施项目设备费
合 计
编制人（造价人员）： |  |  |  | 复核人（造价工程师）：
表-11

## 表-12 其他项目清单与计价汇总表
其他项目清单与计价汇总表
工程名称：连云港市赣榆区城头镇杨曹线、同河线改建工程-道路 |  | 标段：连云港市赣榆区城头镇杨曹线、同河线改建工程 |  |  | 第 1 页 共 1 页
序号 | 项目名称 |  | 金额（元） | 结算金额（元） |  | 备注
一 | 其他项目
1 | 暂列金额 |  |  |  |  | 明细详见表-12-1
2 | 暂估价
2.1 | 材料(工程设备)暂估价 |  | - |  |  | 明细详见表-12-2
2.2 | 专业工程暂估价 |  |  |  |  | 明细详见表-12-3
3 | 计日工 |  |  |  |  | 明细详见表-12-4
4 | 总承包服务费 |  |  |  |  | 明细详见表-12-5
5 | 索赔与现场签证 |  | - |  |  | 明细详见表-12-6
合 计 | [5 empty] | —
表—12

## 表-12-4 计日工表
计日工表
工程名称：连云港市赣榆区城头镇杨曹线、同河线改建工程-道路 |  |  |  |  | 标段：连云港市赣榆区城头镇杨曹线、同河线改建工程 |  | 第 1 页 共 1 页
编号 | 项目名称 | 单位 | 暂定数量 | 实际数量 |  | 综合单价(元) |  | 合价（元）
[8 empty] | 暂定 | 实际
1 | 人工
1.1
人工小计
2 | 材料
2.1
材料小计
3 | 机械
3.1
机械小计
4 | 企业管理费和利润
4.1
企业管理费和利润小计
总计
表—12—4

## 表-13 规费、税金项目清单与计价表
规费、税金项目清单与计价表
工程名称：连云港市赣榆区城头镇杨曹线、同河线改建工程-道路 |  |  | 标段：连云港市赣榆区城头镇杨曹线、同河线改建工程 |  | 第 1 页 共 1 页
序号 | 项目名称 | 计算基础 |  | 计算基数 |  | 计算费率(%) | 金额(元)
1 | 规费 | 社会保险费+住房公积金+环境保护税
1.1 | 社会保险费 | 分部分项工程+措施项目+其他项目-分部分项设备费-技术措施项目设备费 |  |  |  | 2
1.2 | 住房公积金 | 分部分项工程+措施项目+其他项目-分部分项设备费-技术措施项目设备费 |  |  |  | 0.34
1.3 | 环境保护税 | 分部分项工程+措施项目+其他项目-分部分项设备费-技术措施项目设备费 |  |  |  | 0
2 | 税金 | 分部分项工程+措施项目+其他项目+规费-(甲供材料费+甲供主材费+甲供设备费)/1.01 |  |  |  | 9
合 计
表—13