## 1.1扉-1 招标工程量清单扉页
| 江北新区六一小学等54所学校2025暑期车棚改造 |  |  | 工程
招标工程量清单
招 标 人： |  |  | 造价咨询人：
|  | （单位盖章） |  | （单位资质专用章）
法定代表人 或其授权人： |  |  | 法定代表人 或其授权人：
|  | （签字或盖章） |  | （签字或盖章）
编 制 人： |  |  | 复 核 人：
|  | （造价人员签字盖专用章） |  | （造价工程师签字盖专用章）
编制时间： |  | 2025年04月16日 | 复核时间： | 2025年04月16日
扉-1

## 1.2表-02 建设项目汇总表(南京地铁招标专用)
建设项目汇总表
工程名称：江北新区六一小学等54所学校2025暑期车棚改造 |  |  |  |  | 第1页 共1页
序号 | 单项工程名称 | 金额(元) | 其中:(元)
|  |  | 暂估价 | 安全文明施工费 |  | 规费
1 | 江北新区六一小学等54所学校2025暑期车棚改造 |  | 0
合 计 |  |  | 0
未来软件编制 |  |  |  |  | 2025-06-03
表-02

## 2.1表-03 单项工程汇总表(南京地铁招标专用)
单项工程汇总表
工程名称：江北新区六一小学等54所学校2025暑期车棚改造 |  |  |  |  | 第1页 共1页
序号 | 单位工程名称 | 金额(元) | 其中:(元)
|  |  | 暂估价 | 安全文明施工费 |  | 规费
1 | 江北新区六一小学等54所学校2025暑期车棚改造 |  | 0
合 计 |  |  | 0
未来软件编制 |  |  |  |  | 2025-06-03
表-03

## 3.1表-04 单位工程汇总表(南京地铁招标专用)
单位工程汇总表
工程名称：江北新区六一小学等54所学校2025暑期车棚改造 |  | 标段： |  | 第1页 共1页
序号 | 汇 总 内 容 |  | 金额(元) |  | 其中:暂估价(元)
1 | 分部分项工程
1.1 | 人工费
1.2 | 材料费
1.3 | 施工机具使用费
1.4 | 企业管理费
1.5 | 利润
2 | 措施项目
2.1 | 单价措施项目费
2.2 | 总价措施项目费
2.2.1 | 其中：安全文明施工措施费
3 | 其他项目
3.1 | 其中：暂列金额 |  | 100000
3.2 | 其中：专业工程暂估价 |  | 0
3.3 | 其中：计日工
3.4 | 其中：总承包服务费
4 | 规费
5 | 税金
合 计
未来软件编制 |  |  |  | 2025-06-03
表-04

## 3.2表-08 分部分项工程和单价措施项目清单与计价表
分部分项工程和单价措施项目清单与计价表
工程名称：江北新区六一小学等54所学校2025暑期车棚改造 | [5 empty] | 第1页 共40页
序 号 | 项目编码 | 项目名称 | 项目特征描述 | 计量 单位 | 工程量 | 金 额(元)
[6 empty] | 综合单价 | 合价 | 其中
暂估价
|  | B 车棚改造 |  |  | 1
|  | 1 玉带中心幼儿园 |  |  | 1
1 | 030901001002 | 水喷淋钢管 | 1.安装部位:室内、埋地 2.材质、规格:镀锌焊管DN25 3.连接形式:螺纹连接 4.:含压力试验、管道冲洗 | m | 42
2 | 031208002002 | 管道绝热 | 1.绝热材料品种:橡塑保温套管 2.绝热厚度:30mm 3.管道公称直径:DN25 | m | 24
3 | 030901003002 | 水喷淋（雾）喷头 | 1.安装部位:室外 2.材质、型号、规格:水喷淋（雾）喷头DN15 3.连接形式:螺纹连接 4.:K80±4易熔合金喷头 （下垂） | 个 | 13
4 | 030901009002 | 集热板制作安装 | 1.名称:集热板制作安装 2.材质:401不锈钢 3.外径:400mm 4.孔径:根据管道大小而定 | 个 | 13
5 | 030901008006 | 阀门 | 1.名称:闸阀 2.规格:DN25 3.连接形式:螺纹 | 组 | 1
6 | 030901008007 | 止回阀 | 止回阀安装DN25 | 组 | 1
7 | 030901008009 | 末端试水装置 | 1.名称:末端试水装置 2.规格:DN25 | 组 | 1
8 | 031002001002 | 管道支架 | 1.名称:管道支架制作安装 | kg | 13.2
9 | 031201003002 | 金属结构刷油 | 1.除锈级别:一般手工除锈 2.涂刷遍数、漆膜厚度:防锈漆2遍 | kg | 13.2
10 | 031201003046 | 新旧管连接水源碰头 | 新铺设水管与消防栓、自来水管连接处等，含水管切割、套丝、安装管件、连接、固定、通水试验等 | 处 | 1
11 | 011210005003 | 防火隔断 | 1.名称:防火隔离板 2.耐火时效:1.5h 3.尺寸:1500*1500mm（宽*高） 4.:铝合金U型槽包边，方形预埋件，螺丝打出地面固定 | 个 | 2
|  | 2 泰山小学 |  |  | 1
12 | 030901001003 | 水喷淋钢管 | 1.安装部位:室内、埋地 2.材质、规格:镀锌焊管DN25 3.连接形式:螺纹连接 4.:含压力试验、管道冲洗 | m | 82.7
13 | 031208002003 | 管道绝热 | 1.绝热材料品种:橡塑保温套管 2.绝热厚度:30mm 3.管道公称直径:DN25 | m | 54.7
本页小计
合 计
未来软件编制 | [5 empty] | 2025-06-03
表-08
分部分项工程和单价措施项目清单与计价表
工程名称：江北新区六一小学等54所学校2025暑期车棚改造 | [5 empty] | 第2页 共40页
序 号 | 项目编码 | 项目名称 | 项目特征描述 | 计量 单位 | 工程量 | 金 额(元)
[6 empty] | 综合单价 | 合价 | 其中
暂估价
14 | 030901003003 | 水喷淋（雾）喷头 | 1.安装部位:室外 2.材质、型号、规格:水喷淋（雾）喷头DN15 3.连接形式:螺纹连接 4.:K80±4易熔合金喷头 （下垂） | 个 | 33
15 | 030901009003 | 集热板制作安装 | 1.名称:集热板制作安装 2.材质:401不锈钢 3.外径:400mm 4.孔径:根据管道大小而定 | 个 | 33
16 | 030901008010 | 阀门 | 1.名称:闸阀 2.规格:DN25 3.连接形式:螺纹 | 组 | 2
17 | 030901008011 | 止回阀 | 止回阀安装DN25 | 组 | 2
18 | 030901008013 | 末端试水装置 | 1.名称:末端试水装置 2.规格:DN25 | 组 | 2
19 | 031002001003 | 管道支架 | 1.名称:管道支架制作安装 | kg | 35.71
20 | 031201003003 | 金属结构刷油 | 1.除锈级别:一般手工除锈 2.涂刷遍数、漆膜厚度:防锈漆2遍 | kg | 35.71
21 | 031201003047 | 新旧管连接水源碰头 | 新铺设水管与消防栓、自来水管连接处等，含水管切割、套丝、安装管件、连接、固定、通水试验等 | 处 | 2
22 | 011210005002 | 防火隔断 | 1.名称:防火隔离板 2.耐火时效:1.5h 3.尺寸:1500*1500mm（宽*高） 4.:铝合金U型槽包边，方形预埋件，螺丝打出地面固定 | 个 | 16
23 | 011210001002 | 充电桩 | 1.:10路充电桩主机 2.配置:支持扫码投币刷卡、充满自动空载断电、故障问题警报、充电功率挡位设置、点亮收集系统 3.:单路功率支持2200w 4.:按照充电桩数量安装配电箱控制柜，具体由施工方根据现场实际情况配备 5.满足市级、区级相关规范要求 | 套 | 8
24 | 030404035002 | 插座 | 1.名称:防水充电插座 2.安装方式:明装 | 个 | 30
|  | 3 南化三小 |  |  | 1
25 | 030901001032 | 水喷淋钢管 | 1.安装部位:室内、埋地 2.材质、规格:镀锌焊管DN25 3.连接形式:螺纹连接 4.:含压力试验、管道冲洗 | m | 71
26 | 031208002032 | 管道绝热 | 1.绝热材料品种:橡塑保温套管 2.绝热厚度:30mm 3.管道公称直径:DN25 | m | 36
本页小计
合 计
未来软件编制 | [5 empty] | 2025-06-03
表-08
分部分项工程和单价措施项目清单与计价表
工程名称：江北新区六一小学等54所学校2025暑期车棚改造 | [5 empty] | 第3页 共40页
序 号 | 项目编码 | 项目名称 | 项目特征描述 | 计量 单位 | 工程量 | 金 额(元)
[6 empty] | 综合单价 | 合价 | 其中
暂估价
27 | 030901003032 | 水喷淋（雾）喷头 | 1.安装部位:室外 2.材质、型号、规格:水喷淋（雾）喷头DN15 3.连接形式:螺纹连接 4.:K80±4易熔合金喷头 （下垂） | 个 | 21
28 | 030901009032 | 集热板制作安装 | 1.名称:集热板制作安装 2.材质:401不锈钢 3.外径:400mm 4.孔径:根据管道大小而定 | 个 | 21
29 | 030901008126 | 阀门 | 1.名称:闸阀 2.规格:DN25 3.连接形式:螺纹 | 组 | 1
30 | 030901008127 | 止回阀 | 止回阀安装DN25 | 组 | 2
31 | 030901008129 | 末端试水装置 | 1.名称:末端试水装置 2.规格:DN25 | 组 | 2
32 | 031002001032 | 管道支架 | 1.名称:管道支架制作安装 | kg | 22
33 | 031201003032 | 金属结构刷油 | 1.除锈级别:一般手工除锈 2.涂刷遍数、漆膜厚度:防锈漆2遍 | kg | 22
34 | 031201003048 | 新旧管连接水源碰头 | 新铺设水管与消防栓、自来水管连接处等，含水管切割、套丝、安装管件、连接、固定、通水试验等 | 处 | 1
35 | 011210005033 | 防火隔断 | 1.名称:防火隔离板 2.耐火时效:1.5h 3.尺寸:1500*1500mm（宽*高） 4.:铝合金U型槽包边，方形预埋件，螺丝打出地面固定 | 个 | 4
36 | 011210001026 | 充电桩 | 1.:10路充电桩主机 2.配置:支持扫码投币刷卡、充满自动空载断电、故障问题警报、充电功率挡位设置、点亮收集系统 3.:单路功率支持2200w 4.:按照充电桩数量安装配电箱控制柜，具体由施工方根据现场实际情况配备 5.满足市级、区级相关规范要求 | 套 | 5
37 | 030404035027 | 插座 | 1.名称:防水充电插座 2.安装方式:明装 | 个 | 30
|  | 4 扬子二小 |  |  | 1
38 | 030901001033 | 水喷淋钢管 | 1.安装部位:室内、埋地 2.材质、规格:镀锌焊管DN25 3.连接形式:螺纹连接 4.:含压力试验、管道冲洗 | m | 68
39 | 031208002033 | 管道绝热 | 1.绝热材料品种:橡塑保温套管 2.绝热厚度:30mm 3.管道公称直径:DN25 | m | 38
本页小计
合 计
未来软件编制 | [5 empty] | 2025-06-03
表-08
分部分项工程和单价措施项目清单与计价表
工程名称：江北新区六一小学等54所学校2025暑期车棚改造 | [5 empty] | 第4页 共40页
序 号 | 项目编码 | 项目名称 | 项目特征描述 | 计量 单位 | 工程量 | 金 额(元)
[6 empty] | 综合单价 | 合价 | 其中
暂估价
40 | 030901003033 | 水喷淋（雾）喷头 | 1.安装部位:室外 2.材质、型号、规格:水喷淋（雾）喷头DN15 3.连接形式:螺纹连接 4.:K80±4易熔合金喷头 （下垂） | 个 | 24
41 | 030901009033 | 集热板制作安装 | 1.名称:集热板制作安装 2.材质:401不锈钢 3.外径:400mm 4.孔径:根据管道大小而定 | 个 | 24
42 | 030901008130 | 阀门 | 1.名称:闸阀 2.规格:DN25 3.连接形式:螺纹 | 组 | 1
43 | 030901008131 | 止回阀 | 止回阀安装DN25 | 组 | 1
44 | 030901008133 | 末端试水装置 | 1.名称:末端试水装置 2.规格:DN25 | 组 | 1
45 | 031002001033 | 管道支架 | 1.名称:管道支架制作安装 | kg | 25.67
46 | 031201003033 | 金属结构刷油 | 1.除锈级别:一般手工除锈 2.涂刷遍数、漆膜厚度:防锈漆2遍 | kg | 25.67
47 | 031201003049 | 新旧管连接水源碰头 | 新铺设水管与消防栓、自来水管连接处等，含水管切割、套丝、安装管件、连接、固定、通水试验等 | 处 | 1
48 | 011210005034 | 防火隔断 | 1.名称:防火隔离板 2.耐火时效:1.5h 3.尺寸:1500*1500mm（宽*高） 4.:铝合金U型槽包边，方形预埋件，螺丝打出地面固定 | 个 | 10
|  | 5 扬子三小 |  |  | 1
49 | 030901001034 | 水喷淋钢管 | 1.安装部位:室内、埋地 2.材质、规格:镀锌焊管DN25 3.连接形式:螺纹连接 4.:含压力试验、管道冲洗 | m | 51
50 | 031208002034 | 管道绝热 | 1.绝热材料品种:橡塑保温套管 2.绝热厚度:30mm 3.管道公称直径:DN25 | m | 26
51 | 030901003034 | 水喷淋（雾）喷头 | 1.安装部位:室外 2.材质、型号、规格:水喷淋（雾）喷头DN15 3.连接形式:螺纹连接 4.:K80±4易熔合金喷头 （下垂） | 个 | 16
52 | 030901009034 | 集热板制作安装 | 1.名称:集热板制作安装 2.材质:401不锈钢 3.外径:400mm 4.孔径:根据管道大小而定 | 个 | 16
53 | 030901008134 | 阀门 | 1.名称:闸阀 2.规格:DN25 3.连接形式:螺纹 | 组 | 1
54 | 030901008135 | 止回阀 | 止回阀安装DN25 | 组 | 1
本页小计
合 计
未来软件编制 | [5 empty] | 2025-06-03
表-08
分部分项工程和单价措施项目清单与计价表
工程名称：江北新区六一小学等54所学校2025暑期车棚改造 | [5 empty] | 第5页 共40页
序 号 | 项目编码 | 项目名称 | 项目特征描述 | 计量 单位 | 工程量 | 金 额(元)
[6 empty] | 综合单价 | 合价 | 其中
暂估价
55 | 030901008137 | 末端试水装置 | 1.名称:末端试水装置 2.规格:DN25 | 组 | 1
56 | 031002001034 | 管道支架 | 1.名称:管道支架制作安装 | kg | 16.87
57 | 031201003034 | 金属结构刷油 | 1.除锈级别:一般手工除锈 2.涂刷遍数、漆膜厚度:防锈漆2遍 | kg | 16.87
58 | 031201003050 | 新旧管连接水源碰头 | 新铺设水管与消防栓、自来水管连接处等，含水管切割、套丝、安装管件、连接、固定、通水试验等 | 处 | 1
59 | 011210005035 | 防火隔断 | 1.名称:防火隔离板 2.耐火时效:1.5h 3.尺寸:1500*1500mm（宽*高） 4.:铝合金U型槽包边，方形预埋件，螺丝打出地面固定 | 个 | 3
|  | 6 扬子四小 |  |  | 1
60 | 030901001035 | 水喷淋钢管 | 1.安装部位:室内、埋地 2.材质、规格:镀锌焊管DN25 3.连接形式:螺纹连接 4.:含压力试验、管道冲洗 | m | 73
61 | 031208002035 | 管道绝热 | 1.绝热材料品种:橡塑保温套管 2.绝热厚度:30mm 3.管道公称直径:DN25 | m | 23
62 | 030901003035 | 水喷淋（雾）喷头 | 1.安装部位:室外 2.材质、型号、规格:水喷淋（雾）喷头DN15 3.连接形式:螺纹连接 4.:K80±4易熔合金喷头 （下垂） | 个 | 14
63 | 030901009035 | 集热板制作安装 | 1.名称:集热板制作安装 2.材质:401不锈钢 3.外径:400mm 4.孔径:根据管道大小而定 | 个 | 14
64 | 030901008138 | 阀门 | 1.名称:闸阀 2.规格:DN25 3.连接形式:螺纹 | 组 | 1
65 | 030901008139 | 止回阀 | 止回阀安装DN25 | 组 | 1
66 | 030901008141 | 末端试水装置 | 1.名称:末端试水装置 2.规格:DN25 | 组 | 1
67 | 031002001035 | 管道支架 | 1.名称:管道支架制作安装 | kg | 14.67
68 | 031201003035 | 金属结构刷油 | 1.除锈级别:一般手工除锈 2.涂刷遍数、漆膜厚度:防锈漆2遍 | kg | 14.67
69 | 031201003051 | 新旧管连接水源碰头 | 新铺设水管与消防栓、自来水管连接处等，含水管切割、套丝、安装管件、连接、固定、通水试验等 | 处 | 1
70 | 011210005036 | 防火隔断 | 1.名称:防火隔离板 2.耐火时效:1.5h 3.尺寸:1500*1500mm（宽*高） 4.:铝合金U型槽包边，方形预埋件，螺丝打出地面固定 | 个 | 4
本页小计
合 计
未来软件编制 | [5 empty] | 2025-06-03
表-08
分部分项工程和单价措施项目清单与计价表
工程名称：江北新区六一小学等54所学校2025暑期车棚改造 | [5 empty] | 第6页 共40页
序 号 | 项目编码 | 项目名称 | 项目特征描述 | 计量 单位 | 工程量 | 金 额(元)
[6 empty] | 综合单价 | 合价 | 其中
暂估价
|  | 7 长城小学 |  |  | 1
71 | 030901001004 | 水喷淋钢管 | 1.安装部位:室内、埋地 2.材质、规格:镀锌焊管DN25 3.连接形式:螺纹连接 4.:含压力试验、管道冲洗 | m | 83
72 | 031208002004 | 管道绝热 | 1.绝热材料品种:橡塑保温套管 2.绝热厚度:30mm 3.管道公称直径:DN25 | m | 40
73 | 030901003004 | 水喷淋（雾）喷头 | 1.安装部位:室外 2.材质、型号、规格:水喷淋（雾）喷头DN15 3.连接形式:螺纹连接 4.:K80±4易熔合金喷头 （下垂） | 个 | 26
74 | 030901009004 | 集热板制作安装 | 1.名称:集热板制作安装 2.材质:401不锈钢 3.外径:400mm 4.孔径:根据管道大小而定 | 个 | 26
75 | 030901008014 | 阀门 | 1.名称:闸阀 2.规格:DN25 3.连接形式:螺纹 | 组 | 1
76 | 030901008015 | 止回阀 | 止回阀安装DN25 | 组 | 1
77 | 030901008017 | 末端试水装置 | 1.名称:末端试水装置 2.规格:DN25 | 组 | 1
78 | 031002001004 | 管道支架 | 1.名称:管道支架制作安装 | kg | 27.13
79 | 031201003004 | 金属结构刷油 | 1.除锈级别:一般手工除锈 2.涂刷遍数、漆膜厚度:防锈漆2遍 | kg | 27.13
80 | 031201003052 | 新旧管连接水源碰头 | 新铺设水管与消防栓、自来水管连接处等，含水管切割、套丝、安装管件、连接、固定、通水试验等 | 处 | 1
81 | 011210005004 | 防火隔断 | 1.名称:防火隔离板 2.耐火时效:1.5h 3.尺寸:1500*1500mm（宽*高） 4.:铝合金U型槽包边，方形预埋件，螺丝打出地面固定 | 个 | 5
|  | 8 葛塘中心小学 |  |  | 1
82 | 030901001036 | 水喷淋钢管 | 1.安装部位:室内、埋地 2.材质、规格:镀锌焊管DN25 3.连接形式:螺纹连接 4.:含压力试验、管道冲洗 | m | 93
83 | 031208002036 | 管道绝热 | 1.绝热材料品种:橡塑保温套管 2.绝热厚度:30mm 3.管道公称直径:DN25 | m | 58
84 | 030901003036 | 水喷淋（雾）喷头 | 1.安装部位:室外 2.材质、型号、规格:水喷淋（雾）喷头DN15 3.连接形式:螺纹连接 4.:K80±4易熔合金喷头 （下垂） | 个 | 38
本页小计
合 计
未来软件编制 | [5 empty] | 2025-06-03
表-08
分部分项工程和单价措施项目清单与计价表
工程名称：江北新区六一小学等54所学校2025暑期车棚改造 | [5 empty] | 第7页 共40页
序 号 | 项目编码 | 项目名称 | 项目特征描述 | 计量 单位 | 工程量 | 金 额(元)
[6 empty] | 综合单价 | 合价 | 其中
暂估价
85 | 030901009036 | 集热板制作安装 | 1.名称:集热板制作安装 2.材质:401不锈钢 3.外径:400mm 4.孔径:根据管道大小而定 | 个 | 38
86 | 030901008142 | 阀门 | 1.名称:闸阀 2.规格:DN25 3.连接形式:螺纹 | 组 | 1
87 | 030901008143 | 止回阀 | 止回阀安装DN25 | 组 | 1
88 | 030901008145 | 末端试水装置 | 1.名称:末端试水装置 2.规格:DN25 | 组 | 1
89 | 031002001036 | 管道支架 | 1.名称:管道支架制作安装 | kg | 40.33
90 | 031201003036 | 金属结构刷油 | 1.除锈级别:一般手工除锈 2.涂刷遍数、漆膜厚度:防锈漆2遍 | kg | 40.33
91 | 031201003053 | 新旧管连接水源碰头 | 新铺设水管与消防栓、自来水管连接处等，含水管切割、套丝、安装管件、连接、固定、通水试验等 | 处 | 1
92 | 011210005037 | 防火隔断 | 1.名称:防火隔离板 2.耐火时效:1.5h 3.尺寸:1500*1500mm（宽*高） 4.:铝合金U型槽包边，方形预埋件，螺丝打出地面固定 | 个 | 15
|  | 9 一中一小 |  |  | 1
93 | 030901001005 | 水喷淋钢管 | 1.安装部位:室内、埋地 2.材质、规格:镀锌焊管DN25 3.连接形式:螺纹连接 4.:含压力试验、管道冲洗 | m | 33.4
94 | 031208002005 | 管道绝热 | 1.绝热材料品种:橡塑保温套管 2.绝热厚度:30mm 3.管道公称直径:DN25 | m | 18.4
95 | 030901003005 | 水喷淋（雾）喷头 | 1.安装部位:室外 2.材质、型号、规格:水喷淋（雾）喷头DN15 3.连接形式:螺纹连接 4.:K80±4易熔合金喷头 （下垂） | 个 | 11
96 | 030901009005 | 集热板制作安装 | 1.名称:集热板制作安装 2.材质:401不锈钢 3.外径:400mm 4.孔径:根据管道大小而定 | 个 | 11
97 | 030901008018 | 阀门 | 1.名称:闸阀 2.规格:DN25 3.连接形式:螺纹 | 组 | 1
98 | 030901008019 | 止回阀 | 止回阀安装DN25 | 组 | 1
99 | 030901008021 | 末端试水装置 | 1.名称:末端试水装置 2.规格:DN25 | 组 | 1
100 | 031002001005 | 管道支架 | 1.名称:管道支架制作安装 | kg | 11.29
本页小计
合 计
未来软件编制 | [5 empty] | 2025-06-03
表-08
分部分项工程和单价措施项目清单与计价表
工程名称：江北新区六一小学等54所学校2025暑期车棚改造 | [5 empty] | 第8页 共40页
序 号 | 项目编码 | 项目名称 | 项目特征描述 | 计量 单位 | 工程量 | 金 额(元)
[6 empty] | 综合单价 | 合价 | 其中
暂估价
101 | 031201003005 | 金属结构刷油 | 1.除锈级别:一般手工除锈 2.涂刷遍数、漆膜厚度:防锈漆2遍 | kg | 11.29
102 | 031201003054 | 新旧管连接水源碰头 | 新铺设水管与消防栓、自来水管连接处等，含水管切割、套丝、安装管件、连接、固定、通水试验等 | 处 | 1
103 | 011210005005 | 防火隔断 | 1.名称:防火隔离板 2.耐火时效:1.5h 3.尺寸:1500*1500mm（宽*高） 4.:铝合金U型槽包边，方形预埋件，螺丝打出地面固定 | 个 | 2
104 | 011210001004 | 充电桩 | 1.:10路充电桩主机 2.配置:支持扫码投币刷卡、充满自动空载断电、故障问题警报、充电功率挡位设置、点亮收集系统 3.:单路功率支持2200w 4.:按照充电桩数量安装配电箱控制柜，具体由施工方根据现场实际情况配备 5.满足市级、区级相关规范要求 | 套 | 4
105 | 030404035004 | 插座 | 1.名称:防水充电插座 2.安装方式:明装 | 个 | 12
|  | 10 一中二小 |  |  | 1
106 | 030901001006 | 水喷淋钢管 | 1.安装部位:室内、埋地 2.材质、规格:镀锌焊管DN25 3.连接形式:螺纹连接 4.:含压力试验、管道冲洗 | m | 26
107 | 031208002006 | 管道绝热 | 1.绝热材料品种:橡塑保温套管 2.绝热厚度:30mm 3.管道公称直径:DN25 | m | 21
108 | 030901003006 | 水喷淋（雾）喷头 | 1.安装部位:室外 2.材质、型号、规格:水喷淋（雾）喷头DN15 3.连接形式:螺纹连接 4.:K80±4易熔合金喷头 （下垂） | 个 | 13
109 | 030901009006 | 集热板制作安装 | 1.名称:集热板制作安装 2.材质:401不锈钢 3.外径:400mm 4.孔径:根据管道大小而定 | 个 | 13
110 | 030901008022 | 阀门 | 1.名称:闸阀 2.规格:DN25 3.连接形式:螺纹 | 组 | 1
111 | 030901008023 | 止回阀 | 止回阀安装DN25 | 组 | 1
112 | 030901008025 | 末端试水装置 | 1.名称:末端试水装置 2.规格:DN25 | 组 | 1
113 | 031002001006 | 管道支架 | 1.名称:管道支架制作安装 | kg | 13.2
114 | 031201003006 | 金属结构刷油 | 1.除锈级别:一般手工除锈 2.涂刷遍数、漆膜厚度:防锈漆2遍 | kg | 13.2
本页小计
合 计
未来软件编制 | [5 empty] | 2025-06-03
表-08
分部分项工程和单价措施项目清单与计价表
工程名称：江北新区六一小学等54所学校2025暑期车棚改造 | [5 empty] | 第9页 共40页
序 号 | 项目编码 | 项目名称 | 项目特征描述 | 计量 单位 | 工程量 | 金 额(元)
[6 empty] | 综合单价 | 合价 | 其中
暂估价
115 | 031201003055 | 新旧管连接水源碰头 | 新铺设水管与消防栓、自来水管连接处等，含水管切割、套丝、安装管件、连接、固定、通水试验等 | 处 | 1
116 | 011210005006 | 防火隔断 | 1.名称:防火隔离板 2.耐火时效:1.5h 3.尺寸:1500*1500mm（宽*高） 4.:铝合金U型槽包边，方形预埋件，螺丝打出地面固定 | 个 | 2
117 | 011210001005 | 充电桩 | 1.:10路充电桩主机 2.配置:支持扫码投币刷卡、充满自动空载断电、故障问题警报、充电功率挡位设置、点亮收集系统 3.:单路功率支持2200w 4.:按照充电桩数量安装配电箱控制柜，具体由施工方根据现场实际情况配备 5.满足市级、区级相关规范要求 | 套 | 5
118 | 030404035005 | 插座 | 1.名称:防水充电插座 2.安装方式:明装 | 个 | 20
|  | 11 浦厂小学 |  |  | 1
119 | 030901001007 | 水喷淋钢管 | 1.安装部位:室内、埋地 2.材质、规格:镀锌焊管DN25 3.连接形式:螺纹连接 4.:含压力试验、管道冲洗 | m | 66
120 | 031208002007 | 管道绝热 | 1.绝热材料品种:橡塑保温套管 2.绝热厚度:30mm 3.管道公称直径:DN25 | m | 41
121 | 030901003007 | 水喷淋（雾）喷头 | 1.安装部位:室外 2.材质、型号、规格:水喷淋（雾）喷头DN15 3.连接形式:螺纹连接 4.:K80±4易熔合金喷头 （下垂） | 个 | 26
122 | 030901009007 | 集热板制作安装 | 1.名称:集热板制作安装 2.材质:401不锈钢 3.外径:400mm 4.孔径:根据管道大小而定 | 个 | 26
123 | 030901008026 | 阀门 | 1.名称:闸阀 2.规格:DN25 3.连接形式:螺纹 | 组 | 1
124 | 030901008027 | 止回阀 | 止回阀安装DN25 | 组 | 1
125 | 030901008029 | 末端试水装置 | 1.名称:末端试水装置 2.规格:DN25 | 组 | 1
126 | 031002001007 | 管道支架 | 1.名称:管道支架制作安装 | kg | 27.87
127 | 031201003007 | 金属结构刷油 | 1.除锈级别:一般手工除锈 2.涂刷遍数、漆膜厚度:防锈漆2遍 | kg | 27.87
128 | 031201003056 | 新旧管连接水源碰头 | 新铺设水管与消防栓、自来水管连接处等，含水管切割、套丝、安装管件、连接、固定、通水试验等 | 处 | 1
本页小计
合 计
未来软件编制 | [5 empty] | 2025-06-03
表-08
分部分项工程和单价措施项目清单与计价表
工程名称：江北新区六一小学等54所学校2025暑期车棚改造 | [5 empty] | 第10页 共40页
序 号 | 项目编码 | 项目名称 | 项目特征描述 | 计量 单位 | 工程量 | 金 额(元)
[6 empty] | 综合单价 | 合价 | 其中
暂估价
129 | 011210005007 | 防火隔断 | 1.名称:防火隔离板 2.耐火时效:1.5h 3.尺寸:1500*1500mm（宽*高） 4.:铝合金U型槽包边，方形预埋件，螺丝打出地面固定 | 个 | 3
130 | 011210001006 | 充电桩 | 1.:10路充电桩主机 2.配置:支持扫码投币刷卡、充满自动空载断电、故障问题警报、充电功率挡位设置、点亮收集系统 3.:单路功率支持2200w 4.:按照充电桩数量安装配电箱控制柜，具体由施工方根据现场实际情况配备 5.满足市级、区级相关规范要求 | 套 | 6
131 | 030404035006 | 插座 | 1.名称:防水充电插座 2.安装方式:明装 | 个 | 25
|  | 12 琅小柳洲东路天华东路校区 |  |  | 1
132 | 030901001008 | 水喷淋钢管 | 1.安装部位:室内、埋地 2.材质、规格:镀锌焊管DN25 3.连接形式:螺纹连接 4.:含压力试验、管道冲洗 | m | 90.6
133 | 031208002008 | 管道绝热 | 1.绝热材料品种:橡塑保温套管 2.绝热厚度:30mm 3.管道公称直径:DN25 | m | 70.6
134 | 030901003008 | 水喷淋（雾）喷头 | 1.安装部位:室外 2.材质、型号、规格:水喷淋（雾）喷头DN15 3.连接形式:螺纹连接 4.:K80±4易熔合金喷头 （下垂） | 个 | 46
135 | 030901009008 | 集热板制作安装 | 1.名称:集热板制作安装 2.材质:401不锈钢 3.外径:400mm 4.孔径:根据管道大小而定 | 个 | 46
136 | 030901008030 | 阀门 | 1.名称:闸阀 2.规格:DN25 3.连接形式:螺纹 | 组 | 1
137 | 030901008031 | 止回阀 | 止回阀安装DN25 | 组 | 1
138 | 030901008033 | 末端试水装置 | 1.名称:末端试水装置 2.规格:DN25 | 组 | 1
139 | 031002001008 | 管道支架 | 1.名称:管道支架制作安装 | kg | 49.57
140 | 031201003008 | 金属结构刷油 | 1.除锈级别:一般手工除锈 2.涂刷遍数、漆膜厚度:防锈漆2遍 | kg | 49.57
141 | 031201003057 | 新旧管连接水源碰头 | 新铺设水管与消防栓、自来水管连接处等，含水管切割、套丝、安装管件、连接、固定、通水试验等 | 处 | 1
本页小计
合 计
未来软件编制 | [5 empty] | 2025-06-03
表-08
分部分项工程和单价措施项目清单与计价表
工程名称：江北新区六一小学等54所学校2025暑期车棚改造 | [5 empty] | 第11页 共40页
序 号 | 项目编码 | 项目名称 | 项目特征描述 | 计量 单位 | 工程量 | 金 额(元)
[6 empty] | 综合单价 | 合价 | 其中
暂估价
142 | 011210005008 | 防火隔断 | 1.名称:防火隔离板 2.耐火时效:1.5h 3.尺寸:1500*1500mm（宽*高） 4.:铝合金U型槽包边，方形预埋件，螺丝打出地面固定 | 个 | 10
143 | 011210001007 | 充电桩 | 1.:10路充电桩主机 2.配置:支持扫码投币刷卡、充满自动空载断电、故障问题警报、充电功率挡位设置、点亮收集系统 3.:单路功率支持2200w 4.:按照充电桩数量安装配电箱控制柜，具体由施工方根据现场实际情况配备 5.满足市级、区级相关规范要求 | 套 | 14
144 | 030404035007 | 插座 | 1.名称:防水充电插座 2.安装方式:明装 | 个 | 70
|  | 13 琅小柳洲东路南校区 |  |  | 1
145 | 030901001037 | 水喷淋钢管 | 1.安装部位:室内、埋地 2.材质、规格:镀锌焊管DN25 3.连接形式:螺纹连接 4.:含压力试验、管道冲洗 | m | 23
146 | 031208002037 | 管道绝热 | 1.绝热材料品种:橡塑保温套管 2.绝热厚度:30mm 3.管道公称直径:DN25 | m | 13
147 | 030901003037 | 水喷淋（雾）喷头 | 1.安装部位:室外 2.材质、型号、规格:水喷淋（雾）喷头DN15 3.连接形式:螺纹连接 4.:K80±4易熔合金喷头 （下垂） | 个 | 8
148 | 030901009037 | 集热板制作安装 | 1.名称:集热板制作安装 2.材质:401不锈钢 3.外径:400mm 4.孔径:根据管道大小而定 | 个 | 8
149 | 030901008146 | 阀门 | 1.名称:闸阀 2.规格:DN25 3.连接形式:螺纹 | 组 | 1
150 | 030901008147 | 止回阀 | 止回阀安装DN25 | 组 | 1
151 | 030901008149 | 末端试水装置 | 1.名称:末端试水装置 2.规格:DN25 | 组 | 1
152 | 031002001037 | 管道支架 | 1.名称:管道支架制作安装 | kg | 7.33
153 | 031201003037 | 金属结构刷油 | 1.除锈级别:一般手工除锈 2.涂刷遍数、漆膜厚度:防锈漆2遍 | kg | 7.33
154 | 031201003058 | 新旧管连接水源碰头 | 新铺设水管与消防栓、自来水管连接处等，含水管切割、套丝、安装管件、连接、固定、通水试验等 | 处 | 1
本页小计
合 计
未来软件编制 | [5 empty] | 2025-06-03
表-08
分部分项工程和单价措施项目清单与计价表
工程名称：江北新区六一小学等54所学校2025暑期车棚改造 | [5 empty] | 第12页 共40页
序 号 | 项目编码 | 项目名称 | 项目特征描述 | 计量 单位 | 工程量 | 金 额(元)
[6 empty] | 综合单价 | 合价 | 其中
暂估价
155 | 011210005038 | 防火隔断 | 1.名称:防火隔离板 2.耐火时效:1.5h 3.尺寸:1500*1500mm（宽*高） 4.:铝合金U型槽包边，方形预埋件，螺丝打出地面固定 | 个 | 3
156 | 011210001027 | 充电桩 | 1.:10路充电桩主机 2.配置:支持扫码投币刷卡、充满自动空载断电、故障问题警报、充电功率挡位设置、点亮收集系统 3.:单路功率支持2200w 4.:按照充电桩数量安装配电箱控制柜，具体由施工方根据现场实际情况配备 5.满足市级、区级相关规范要求 | 套 | 2
157 | 030404035028 | 插座 | 1.名称:防水充电插座 2.安装方式:明装 | 个 | 10
|  | 14 琅小柳洲东路分校北校区 |  |  | 1
158 | 030901001009 | 水喷淋钢管 | 1.安装部位:室内、埋地 2.材质、规格:镀锌焊管DN25 3.连接形式:螺纹连接 4.:含压力试验、管道冲洗 | m | 203.2
159 | 031208002009 | 管道绝热 | 1.绝热材料品种:橡塑保温套管 2.绝热厚度:30mm 3.管道公称直径:DN25 | m | 53.2
160 | 030901003009 | 水喷淋（雾）喷头 | 1.安装部位:室外 2.材质、型号、规格:水喷淋（雾）喷头DN15 3.连接形式:螺纹连接 4.:K80±4易熔合金喷头 （下垂） | 个 | 34
161 | 030901009009 | 集热板制作安装 | 1.名称:集热板制作安装 2.材质:401不锈钢 3.外径:400mm 4.孔径:根据管道大小而定 | 个 | 34
162 | 030901008034 | 阀门 | 1.名称:闸阀 2.规格:DN25 3.连接形式:螺纹 | 组 | 1
163 | 030901008035 | 止回阀 | 止回阀安装DN25 | 组 | 1
164 | 030901008037 | 末端试水装置 | 1.名称:末端试水装置 2.规格:DN25 | 组 | 1
165 | 031002001009 | 管道支架 | 1.名称:管道支架制作安装 | kg | 36.81
166 | 031201003009 | 金属结构刷油 | 1.除锈级别:一般手工除锈 2.涂刷遍数、漆膜厚度:防锈漆2遍 | kg | 36.81
167 | 031201003059 | 新旧管连接水源碰头 | 新铺设水管与消防栓、自来水管连接处等，含水管切割、套丝、安装管件、连接、固定、通水试验等 | 处 | 1
本页小计
合 计
未来软件编制 | [5 empty] | 2025-06-03
表-08
分部分项工程和单价措施项目清单与计价表
工程名称：江北新区六一小学等54所学校2025暑期车棚改造 | [5 empty] | 第13页 共40页
序 号 | 项目编码 | 项目名称 | 项目特征描述 | 计量 单位 | 工程量 | 金 额(元)
[6 empty] | 综合单价 | 合价 | 其中
暂估价
168 | 011210005009 | 防火隔断 | 1.名称:防火隔离板 2.耐火时效:1.5h 3.尺寸:1500*1500mm（宽*高） 4.:铝合金U型槽包边，方形预埋件，螺丝打出地面固定 | 个 | 8
169 | 011210001008 | 充电桩 | 1.:10路充电桩主机 2.配置:支持扫码投币刷卡、充满自动空载断电、故障问题警报、充电功率挡位设置、点亮收集系统 3.:单路功率支持2200w 4.:按照充电桩数量安装配电箱控制柜，具体由施工方根据现场实际情况配备 5.满足市级、区级相关规范要求 | 套 | 9
170 | 030404035008 | 插座 | 1.名称:防水充电插座 2.安装方式:明装 | 个 | 40
|  | 15 鼎泰实验小学 |  |  | 1
171 | 030901001010 | 水喷淋钢管 | 1.安装部位:室内、埋地 2.材质、规格:镀锌焊管DN25 3.连接形式:螺纹连接 4.:含压力试验、管道冲洗 | m | 44
172 | 031208002010 | 管道绝热 | 1.绝热材料品种:橡塑保温套管 2.绝热厚度:30mm 3.管道公称直径:DN25 | m | 34
173 | 030901003010 | 水喷淋（雾）喷头 | 1.安装部位:室外 2.材质、型号、规格:水喷淋（雾）喷头DN15 3.连接形式:螺纹连接 4.:K80±4易熔合金喷头 （下垂） | 个 | 22
174 | 030901009010 | 集热板制作安装 | 1.名称:集热板制作安装 2.材质:401不锈钢 3.外径:400mm 4.孔径:根据管道大小而定 | 个 | 22
175 | 030901008038 | 阀门 | 1.名称:闸阀 2.规格:DN25 3.连接形式:螺纹 | 组 | 1
176 | 030901008039 | 止回阀 | 止回阀安装DN25 | 组 | 1
177 | 030901008041 | 末端试水装置 | 1.名称:末端试水装置 2.规格:DN25 | 组 | 1
178 | 031002001010 | 管道支架 | 1.名称:管道支架制作安装 | kg | 22.73
179 | 031201003010 | 金属结构刷油 | 1.除锈级别:一般手工除锈 2.涂刷遍数、漆膜厚度:防锈漆2遍 | kg | 22.73
180 | 031201003060 | 新旧管连接水源碰头 | 新铺设水管与消防栓、自来水管连接处等，含水管切割、套丝、安装管件、连接、固定、通水试验等 | 处 | 1
本页小计
合 计
未来软件编制 | [5 empty] | 2025-06-03
表-08
分部分项工程和单价措施项目清单与计价表
工程名称：江北新区六一小学等54所学校2025暑期车棚改造 | [5 empty] | 第14页 共40页
序 号 | 项目编码 | 项目名称 | 项目特征描述 | 计量 单位 | 工程量 | 金 额(元)
[6 empty] | 综合单价 | 合价 | 其中
暂估价
181 | 011210005010 | 防火隔断 | 1.名称:防火隔离板 2.耐火时效:1.5h 3.尺寸:1500*1500mm（宽*高） 4.:铝合金U型槽包边，方形预埋件，螺丝打出地面固定 | 个 | 4
182 | 011210001009 | 充电桩 | 1.:10路充电桩主机 2.配置:支持扫码投币刷卡、充满自动空载断电、故障问题警报、充电功率挡位设置、点亮收集系统 3.:单路功率支持2200w 4.:按照充电桩数量安装配电箱控制柜，具体由施工方根据现场实际情况配备 5.满足市级、区级相关规范要求 | 套 | 6
183 | 030404035009 | 插座 | 1.名称:防水充电插座 2.安装方式:明装 | 个 | 20
|  | 16 浦洲路小学 |  |  | 1
184 | 011210005001 | 防火隔断 | 1.名称:防火隔离板 2.耐火时效:1.5h 3.尺寸:1500*1500mm（宽*高） 4.:铝合金U型槽包边，方形预埋件，螺丝打出地面固定 | 个 | 12
185 | 011210001003 | 充电桩 | 1.:10路充电桩主机 2.配置:支持扫码投币刷卡、充满自动空载断电、故障问题警报、充电功率挡位设置、点亮收集系统 3.:单路功率支持2200w 4.:按照充电桩数量安装配电箱控制柜，具体由施工方根据现场实际情况配备 5.满足市级、区级相关规范要求 | 套 | 9
186 | 030404035003 | 插座 | 1.名称:防水充电插座 2.安装方式:明装 | 个 | 60
|  | 17 北小红太阳 |  |  | 1
187 | 030901001012 | 水喷淋钢管 | 1.安装部位:室内、埋地 2.材质、规格:镀锌焊管DN25 3.连接形式:螺纹连接 4.:含压力试验、管道冲洗 | m | 40
188 | 031208002012 | 管道绝热 | 1.绝热材料品种:橡塑保温套管 2.绝热厚度:30mm 3.管道公称直径:DN25 | m | 32
189 | 030901003012 | 水喷淋（雾）喷头 | 1.安装部位:室外 2.材质、型号、规格:水喷淋（雾）喷头DN15 3.连接形式:螺纹连接 4.:K80±4易熔合金喷头 （下垂） | 个 | 18
190 | 030901009012 | 集热板制作安装 | 1.名称:集热板制作安装 2.材质:401不锈钢 3.外径:400mm 4.孔径:根据管道大小而定 | 个 | 18
本页小计
合 计
未来软件编制 | [5 empty] | 2025-06-03
表-08
分部分项工程和单价措施项目清单与计价表
工程名称：江北新区六一小学等54所学校2025暑期车棚改造 | [5 empty] | 第15页 共40页
序 号 | 项目编码 | 项目名称 | 项目特征描述 | 计量 单位 | 工程量 | 金 额(元)
[6 empty] | 综合单价 | 合价 | 其中
暂估价
191 | 030901008046 | 阀门 | 1.名称:闸阀 2.规格:DN25 3.连接形式:螺纹 | 组 | 2
192 | 030901008047 | 止回阀 | 止回阀安装DN25 | 组 | 2
193 | 030901008049 | 末端试水装置 | 1.名称:末端试水装置 2.规格:DN25 | 组 | 2
194 | 031002001012 | 管道支架 | 1.名称:管道支架制作安装 | kg | 19.07
195 | 031201003012 | 金属结构刷油 | 1.除锈级别:一般手工除锈 2.涂刷遍数、漆膜厚度:防锈漆2遍 | kg | 19.07
196 | 031201003061 | 新旧管连接水源碰头 | 新铺设水管与消防栓、自来水管连接处等，含水管切割、套丝、安装管件、连接、固定、通水试验等 | 处 | 2
197 | 011210005012 | 防火隔断 | 1.名称:防火隔离板 2.耐火时效:1.5h 3.尺寸:1500*1500mm（宽*高） 4.:铝合金U型槽包边，方形预埋件，螺丝打出地面固定 | 个 | 6
|  | 18 浦实万江 |  |  | 1
198 | 011210001010 | 充电桩 | 1.:10路充电桩主机 2.配置:支持扫码投币刷卡、充满自动空载断电、故障问题警报、充电功率挡位设置、点亮收集系统 3.:单路功率支持2200w 4.:按照充电桩数量安装配电箱控制柜，具体由施工方根据现场实际情况配备 5.满足市级、区级相关规范要求 | 套 | 4
199 | 030404035010 | 插座 | 1.名称:防水充电插座 2.安装方式:明装 | 个 | 20
|  | 19 江北芳草园 |  |  | 1
200 | 030901001014 | 水喷淋钢管 | 1.安装部位:室内、埋地 2.材质、规格:镀锌焊管DN25 3.连接形式:螺纹连接 4.:含压力试验、管道冲洗 | m | 155.7
201 | 031208002014 | 管道绝热 | 1.绝热材料品种:橡塑保温套管 2.绝热厚度:30mm 3.管道公称直径:DN25 | m | 135.7
202 | 030901003014 | 水喷淋（雾）喷头 | 1.安装部位:室外 2.材质、型号、规格:水喷淋（雾）喷头DN15 3.连接形式:螺纹连接 4.:K80±4易熔合金喷头 （下垂） | 个 | 85
203 | 030901009014 | 集热板制作安装 | 1.名称:集热板制作安装 2.材质:401不锈钢 3.外径:400mm 4.孔径:根据管道大小而定 | 个 | 85
本页小计
合 计
未来软件编制 | [5 empty] | 2025-06-03
表-08
分部分项工程和单价措施项目清单与计价表
工程名称：江北新区六一小学等54所学校2025暑期车棚改造 | [5 empty] | 第16页 共40页
序 号 | 项目编码 | 项目名称 | 项目特征描述 | 计量 单位 | 工程量 | 金 额(元)
[6 empty] | 综合单价 | 合价 | 其中
暂估价
204 | 030901008054 | 阀门 | 1.名称:闸阀 2.规格:DN25 3.连接形式:螺纹 | 组 | 2
205 | 030901008055 | 止回阀 | 止回阀安装DN25 | 组 | 2
206 | 030901008057 | 末端试水装置 | 1.名称:末端试水装置 2.规格:DN25 | 组 | 2
207 | 031002001014 | 管道支架 | 1.名称:管道支架制作安装 | kg | 92.91
208 | 031201003014 | 金属结构刷油 | 1.除锈级别:一般手工除锈 2.涂刷遍数、漆膜厚度:防锈漆2遍 | kg | 92.91
209 | 031201003062 | 新旧管连接水源碰头 | 新铺设水管与消防栓、自来水管连接处等，含水管切割、套丝、安装管件、连接、固定、通水试验等 | 处 | 2
210 | 011210005014 | 防火隔断 | 1.名称:防火隔离板 2.耐火时效:1.5h 3.尺寸:1500*1500mm（宽*高） 4.:铝合金U型槽包边，方形预埋件，螺丝打出地面固定 | 个 | 15
211 | 011210001012 | 充电桩 | 1.:10路充电桩主机 2.配置:支持扫码投币刷卡、充满自动空载断电、故障问题警报、充电功率挡位设置、点亮收集系统 3.:单路功率支持2200w 4.:按照充电桩数量安装配电箱控制柜，具体由施工方根据现场实际情况配备 5.满足市级、区级相关规范要求 | 套 | 3
212 | 030404035012 | 插座 | 1.名称:防水充电插座 2.安装方式:明装 | 个 | 18
|  | 20 高新实验小学 |  |  | 1
213 | 030901001038 | 水喷淋钢管 | 1.安装部位:室内、埋地 2.材质、规格:镀锌焊管DN25 3.连接形式:螺纹连接 4.:含压力试验、管道冲洗 | m | 113.2
214 | 031208002038 | 管道绝热 | 1.绝热材料品种:橡塑保温套管 2.绝热厚度:30mm 3.管道公称直径:DN25 | m | 70.2
215 | 030901003038 | 水喷淋（雾）喷头 | 1.安装部位:室外 2.材质、型号、规格:水喷淋（雾）喷头DN15 3.连接形式:螺纹连接 4.:K80±4易熔合金喷头 （下垂） | 个 | 46
216 | 030901009038 | 集热板制作安装 | 1.名称:集热板制作安装 2.材质:401不锈钢 3.外径:400mm 4.孔径:根据管道大小而定 | 个 | 46
217 | 030901008150 | 阀门 | 1.名称:闸阀 2.规格:DN25 3.连接形式:螺纹 | 组 | 2
本页小计
合 计
未来软件编制 | [5 empty] | 2025-06-03
表-08
分部分项工程和单价措施项目清单与计价表
工程名称：江北新区六一小学等54所学校2025暑期车棚改造 | [5 empty] | 第17页 共40页
序 号 | 项目编码 | 项目名称 | 项目特征描述 | 计量 单位 | 工程量 | 金 额(元)
[6 empty] | 综合单价 | 合价 | 其中
暂估价
218 | 030901008151 | 止回阀 | 止回阀安装DN25 | 组 | 2
219 | 030901008153 | 末端试水装置 | 1.名称:末端试水装置 2.规格:DN25 | 组 | 2
220 | 031002001038 | 管道支架 | 1.名称:管道支架制作安装 | kg | 49.28
221 | 031201003038 | 金属结构刷油 | 1.除锈级别:一般手工除锈 2.涂刷遍数、漆膜厚度:防锈漆2遍 | kg | 49.28
222 | 031201003063 | 新旧管连接水源碰头 | 新铺设水管与消防栓、自来水管连接处等，含水管切割、套丝、安装管件、连接、固定、通水试验等 | 处 | 2
223 | 011210005039 | 防火隔断 | 1.名称:防火隔离板 2.耐火时效:1.5h 3.尺寸:1500*1500mm（宽*高） 4.:铝合金U型槽包边，方形预埋件，螺丝打出地面固定 | 个 | 21
|  | 21 力小海德 |  |  | 1
224 | 030901001015 | 水喷淋钢管 | 1.安装部位:室内、埋地 2.材质、规格:镀锌焊管DN25 3.连接形式:螺纹连接 4.:含压力试验、管道冲洗 | m | 70
225 | 031208002015 | 管道绝热 | 1.绝热材料品种:橡塑保温套管 2.绝热厚度:30mm 3.管道公称直径:DN25 | m | 40
226 | 030901003015 | 水喷淋（雾）喷头 | 1.安装部位:室外 2.材质、型号、规格:水喷淋（雾）喷头DN15 3.连接形式:螺纹连接 4.:K80±4易熔合金喷头 （下垂） | 个 | 26
227 | 030901009015 | 集热板制作安装 | 1.名称:集热板制作安装 2.材质:401不锈钢 3.外径:400mm 4.孔径:根据管道大小而定 | 个 | 26
228 | 030901008058 | 阀门 | 1.名称:闸阀 2.规格:DN25 3.连接形式:螺纹 | 组 | 1
229 | 030901008059 | 止回阀 | 止回阀安装DN25 | 组 | 1
230 | 030901008061 | 末端试水装置 | 1.名称:末端试水装置 2.规格:DN25 | 组 | 1
231 | 031002001015 | 管道支架 | 1.名称:管道支架制作安装 | kg | 27.13
232 | 031201003015 | 金属结构刷油 | 1.除锈级别:一般手工除锈 2.涂刷遍数、漆膜厚度:防锈漆2遍 | kg | 27.13
233 | 031201003064 | 新旧管连接水源碰头 | 新铺设水管与消防栓、自来水管连接处等，含水管切割、套丝、安装管件、连接、固定、通水试验等 | 处 | 1
本页小计
合 计
未来软件编制 | [5 empty] | 2025-06-03
表-08
分部分项工程和单价措施项目清单与计价表
工程名称：江北新区六一小学等54所学校2025暑期车棚改造 | [5 empty] | 第18页 共40页
序 号 | 项目编码 | 项目名称 | 项目特征描述 | 计量 单位 | 工程量 | 金 额(元)
[6 empty] | 综合单价 | 合价 | 其中
暂估价
234 | 011210005015 | 防火隔断 | 1.名称:防火隔离板 2.耐火时效:1.5h 3.尺寸:1500*1500mm（宽*高） 4.:铝合金U型槽包边，方形预埋件，螺丝打出地面固定 | 个 | 8
235 | 011210001013 | 充电桩 | 1.:10路充电桩主机 2.配置:支持扫码投币刷卡、充满自动空载断电、故障问题警报、充电功率挡位设置、点亮收集系统 3.:单路功率支持2200w 4.:按照充电桩数量安装配电箱控制柜，具体由施工方根据现场实际情况配备 5.满足市级、区级相关规范要求 | 套 | 8
236 | 030404035013 | 插座 | 1.名称:防水充电插座 2.安装方式:明装 | 个 | 44
|  | 22 浦外高新小学 |  |  | 1
237 | 030901001039 | 水喷淋钢管 | 1.安装部位:室内、埋地 2.材质、规格:镀锌焊管DN25 3.连接形式:螺纹连接 4.:含压力试验、管道冲洗 | m | 87.4
238 | 031208002039 | 管道绝热 | 1.绝热材料品种:橡塑保温套管 2.绝热厚度:30mm 3.管道公称直径:DN25 | m | 52.4
239 | 030901003039 | 水喷淋（雾）喷头 | 1.安装部位:室外 2.材质、型号、规格:水喷淋（雾）喷头DN15 3.连接形式:螺纹连接 4.:K80±4易熔合金喷头 （下垂） | 个 | 34
240 | 030901009039 | 集热板制作安装 | 1.名称:集热板制作安装 2.材质:401不锈钢 3.外径:400mm 4.孔径:根据管道大小而定 | 个 | 34
241 | 030901008154 | 阀门 | 1.名称:闸阀 2.规格:DN25 3.连接形式:螺纹 | 组 | 1
242 | 030901008155 | 止回阀 | 止回阀安装DN25 | 组 | 2
243 | 030901008157 | 末端试水装置 | 1.名称:末端试水装置 2.规格:DN25 | 组 | 2
244 | 031002001039 | 管道支架 | 1.名称:管道支架制作安装 | kg | 36.23
245 | 031201003039 | 金属结构刷油 | 1.除锈级别:一般手工除锈 2.涂刷遍数、漆膜厚度:防锈漆2遍 | kg | 36.23
246 | 031201003065 | 新旧管连接水源碰头 | 新铺设水管与消防栓、自来水管连接处等，含水管切割、套丝、安装管件、连接、固定、通水试验等 | 处 | 1
本页小计
合 计
未来软件编制 | [5 empty] | 2025-06-03
表-08
分部分项工程和单价措施项目清单与计价表
工程名称：江北新区六一小学等54所学校2025暑期车棚改造 | [5 empty] | 第19页 共40页
序 号 | 项目编码 | 项目名称 | 项目特征描述 | 计量 单位 | 工程量 | 金 额(元)
[6 empty] | 综合单价 | 合价 | 其中
暂估价
247 | 011210005040 | 防火隔断 | 1.名称:防火隔离板 2.耐火时效:1.5h 3.尺寸:1500*1500mm（宽*高） 4.:铝合金U型槽包边，方形预埋件，螺丝打出地面固定 | 个 | 12
|  | 23 晓院顶山实小（大新校区） |  |  | 1
248 | 030901001016 | 水喷淋钢管 | 1.安装部位:室内、埋地 2.材质、规格:镀锌焊管DN25 3.连接形式:螺纹连接 4.:含压力试验、管道冲洗 | m | 71
249 | 031208002016 | 管道绝热 | 1.绝热材料品种:橡塑保温套管 2.绝热厚度:30mm 3.管道公称直径:DN25 | m | 36
250 | 030901003016 | 水喷淋（雾）喷头 | 1.安装部位:室外 2.材质、型号、规格:水喷淋（雾）喷头DN15 3.连接形式:螺纹连接 4.:K80±4易熔合金喷头 （下垂） | 个 | 21
251 | 030901009016 | 集热板制作安装 | 1.名称:集热板制作安装 2.材质:401不锈钢 3.外径:400mm 4.孔径:根据管道大小而定 | 个 | 21
252 | 030901008062 | 阀门 | 1.名称:闸阀 2.规格:DN25 3.连接形式:螺纹 | 组 | 1
253 | 030901008063 | 止回阀 | 止回阀安装DN25 | 组 | 1
254 | 030901008065 | 末端试水装置 | 1.名称:末端试水装置 2.规格:DN25 | 组 | 1
255 | 031002001016 | 管道支架 | 1.名称:管道支架制作安装 | kg | 22
256 | 031201003016 | 金属结构刷油 | 1.除锈级别:一般手工除锈 2.涂刷遍数、漆膜厚度:防锈漆2遍 | kg | 22
257 | 031201003066 | 新旧管连接水源碰头 | 新铺设水管与消防栓、自来水管连接处等，含水管切割、套丝、安装管件、连接、固定、通水试验等 | 处 | 1
258 | 011210005016 | 防火隔断 | 1.名称:防火隔离板 2.耐火时效:1.5h 3.尺寸:1500*1500mm（宽*高） 4.:铝合金U型槽包边，方形预埋件，螺丝打出地面固定 | 个 | 4
259 | 011210001014 | 充电桩 | 1.:10路充电桩主机 2.配置:支持扫码投币刷卡、充满自动空载断电、故障问题警报、充电功率挡位设置、点亮收集系统 3.:单路功率支持2200w 4.:按照充电桩数量安装配电箱控制柜，具体由施工方根据现场实际情况配备 5.满足市级、区级相关规范要求 | 套 | 6
本页小计
合 计
未来软件编制 | [5 empty] | 2025-06-03
表-08
分部分项工程和单价措施项目清单与计价表
工程名称：江北新区六一小学等54所学校2025暑期车棚改造 | [5 empty] | 第20页 共40页
序 号 | 项目编码 | 项目名称 | 项目特征描述 | 计量 单位 | 工程量 | 金 额(元)
[6 empty] | 综合单价 | 合价 | 其中
暂估价
260 | 030404035014 | 插座 | 1.名称:防水充电插座 2.安装方式:明装 | 个 | 30
|  | 24 晓院顶山实小(定向河校区） |  |  | 1
261 | 030901001017 | 水喷淋钢管 | 1.安装部位:室内、埋地 2.材质、规格:镀锌焊管DN25 3.连接形式:螺纹连接 4.:含压力试验、管道冲洗 | m | 53.6
262 | 031208002017 | 管道绝热 | 1.绝热材料品种:橡塑保温套管 2.绝热厚度:30mm 3.管道公称直径:DN25 | m | 33.6
263 | 030901003017 | 水喷淋（雾）喷头 | 1.安装部位:室外 2.材质、型号、规格:水喷淋（雾）喷头DN15 3.连接形式:螺纹连接 4.:K80±4易熔合金喷头 （下垂） | 个 | 21
264 | 030901009017 | 集热板制作安装 | 1.名称:集热板制作安装 2.材质:401不锈钢 3.外径:400mm 4.孔径:根据管道大小而定 | 个 | 21
265 | 030901008066 | 阀门 | 1.名称:闸阀 2.规格:DN25 3.连接形式:螺纹 | 组 | 1
266 | 030901008067 | 止回阀 | 止回阀安装DN25 | 组 | 1
267 | 030901008069 | 末端试水装置 | 1.名称:末端试水装置 2.规格:DN25 | 组 | 1
268 | 031002001017 | 管道支架 | 1.名称:管道支架制作安装 | kg | 22.44
269 | 031201003017 | 金属结构刷油 | 1.除锈级别:一般手工除锈 2.涂刷遍数、漆膜厚度:防锈漆2遍 | kg | 22.44
270 | 031201003067 | 新旧管连接水源碰头 | 新铺设水管与消防栓、自来水管连接处等，含水管切割、套丝、安装管件、连接、固定、通水试验等 | 处 | 1
271 | 011210005017 | 防火隔断 | 1.名称:防火隔离板 2.耐火时效:1.5h 3.尺寸:1500*1500mm（宽*高） 4.:铝合金U型槽包边，方形预埋件，螺丝打出地面固定 | 个 | 4
|  | 25 浦实浦园路分校 |  |  | 1
272 | 011210005013 | 防火隔断 | 1.名称:防火隔离板 2.耐火时效:1.5h 3.尺寸:1500*1500mm（宽*高） 4.:铝合金U型槽包边，方形预埋件，螺丝打出地面固定 | 个 | 3
|  | 26 沿江中学 |  |  | 1
本页小计
合 计
未来软件编制 | [5 empty] | 2025-06-03
表-08
分部分项工程和单价措施项目清单与计价表
工程名称：江北新区六一小学等54所学校2025暑期车棚改造 | [5 empty] | 第21页 共40页
序 号 | 项目编码 | 项目名称 | 项目特征描述 | 计量 单位 | 工程量 | 金 额(元)
[6 empty] | 综合单价 | 合价 | 其中
暂估价
273 | 011210005041 | 防火隔断 | 1.名称:防火隔离板 2.耐火时效:1.5h 3.尺寸:1500*1500mm（宽*高） 4.:铝合金U型槽包边，方形预埋件，螺丝打出地面固定 | 个 | 8
274 | 011210001028 | 充电桩 | 1.:10路充电桩主机 2.配置:支持扫码投币刷卡、充满自动空载断电、故障问题警报、充电功率挡位设置、点亮收集系统 3.:单路功率支持2200w 4.:按照充电桩数量安装配电箱控制柜，具体由施工方根据现场实际情况配备 5.满足市级、区级相关规范要求 | 套 | 7
275 | 030404035029 | 插座 | 1.名称:防水充电插座 2.安装方式:明装 | 个 | 30
|  | 27 29中天润城小学部 |  |  | 1
276 | 030901001040 | 水喷淋钢管 | 1.安装部位:室内、埋地 2.材质、规格:镀锌焊管DN25 3.连接形式:螺纹连接 4.:含压力试验、管道冲洗 | m | 163.4
277 | 031208002040 | 管道绝热 | 1.绝热材料品种:橡塑保温套管 2.绝热厚度:30mm 3.管道公称直径:DN25 | m | 125.4
278 | 030901003040 | 水喷淋（雾）喷头 | 1.安装部位:室外 2.材质、型号、规格:水喷淋（雾）喷头DN15 3.连接形式:螺纹连接 4.:K80±4易熔合金喷头 （下垂） | 个 | 77
279 | 030901009040 | 集热板制作安装 | 1.名称:集热板制作安装 2.材质:401不锈钢 3.外径:400mm 4.孔径:根据管道大小而定 | 个 | 77
280 | 030901008158 | 阀门 | 1.名称:闸阀 2.规格:DN25 3.连接形式:螺纹 | 组 | 2
281 | 030901008159 | 止回阀 | 止回阀安装DN25 | 组 | 4
282 | 030901008161 | 末端试水装置 | 1.名称:末端试水装置 2.规格:DN25 | 组 | 4
283 | 031002001040 | 管道支架 | 1.名称:管道支架制作安装 | kg | 83.16
284 | 031201003040 | 金属结构刷油 | 1.除锈级别:一般手工除锈 2.涂刷遍数、漆膜厚度:防锈漆2遍 | kg | 83.16
285 | 031201003068 | 新旧管连接水源碰头 | 新铺设水管与消防栓、自来水管连接处等，含水管切割、套丝、安装管件、连接、固定、通水试验等 | 处 | 2
本页小计
合 计
未来软件编制 | [5 empty] | 2025-06-03
表-08
分部分项工程和单价措施项目清单与计价表
工程名称：江北新区六一小学等54所学校2025暑期车棚改造 | [5 empty] | 第22页 共40页
序 号 | 项目编码 | 项目名称 | 项目特征描述 | 计量 单位 | 工程量 | 金 额(元)
[6 empty] | 综合单价 | 合价 | 其中
暂估价
286 | 011210005042 | 防火隔断 | 1.名称:防火隔离板 2.耐火时效:1.5h 3.尺寸:1500*1500mm（宽*高） 4.:铝合金U型槽包边，方形预埋件，螺丝打出地面固定 | 个 | 15
287 | 011210001029 | 充电桩 | 1.:10路充电桩主机 2.配置:支持扫码投币刷卡、充满自动空载断电、故障问题警报、充电功率挡位设置、点亮收集系统 3.:单路功率支持2200w 4.:按照充电桩数量安装配电箱控制柜，具体由施工方根据现场实际情况配备 5.满足市级、区级相关规范要求 | 套 | 20
288 | 030404035030 | 插座 | 1.名称:防水充电插座 2.安装方式:明装 | 个 | 95
|  | 28 29中天润城中学部 |  |  | 1
289 | 030901001041 | 水喷淋钢管 | 1.安装部位:室内、埋地 2.材质、规格:镀锌焊管DN25 3.连接形式:螺纹连接 4.:含压力试验、管道冲洗 | m | 166
290 | 031208002041 | 管道绝热 | 1.绝热材料品种:橡塑保温套管 2.绝热厚度:30mm 3.管道公称直径:DN25 | m | 156
291 | 030901003041 | 水喷淋（雾）喷头 | 1.安装部位:室外 2.材质、型号、规格:水喷淋（雾）喷头DN15 3.连接形式:螺纹连接 4.:K80±4易熔合金喷头 （下垂） | 个 | 101
292 | 030901009041 | 集热板制作安装 | 1.名称:集热板制作安装 2.材质:401不锈钢 3.外径:400mm 4.孔径:根据管道大小而定 | 个 | 101
293 | 030901008162 | 阀门 | 1.名称:闸阀 2.规格:DN25 3.连接形式:螺纹 | 组 | 1
294 | 030901008163 | 止回阀 | 止回阀安装DN25 | 组 | 2
295 | 030901008165 | 末端试水装置 | 1.名称:末端试水装置 2.规格:DN25 | 组 | 2
296 | 031002001041 | 管道支架 | 1.名称:管道支架制作安装 | kg | 110
297 | 031201003041 | 金属结构刷油 | 1.除锈级别:一般手工除锈 2.涂刷遍数、漆膜厚度:防锈漆2遍 | kg | 110
298 | 031201003069 | 新旧管连接水源碰头 | 新铺设水管与消防栓、自来水管连接处等，含水管切割、套丝、安装管件、连接、固定、通水试验等 | 处 | 1
本页小计
合 计
未来软件编制 | [5 empty] | 2025-06-03
表-08
分部分项工程和单价措施项目清单与计价表
工程名称：江北新区六一小学等54所学校2025暑期车棚改造 | [5 empty] | 第23页 共40页
序 号 | 项目编码 | 项目名称 | 项目特征描述 | 计量 单位 | 工程量 | 金 额(元)
[6 empty] | 综合单价 | 合价 | 其中
暂估价
299 | 011210005043 | 防火隔断 | 1.名称:防火隔离板 2.耐火时效:1.5h 3.尺寸:1500*1500mm（宽*高） 4.:铝合金U型槽包边，方形预埋件，螺丝打出地面固定 | 个 | 25
300 | 011210001030 | 充电桩 | 1.:10路充电桩主机 2.配置:支持扫码投币刷卡、充满自动空载断电、故障问题警报、充电功率挡位设置、点亮收集系统 3.:单路功率支持2200w 4.:按照充电桩数量安装配电箱控制柜，具体由施工方根据现场实际情况配备 5.满足市级、区级相关规范要求 | 套 | 32
301 | 030404035031 | 插座 | 1.名称:防水充电插座 2.安装方式:明装 | 个 | 150
|  | 29 一中泰山分校 |  |  | 1
302 | 030901001042 | 水喷淋钢管 | 1.安装部位:室内、埋地 2.材质、规格:镀锌焊管DN25 3.连接形式:螺纹连接 4.:含压力试验、管道冲洗 | m | 87.2
303 | 031208002042 | 管道绝热 | 1.绝热材料品种:橡塑保温套管 2.绝热厚度:30mm 3.管道公称直径:DN25 | m | 77.2
304 | 030901003042 | 水喷淋（雾）喷头 | 1.安装部位:室外 2.材质、型号、规格:水喷淋（雾）喷头DN15 3.连接形式:螺纹连接 4.:K80±4易熔合金喷头 （下垂） | 个 | 48
305 | 030901009042 | 集热板制作安装 | 1.名称:集热板制作安装 2.材质:401不锈钢 3.外径:400mm 4.孔径:根据管道大小而定 | 个 | 48
306 | 030901008166 | 阀门 | 1.名称:闸阀 2.规格:DN25 3.连接形式:螺纹 | 组 | 2
307 | 030901008167 | 止回阀 | 止回阀安装DN25 | 组 | 2
308 | 030901008169 | 末端试水装置 | 1.名称:末端试水装置 2.规格:DN25 | 组 | 2
309 | 031002001042 | 管道支架 | 1.名称:管道支架制作安装 | kg | 52.21
310 | 031201003042 | 金属结构刷油 | 1.除锈级别:一般手工除锈 2.涂刷遍数、漆膜厚度:防锈漆2遍 | kg | 52.21
311 | 031201003070 | 新旧管连接水源碰头 | 新铺设水管与消防栓、自来水管连接处等，含水管切割、套丝、安装管件、连接、固定、通水试验等 | 处 | 2
本页小计
合 计
未来软件编制 | [5 empty] | 2025-06-03
表-08
分部分项工程和单价措施项目清单与计价表
工程名称：江北新区六一小学等54所学校2025暑期车棚改造 | [5 empty] | 第24页 共40页
序 号 | 项目编码 | 项目名称 | 项目特征描述 | 计量 单位 | 工程量 | 金 额(元)
[6 empty] | 综合单价 | 合价 | 其中
暂估价
312 | 011210005044 | 防火隔断 | 1.名称:防火隔离板 2.耐火时效:1.5h 3.尺寸:1500*1500mm（宽*高） 4.:铝合金U型槽包边，方形预埋件，螺丝打出地面固定 | 个 | 18
313 | 011210001031 | 充电桩 | 1.:10路充电桩主机 2.配置:支持扫码投币刷卡、充满自动空载断电、故障问题警报、充电功率挡位设置、点亮收集系统 3.:单路功率支持2200w 4.:按照充电桩数量安装配电箱控制柜，具体由施工方根据现场实际情况配备 5.满足市级、区级相关规范要求 | 套 | 12
314 | 030404035032 | 插座 | 1.名称:防水充电插座 2.安装方式:明装 | 个 | 46
|  | 30 实验初中 |  |  | 1
315 | 030901001019 | 水喷淋钢管 | 1.安装部位:室内、埋地 2.材质、规格:镀锌焊管DN25 3.连接形式:螺纹连接 4.:含压力试验、管道冲洗 | m | 48.28
316 | 031208002019 | 管道绝热 | 1.绝热材料品种:橡塑保温套管 2.绝热厚度:30mm 3.管道公称直径:DN25 | m | 18.28
317 | 030901003019 | 水喷淋（雾）喷头 | 1.安装部位:室外 2.材质、型号、规格:水喷淋（雾）喷头DN15 3.连接形式:螺纹连接 4.:K80±4易熔合金喷头 （下垂） | 个 | 11
318 | 030901009019 | 集热板制作安装 | 1.名称:集热板制作安装 2.材质:401不锈钢 3.外径:400mm 4.孔径:根据管道大小而定 | 个 | 11
319 | 030901008074 | 阀门 | 1.名称:闸阀 2.规格:DN25 3.连接形式:螺纹 | 组 | 1
320 | 030901008075 | 止回阀 | 止回阀安装DN25 | 组 | 1
321 | 030901008077 | 末端试水装置 | 1.名称:末端试水装置 2.规格:DN25 | 组 | 1
322 | 031002001019 | 管道支架 | 1.名称:管道支架制作安装 | kg | 11.21
323 | 031201003019 | 金属结构刷油 | 1.除锈级别:一般手工除锈 2.涂刷遍数、漆膜厚度:防锈漆2遍 | kg | 11.21
324 | 031201003071 | 新旧管连接水源碰头 | 新铺设水管与消防栓、自来水管连接处等，含水管切割、套丝、安装管件、连接、固定、通水试验等 | 处 | 1
本页小计
合 计
未来软件编制 | [5 empty] | 2025-06-03
表-08
分部分项工程和单价措施项目清单与计价表
工程名称：江北新区六一小学等54所学校2025暑期车棚改造 | [5 empty] | 第25页 共40页
序 号 | 项目编码 | 项目名称 | 项目特征描述 | 计量 单位 | 工程量 | 金 额(元)
[6 empty] | 综合单价 | 合价 | 其中
暂估价
325 | 011210005019 | 防火隔断 | 1.名称:防火隔离板 2.耐火时效:1.5h 3.尺寸:1500*1500mm（宽*高） 4.:铝合金U型槽包边，方形预埋件，螺丝打出地面固定 | 个 | 8
326 | 011210001016 | 充电桩 | 1.:10路充电桩主机 2.配置:支持扫码投币刷卡、充满自动空载断电、故障问题警报、充电功率挡位设置、点亮收集系统 3.:单路功率支持2200w 4.:按照充电桩数量安装配电箱控制柜，具体由施工方根据现场实际情况配备 5.满足市级、区级相关规范要求 | 套 | 3
327 | 030404035016 | 插座 | 1.名称:防水充电插座 2.安装方式:明装 | 个 | 40
|  | 31 琅小天润城南校区 |  |  | 1
328 | 030901001043 | 水喷淋钢管 | 1.安装部位:室内、埋地 2.材质、规格:镀锌焊管DN25 3.连接形式:螺纹连接 4.:含压力试验、管道冲洗 | m | 34.2
329 | 031208002043 | 管道绝热 | 1.绝热材料品种:橡塑保温套管 2.绝热厚度:30mm 3.管道公称直径:DN25 | m | 24.2
330 | 030901003043 | 水喷淋（雾）喷头 | 1.安装部位:室外 2.材质、型号、规格:水喷淋（雾）喷头DN15 3.连接形式:螺纹连接 4.:K80±4易熔合金喷头 （下垂） | 个 | 15
331 | 030901009043 | 集热板制作安装 | 1.名称:集热板制作安装 2.材质:401不锈钢 3.外径:400mm 4.孔径:根据管道大小而定 | 个 | 15
332 | 030901008170 | 阀门 | 1.名称:闸阀 2.规格:DN25 3.连接形式:螺纹 | 组 | 1
333 | 030901008171 | 止回阀 | 止回阀安装DN25 | 组 | 1
334 | 030901008173 | 末端试水装置 | 1.名称:末端试水装置 2.规格:DN25 | 组 | 1
335 | 031002001043 | 管道支架 | 1.名称:管道支架制作安装 | kg | 15.55
336 | 031201003043 | 金属结构刷油 | 1.除锈级别:一般手工除锈 2.涂刷遍数、漆膜厚度:防锈漆2遍 | kg | 15.55
337 | 031201003072 | 新旧管连接水源碰头 | 新铺设水管与消防栓、自来水管连接处等，含水管切割、套丝、安装管件、连接、固定、通水试验等 | 处 | 1
本页小计
合 计
未来软件编制 | [5 empty] | 2025-06-03
表-08
分部分项工程和单价措施项目清单与计价表
工程名称：江北新区六一小学等54所学校2025暑期车棚改造 | [5 empty] | 第26页 共40页
序 号 | 项目编码 | 项目名称 | 项目特征描述 | 计量 单位 | 工程量 | 金 额(元)
[6 empty] | 综合单价 | 合价 | 其中
暂估价
338 | 011210005045 | 防火隔断 | 1.名称:防火隔离板 2.耐火时效:1.5h 3.尺寸:1500*1500mm（宽*高） 4.:铝合金U型槽包边，方形预埋件，螺丝打出地面固定 | 个 | 5
|  | 32 琅小天润城北校区 |  |  | 1
339 | 030901001045 | 水喷淋钢管 | 1.安装部位:室内、埋地 2.材质、规格:镀锌焊管DN25 3.连接形式:螺纹连接 4.:含压力试验、管道冲洗 | m | 57
340 | 031208002045 | 管道绝热 | 1.绝热材料品种:橡塑保温套管 2.绝热厚度:30mm 3.管道公称直径:DN25 | m | 42
341 | 030901003045 | 水喷淋（雾）喷头 | 1.安装部位:室外 2.材质、型号、规格:水喷淋（雾）喷头DN15 3.连接形式:螺纹连接 4.:K80±4易熔合金喷头 （下垂） | 个 | 27
342 | 030901009045 | 集热板制作安装 | 1.名称:集热板制作安装 2.材质:401不锈钢 3.外径:400mm 4.孔径:根据管道大小而定 | 个 | 27
343 | 030901008178 | 阀门 | 1.名称:闸阀 2.规格:DN25 3.连接形式:螺纹 | 组 | 1
344 | 030901008179 | 止回阀 | 止回阀安装DN25 | 组 | 1
345 | 030901008181 | 末端试水装置 | 1.名称:末端试水装置 2.规格:DN25 | 组 | 1
346 | 031002001045 | 管道支架 | 1.名称:管道支架制作安装 | kg | 28.6
347 | 031201003045 | 金属结构刷油 | 1.除锈级别:一般手工除锈 2.涂刷遍数、漆膜厚度:防锈漆2遍 | kg | 28.6
348 | 031201003073 | 新旧管连接水源碰头 | 新铺设水管与消防栓、自来水管连接处等，含水管切割、套丝、安装管件、连接、固定、通水试验等 | 处 | 1
349 | 011210005047 | 防火隔断 | 1.名称:防火隔离板 2.耐火时效:1.5h 3.尺寸:1500*1500mm（宽*高） 4.:铝合金U型槽包边，方形预埋件，螺丝打出地面固定 | 个 | 6
|  | 33 六一小学 |  |  | 1
350 | 030901001020 | 水喷淋钢管 | 1.安装部位:室内、埋地 2.材质、规格:镀锌焊管DN25 3.连接形式:螺纹连接 4.:含压力试验、管道冲洗 | m | 42
351 | 031208002020 | 管道绝热 | 1.绝热材料品种:橡塑保温套管 2.绝热厚度:30mm 3.管道公称直径:DN25 | m | 27
本页小计
合 计
未来软件编制 | [5 empty] | 2025-06-03
表-08
分部分项工程和单价措施项目清单与计价表
工程名称：江北新区六一小学等54所学校2025暑期车棚改造 | [5 empty] | 第27页 共40页
序 号 | 项目编码 | 项目名称 | 项目特征描述 | 计量 单位 | 工程量 | 金 额(元)
[6 empty] | 综合单价 | 合价 | 其中
暂估价
352 | 030901003020 | 水喷淋（雾）喷头 | 1.安装部位:室外 2.材质、型号、规格:水喷淋（雾）喷头DN15 3.连接形式:螺纹连接 4.:K80±4易熔合金喷头 （下垂） | 个 | 17
353 | 030901009020 | 集热板制作安装 | 1.名称:集热板制作安装 2.材质:401不锈钢 3.外径:400mm 4.孔径:根据管道大小而定 | 个 | 17
354 | 030901008078 | 阀门 | 1.名称:闸阀 2.规格:DN25 3.连接形式:螺纹 | 组 | 1
355 | 030901008079 | 止回阀 | 止回阀安装DN25 | 组 | 1
356 | 030901008081 | 末端试水装置 | 1.名称:末端试水装置 2.规格:DN25 | 组 | 1
357 | 031002001020 | 管道支架 | 1.名称:管道支架制作安装 | kg | 17.6
358 | 031201003020 | 金属结构刷油 | 1.除锈级别:一般手工除锈 2.涂刷遍数、漆膜厚度:防锈漆2遍 | kg | 17.6
359 | 031201003074 | 新旧管连接水源碰头 | 新铺设水管与消防栓、自来水管连接处等，含水管切割、套丝、安装管件、连接、固定、通水试验等 | 处 | 1
360 | 011210005020 | 防火隔断 | 1.名称:防火隔离板 2.耐火时效:1.5h 3.尺寸:1500*1500mm（宽*高） 4.:铝合金U型槽包边，方形预埋件，螺丝打出地面固定 | 个 | 4
361 | 011210001017 | 充电桩 | 1.:10路充电桩主机 2.配置:支持扫码投币刷卡、充满自动空载断电、故障问题警报、充电功率挡位设置、点亮收集系统 3.:单路功率支持2200w 4.:按照充电桩数量安装配电箱控制柜，具体由施工方根据现场实际情况配备 5.满足市级、区级相关规范要求 | 套 | 5
362 | 030404035017 | 插座 | 1.名称:防水充电插座 2.安装方式:明装 | 个 | 20
|  | 34 浦口实小 |  |  | 1
363 | 030901001021 | 水喷淋钢管 | 1.安装部位:室内、埋地 2.材质、规格:镀锌焊管DN25 3.连接形式:螺纹连接 4.:含压力试验、管道冲洗 | m | 123.8
364 | 031208002021 | 管道绝热 | 1.绝热材料品种:橡塑保温套管 2.绝热厚度:30mm 3.管道公称直径:DN25 | m | 83.8
本页小计
合 计
未来软件编制 | [5 empty] | 2025-06-03
表-08
分部分项工程和单价措施项目清单与计价表
工程名称：江北新区六一小学等54所学校2025暑期车棚改造 | [5 empty] | 第28页 共40页
序 号 | 项目编码 | 项目名称 | 项目特征描述 | 计量 单位 | 工程量 | 金 额(元)
[6 empty] | 综合单价 | 合价 | 其中
暂估价
365 | 030901003021 | 水喷淋（雾）喷头 | 1.安装部位:室外 2.材质、型号、规格:水喷淋（雾）喷头DN15 3.连接形式:螺纹连接 4.:K80±4易熔合金喷头 （下垂） | 个 | 53
366 | 030901009021 | 集热板制作安装 | 1.名称:集热板制作安装 2.材质:401不锈钢 3.外径:400mm 4.孔径:根据管道大小而定 | 个 | 53
367 | 030901008082 | 阀门 | 1.名称:闸阀 2.规格:DN25 3.连接形式:螺纹 | 组 | 2
368 | 030901008083 | 止回阀 | 止回阀安装DN25 | 组 | 2
369 | 030901008085 | 末端试水装置 | 1.名称:末端试水装置 2.规格:DN25 | 组 | 2
370 | 031002001021 | 管道支架 | 1.名称:管道支架制作安装 | kg | 57.05
371 | 031201003021 | 金属结构刷油 | 1.除锈级别:一般手工除锈 2.涂刷遍数、漆膜厚度:防锈漆2遍 | kg | 57.05
372 | 031201003075 | 新旧管连接水源碰头 | 新铺设水管与消防栓、自来水管连接处等，含水管切割、套丝、安装管件、连接、固定、通水试验等 | 处 | 2
373 | 011210005021 | 防火隔断 | 1.名称:防火隔离板 2.耐火时效:1.5h 3.尺寸:1500*1500mm（宽*高） 4.:铝合金U型槽包边，方形预埋件，螺丝打出地面固定 | 个 | 15
374 | 011210001018 | 充电桩 | 1.:10路充电桩主机 2.配置:支持扫码投币刷卡、充满自动空载断电、故障问题警报、充电功率挡位设置、点亮收集系统 3.:单路功率支持2200w 4.:按照充电桩数量安装配电箱控制柜，具体由施工方根据现场实际情况配备 5.满足市级、区级相关规范要求 | 套 | 15
375 | 030404035018 | 插座 | 1.名称:防水充电插座 2.安装方式:明装 | 个 | 80
|  | 35 琅小明发西校区 |  |  | 1
376 | 030901001022 | 水喷淋钢管 | 1.安装部位:室内、埋地 2.材质、规格:镀锌焊管DN25 3.连接形式:螺纹连接 4.:含压力试验、管道冲洗 | m | 149.7
377 | 031208002022 | 管道绝热 | 1.绝热材料品种:橡塑保温套管 2.绝热厚度:30mm 3.管道公称直径:DN25 | m | 107
本页小计
合 计
未来软件编制 | [5 empty] | 2025-06-03
表-08
分部分项工程和单价措施项目清单与计价表
工程名称：江北新区六一小学等54所学校2025暑期车棚改造 | [5 empty] | 第29页 共40页
序 号 | 项目编码 | 项目名称 | 项目特征描述 | 计量 单位 | 工程量 | 金 额(元)
[6 empty] | 综合单价 | 合价 | 其中
暂估价
378 | 030901003022 | 水喷淋（雾）喷头 | 1.安装部位:室外 2.材质、型号、规格:水喷淋（雾）喷头DN15 3.连接形式:螺纹连接 4.:K80±4易熔合金喷头 （下垂） | 个 | 62
379 | 030901009022 | 集热板制作安装 | 1.名称:集热板制作安装 2.材质:401不锈钢 3.外径:400mm 4.孔径:根据管道大小而定 | 个 | 62
380 | 030901008086 | 阀门 | 1.名称:闸阀 2.规格:DN25 3.连接形式:螺纹 | 组 | 3
381 | 030901008087 | 止回阀 | 止回阀安装DN25 | 组 | 3
382 | 030901008089 | 末端试水装置 | 1.名称:末端试水装置 2.规格:DN25 | 组 | 5
383 | 031002001022 | 管道支架 | 1.名称:管道支架制作安装 | kg | 67.47
384 | 031201003022 | 金属结构刷油 | 1.除锈级别:一般手工除锈 2.涂刷遍数、漆膜厚度:防锈漆2遍 | kg | 67.47
385 | 031201003076 | 新旧管连接水源碰头 | 新铺设水管与消防栓、自来水管连接处等，含水管切割、套丝、安装管件、连接、固定、通水试验等 | 处 | 2
386 | 011210005022 | 防火隔断 | 1.名称:防火隔离板 2.耐火时效:1.5h 3.尺寸:1500*1500mm（宽*高） 4.:铝合金U型槽包边，方形预埋件，螺丝打出地面固定 | 个 | 11
387 | 011210001019 | 充电桩 | 1.:10路充电桩主机 2.配置:支持扫码投币刷卡、充满自动空载断电、故障问题警报、充电功率挡位设置、点亮收集系统 3.:单路功率支持2200w 4.:按照充电桩数量安装配电箱控制柜，具体由施工方根据现场实际情况配备 5.满足市级、区级相关规范要求 | 套 | 6
388 | 030404035019 | 插座 | 1.名称:防水充电插座 2.安装方式:明装 | 个 | 34
|  | 36 琅小明发东校区 |  |  | 1
389 | 030901001023 | 水喷淋钢管 | 1.安装部位:室内、埋地 2.材质、规格:镀锌焊管DN25 3.连接形式:螺纹连接 4.:含压力试验、管道冲洗 | m | 66.7
390 | 031208002023 | 管道绝热 | 1.绝热材料品种:橡塑保温套管 2.绝热厚度:30mm 3.管道公称直径:DN25 | m | 46.7
本页小计
合 计
未来软件编制 | [5 empty] | 2025-06-03
表-08
分部分项工程和单价措施项目清单与计价表
工程名称：江北新区六一小学等54所学校2025暑期车棚改造 | [5 empty] | 第30页 共40页
序 号 | 项目编码 | 项目名称 | 项目特征描述 | 计量 单位 | 工程量 | 金 额(元)
[6 empty] | 综合单价 | 合价 | 其中
暂估价
391 | 030901003023 | 水喷淋（雾）喷头 | 1.安装部位:室外 2.材质、型号、规格:水喷淋（雾）喷头DN15 3.连接形式:螺纹连接 4.:K80±4易熔合金喷头 （下垂） | 个 | 28
392 | 030901009023 | 集热板制作安装 | 1.名称:集热板制作安装 2.材质:401不锈钢 3.外径:400mm 4.孔径:根据管道大小而定 | 个 | 28
393 | 030901008090 | 阀门 | 1.名称:闸阀 2.规格:DN25 3.连接形式:螺纹 | 组 | 1
394 | 030901008091 | 止回阀 | 止回阀安装DN25 | 组 | 1
395 | 030901008093 | 末端试水装置 | 1.名称:末端试水装置 2.规格:DN25 | 组 | 2
396 | 031002001023 | 管道支架 | 1.名称:管道支架制作安装 | kg | 29.85
397 | 031201003023 | 金属结构刷油 | 1.除锈级别:一般手工除锈 2.涂刷遍数、漆膜厚度:防锈漆2遍 | kg | 29.85
398 | 031201003077 | 新旧管连接水源碰头 | 新铺设水管与消防栓、自来水管连接处等，含水管切割、套丝、安装管件、连接、固定、通水试验等 | 处 | 1
399 | 011210005023 | 防火隔断 | 1.名称:防火隔离板 2.耐火时效:1.5h 3.尺寸:1500*1500mm（宽*高） 4.:铝合金U型槽包边，方形预埋件，螺丝打出地面固定 | 个 | 5
400 | 011210001020 | 充电桩 | 1.:10路充电桩主机 2.配置:支持扫码投币刷卡、充满自动空载断电、故障问题警报、充电功率挡位设置、点亮收集系统 3.:单路功率支持2200w 4.:按照充电桩数量安装配电箱控制柜，具体由施工方根据现场实际情况配备 5.满足市级、区级相关规范要求 | 套 | 7
401 | 030404035020 | 插座 | 1.名称:防水充电插座 2.安装方式:明装 | 个 | 32
|  | 37 工大实小 |  |  | 1
402 | 030901001018 | 水喷淋钢管 | 1.安装部位:室内、埋地 2.材质、规格:镀锌焊管DN25 3.连接形式:螺纹连接 4.:含压力试验、管道冲洗 | m | 39
403 | 031208002018 | 管道绝热 | 1.绝热材料品种:橡塑保温套管 2.绝热厚度:30mm 3.管道公称直径:DN25 | m | 24
本页小计
合 计
未来软件编制 | [5 empty] | 2025-06-03
表-08
分部分项工程和单价措施项目清单与计价表
工程名称：江北新区六一小学等54所学校2025暑期车棚改造 | [5 empty] | 第31页 共40页
序 号 | 项目编码 | 项目名称 | 项目特征描述 | 计量 单位 | 工程量 | 金 额(元)
[6 empty] | 综合单价 | 合价 | 其中
暂估价
404 | 030901003018 | 水喷淋（雾）喷头 | 1.安装部位:室外 2.材质、型号、规格:水喷淋（雾）喷头DN15 3.连接形式:螺纹连接 4.:K80±4易熔合金喷头 （下垂） | 个 | 15
405 | 030901009018 | 集热板制作安装 | 1.名称:集热板制作安装 2.材质:401不锈钢 3.外径:400mm 4.孔径:根据管道大小而定 | 个 | 15
406 | 030901008070 | 阀门 | 1.名称:闸阀 2.规格:DN25 3.连接形式:螺纹 | 组 | 1
407 | 030901008071 | 止回阀 | 止回阀安装DN25 | 组 | 1
408 | 030901008073 | 末端试水装置 | 1.名称:末端试水装置 2.规格:DN25 | 组 | 1
409 | 031002001018 | 管道支架 | 1.名称:管道支架制作安装 | kg | 15.4
410 | 031201003018 | 金属结构刷油 | 1.除锈级别:一般手工除锈 2.涂刷遍数、漆膜厚度:防锈漆2遍 | kg | 15.4
411 | 031201003078 | 新旧管连接水源碰头 | 新铺设水管与消防栓、自来水管连接处等，含水管切割、套丝、安装管件、连接、固定、通水试验等 | 处 | 1
412 | 011210005018 | 防火隔断 | 1.名称:防火隔离板 2.耐火时效:1.5h 3.尺寸:1500*1500mm（宽*高） 4.:铝合金U型槽包边，方形预埋件，螺丝打出地面固定 | 个 | 2
|  | 38 玉带实验 |  |  | 1
413 | 030901001024 | 水喷淋钢管 | 1.安装部位:室内、埋地 2.材质、规格:镀锌焊管DN25 3.连接形式:螺纹连接 4.:含压力试验、管道冲洗 | m | 65
414 | 031208002024 | 管道绝热 | 1.绝热材料品种:橡塑保温套管 2.绝热厚度:30mm 3.管道公称直径:DN25 | m | 30
415 | 030901003024 | 水喷淋（雾）喷头 | 1.安装部位:室外 2.材质、型号、规格:水喷淋（雾）喷头DN15 3.连接形式:螺纹连接 4.:K80±4易熔合金喷头 （下垂） | 个 | 19
416 | 030901009024 | 集热板制作安装 | 1.名称:集热板制作安装 2.材质:401不锈钢 3.外径:400mm 4.孔径:根据管道大小而定 | 个 | 19
417 | 030901008094 | 阀门 | 1.名称:闸阀 2.规格:DN25 3.连接形式:螺纹 | 组 | 1
418 | 030901008095 | 止回阀 | 止回阀安装DN25 | 组 | 1
本页小计
合 计
未来软件编制 | [5 empty] | 2025-06-03
表-08
分部分项工程和单价措施项目清单与计价表
工程名称：江北新区六一小学等54所学校2025暑期车棚改造 | [5 empty] | 第32页 共40页
序 号 | 项目编码 | 项目名称 | 项目特征描述 | 计量 单位 | 工程量 | 金 额(元)
[6 empty] | 综合单价 | 合价 | 其中
暂估价
419 | 030901008097 | 末端试水装置 | 1.名称:末端试水装置 2.规格:DN25 | 组 | 1
420 | 031002001024 | 管道支架 | 1.名称:管道支架制作安装 | kg | 19.8
421 | 031201003024 | 金属结构刷油 | 1.除锈级别:一般手工除锈 2.涂刷遍数、漆膜厚度:防锈漆2遍 | kg | 19.8
422 | 031201003079 | 新旧管连接水源碰头 | 新铺设水管与消防栓、自来水管连接处等，含水管切割、套丝、安装管件、连接、固定、通水试验等 | 处 | 1
423 | 011210005024 | 防火隔断 | 1.名称:防火隔离板 2.耐火时效:1.5h 3.尺寸:1500*1500mm（宽*高） 4.:铝合金U型槽包边，方形预埋件，螺丝打出地面固定 | 个 | 8
424 | 030404035021 | 插座 | 1.名称:防水充电插座 2.安装方式:明装 | 个 | 20
|  | 39 二十九中柳洲东路分校 |  |  | 1
425 | 030901001025 | 水喷淋钢管 | 1.安装部位:室内、埋地 2.材质、规格:镀锌焊管DN25 3.连接形式:螺纹连接 4.:含压力试验、管道冲洗 | m | 33
426 | 031208002025 | 管道绝热 | 1.绝热材料品种:橡塑保温套管 2.绝热厚度:30mm 3.管道公称直径:DN25 | m | 23
427 | 030901003025 | 水喷淋（雾）喷头 | 1.安装部位:室外 2.材质、型号、规格:水喷淋（雾）喷头DN15 3.连接形式:螺纹连接 4.:K80±4易熔合金喷头 （下垂） | 个 | 14
428 | 030901009025 | 集热板制作安装 | 1.名称:集热板制作安装 2.材质:401不锈钢 3.外径:400mm 4.孔径:根据管道大小而定 | 个 | 14
429 | 030901008098 | 阀门 | 1.名称:闸阀 2.规格:DN25 3.连接形式:螺纹 | 组 | 1
430 | 030901008099 | 止回阀 | 止回阀安装DN25 | 组 | 1
431 | 030901008101 | 末端试水装置 | 1.名称:末端试水装置 2.规格:DN25 | 组 | 1
432 | 031002001025 | 管道支架 | 1.名称:管道支架制作安装 | kg | 14.67
433 | 031201003025 | 金属结构刷油 | 1.除锈级别:一般手工除锈 2.涂刷遍数、漆膜厚度:防锈漆2遍 | kg | 14.67
434 | 031201003080 | 新旧管连接水源碰头 | 新铺设水管与消防栓、自来水管连接处等，含水管切割、套丝、安装管件、连接、固定、通水试验等 | 处 | 1
本页小计
合 计
未来软件编制 | [5 empty] | 2025-06-03
表-08
分部分项工程和单价措施项目清单与计价表
工程名称：江北新区六一小学等54所学校2025暑期车棚改造 | [5 empty] | 第33页 共40页
序 号 | 项目编码 | 项目名称 | 项目特征描述 | 计量 单位 | 工程量 | 金 额(元)
[6 empty] | 综合单价 | 合价 | 其中
暂估价
435 | 011210005025 | 防火隔断 | 1.名称:防火隔离板 2.耐火时效:1.5h 3.尺寸:1500*1500mm（宽*高） 4.:铝合金U型槽包边，方形预埋件，螺丝打出地面固定 | 个 | 3
436 | 011210001021 | 充电桩 | 1.:10路充电桩主机 2.配置:支持扫码投币刷卡、充满自动空载断电、故障问题警报、充电功率挡位设置、点亮收集系统 3.:单路功率支持2200w 4.:按照充电桩数量安装配电箱控制柜，具体由施工方根据现场实际情况配备 5.满足市级、区级相关规范要求 | 套 | 3
437 | 030404035022 | 插座 | 1.名称:防水充电插座 2.安装方式:明装 | 个 | 15
|  | 40 江北特校 |  |  | 1
438 | 030901001026 | 水喷淋钢管 | 1.安装部位:室内、埋地 2.材质、规格:镀锌焊管DN25 3.连接形式:螺纹连接 4.:含压力试验、管道冲洗 | m | 110.8
439 | 031208002026 | 管道绝热 | 1.绝热材料品种:橡塑保温套管 2.绝热厚度:30mm 3.管道公称直径:DN25 | m | 60.8
440 | 030901003026 | 水喷淋（雾）喷头 | 1.安装部位:室外 2.材质、型号、规格:水喷淋（雾）喷头DN15 3.连接形式:螺纹连接 4.:K80±4易熔合金喷头 （下垂） | 个 | 38
441 | 030901009026 | 集热板制作安装 | 1.名称:集热板制作安装 2.材质:401不锈钢 3.外径:400mm 4.孔径:根据管道大小而定 | 个 | 38
442 | 030901008102 | 阀门 | 1.名称:闸阀 2.规格:DN25 3.连接形式:螺纹 | 组 | 1
443 | 030901008103 | 止回阀 | 止回阀安装DN25 | 组 | 1
444 | 030901008105 | 末端试水装置 | 1.名称:末端试水装置 2.规格:DN25 | 组 | 2
445 | 031002001026 | 管道支架 | 1.名称:管道支架制作安装 | kg | 40.19
446 | 031201003026 | 金属结构刷油 | 1.除锈级别:一般手工除锈 2.涂刷遍数、漆膜厚度:防锈漆2遍 | kg | 40.19
447 | 031201003081 | 新旧管连接水源碰头 | 新铺设水管与消防栓、自来水管连接处等，含水管切割、套丝、安装管件、连接、固定、通水试验等 | 处 | 1
本页小计
合 计
未来软件编制 | [5 empty] | 2025-06-03
表-08
分部分项工程和单价措施项目清单与计价表
工程名称：江北新区六一小学等54所学校2025暑期车棚改造 | [5 empty] | 第34页 共40页
序 号 | 项目编码 | 项目名称 | 项目特征描述 | 计量 单位 | 工程量 | 金 额(元)
[6 empty] | 综合单价 | 合价 | 其中
暂估价
448 | 011210005026 | 防火隔断 | 1.名称:防火隔离板 2.耐火时效:1.5h 3.尺寸:1500*1500mm（宽*高） 4.:铝合金U型槽包边，方形预埋件，螺丝打出地面固定 | 个 | 10
449 | 011210001022 | 充电桩 | 1.:10路充电桩主机 2.配置:支持扫码投币刷卡、充满自动空载断电、故障问题警报、充电功率挡位设置、点亮收集系统 3.:单路功率支持2200w 4.:按照充电桩数量安装配电箱控制柜，具体由施工方根据现场实际情况配备 5.满足市级、区级相关规范要求 | 套 | 9
450 | 030404035023 | 插座 | 1.名称:防水充电插座 2.安装方式:明装 | 个 | 50
|  | 41 南化二中 |  |  | 1
451 | 030901001044 | 水喷淋钢管 | 1.安装部位:室内、埋地 2.材质、规格:镀锌焊管DN25 3.连接形式:螺纹连接 4.:含压力试验、管道冲洗 | m | 53.6
452 | 031208002044 | 管道绝热 | 1.绝热材料品种:橡塑保温套管 2.绝热厚度:30mm 3.管道公称直径:DN25 | m | 38.6
453 | 030901003044 | 水喷淋（雾）喷头 | 1.安装部位:室外 2.材质、型号、规格:水喷淋（雾）喷头DN15 3.连接形式:螺纹连接 4.:K80±4易熔合金喷头 （下垂） | 个 | 23
454 | 030901009044 | 集热板制作安装 | 1.名称:集热板制作安装 2.材质:401不锈钢 3.外径:400mm 4.孔径:根据管道大小而定 | 个 | 23
455 | 030901008174 | 阀门 | 1.名称:闸阀 2.规格:DN25 3.连接形式:螺纹 | 组 | 1
456 | 030901008175 | 止回阀 | 止回阀安装DN25 | 组 | 2
457 | 030901008177 | 末端试水装置 | 1.名称:末端试水装置 2.规格:DN25 | 组 | 2
458 | 031002001044 | 管道支架 | 1.名称:管道支架制作安装 | kg | 23.91
459 | 031201003044 | 金属结构刷油 | 1.除锈级别:一般手工除锈 2.涂刷遍数、漆膜厚度:防锈漆2遍 | kg | 23.91
460 | 031201003082 | 新旧管连接水源碰头 | 新铺设水管与消防栓、自来水管连接处等，含水管切割、套丝、安装管件、连接、固定、通水试验等 | 处 | 1
本页小计
合 计
未来软件编制 | [5 empty] | 2025-06-03
表-08
分部分项工程和单价措施项目清单与计价表
工程名称：江北新区六一小学等54所学校2025暑期车棚改造 | [5 empty] | 第35页 共40页
序 号 | 项目编码 | 项目名称 | 项目特征描述 | 计量 单位 | 工程量 | 金 额(元)
[6 empty] | 综合单价 | 合价 | 其中
暂估价
461 | 011210005046 | 防火隔断 | 1.名称:防火隔离板 2.耐火时效:1.5h 3.尺寸:1500*1500mm（宽*高） 4.:铝合金U型槽包边，方形预埋件，螺丝打出地面固定 | 个 | 5
|  | 42 浦口外校（丽岛路） |  |  | 1
462 | 011210005027 | 防火隔断 | 1.名称:防火隔离板 2.耐火时效:1.5h 3.尺寸:1500*1500mm（宽*高） 4.:铝合金U型槽包边，方形预埋件，螺丝打出地面固定 | 个 | 5
463 | 011210001023 | 充电桩 | 1.:10路充电桩主机 2.配置:支持扫码投币刷卡、充满自动空载断电、故障问题警报、充电功率挡位设置、点亮收集系统 3.:单路功率支持2200w 4.:按照充电桩数量安装配电箱控制柜，具体由施工方根据现场实际情况配备 5.满足市级、区级相关规范要求 | 套 | 9
464 | 030404035024 | 插座 | 1.名称:防水充电插座 2.安装方式:明装 | 个 | 45
|  | 43 一中江北新区分校 |  |  | 1
465 | 030901001027 | 水喷淋钢管 | 1.安装部位:室内、埋地 2.材质、规格:镀锌焊管DN25 3.连接形式:螺纹连接 4.:含压力试验、管道冲洗 | m | 100
466 | 031208002027 | 管道绝热 | 1.绝热材料品种:橡塑保温套管 2.绝热厚度:30mm 3.管道公称直径:DN25 | m | 70
467 | 030901003027 | 水喷淋（雾）喷头 | 1.安装部位:室外 2.材质、型号、规格:水喷淋（雾）喷头DN15 3.连接形式:螺纹连接 4.:K80±4易熔合金喷头 （下垂） | 个 | 46
468 | 030901009027 | 集热板制作安装 | 1.名称:集热板制作安装 2.材质:401不锈钢 3.外径:400mm 4.孔径:根据管道大小而定 | 个 | 46
469 | 030901008106 | 阀门 | 1.名称:闸阀 2.规格:DN25 3.连接形式:螺纹 | 组 | 1
470 | 030901008107 | 止回阀 | 止回阀安装DN25 | 组 | 1
471 | 030901008109 | 末端试水装置 | 1.名称:末端试水装置 2.规格:DN25 | 组 | 1
472 | 031002001027 | 管道支架 | 1.名称:管道支架制作安装 | kg | 49.13
473 | 031201003027 | 金属结构刷油 | 1.除锈级别:一般手工除锈 2.涂刷遍数、漆膜厚度:防锈漆2遍 | kg | 49.13
本页小计
合 计
未来软件编制 | [5 empty] | 2025-06-03
表-08
分部分项工程和单价措施项目清单与计价表
工程名称：江北新区六一小学等54所学校2025暑期车棚改造 | [5 empty] | 第36页 共40页
序 号 | 项目编码 | 项目名称 | 项目特征描述 | 计量 单位 | 工程量 | 金 额(元)
[6 empty] | 综合单价 | 合价 | 其中
暂估价
474 | 031201003083 | 新旧管连接水源碰头 | 新铺设水管与消防栓、自来水管连接处等，含水管切割、套丝、安装管件、连接、固定、通水试验等 | 处 | 1
475 | 011210005028 | 防火隔断 | 1.名称:防火隔离板 2.耐火时效:1.5h 3.尺寸:1500*1500mm（宽*高） 4.:铝合金U型槽包边，方形预埋件，螺丝打出地面固定 | 个 | 15
|  | 44 一中明发 |  |  | 1
476 | 030901001028 | 水喷淋钢管 | 1.安装部位:室内、埋地 2.材质、规格:镀锌焊管DN25 3.连接形式:螺纹连接 4.:含压力试验、管道冲洗 | m | 223
477 | 031208002028 | 管道绝热 | 1.绝热材料品种:橡塑保温套管 2.绝热厚度:30mm 3.管道公称直径:DN25 | m | 147
478 | 030901003028 | 水喷淋（雾）喷头 | 1.安装部位:室外 2.材质、型号、规格:水喷淋（雾）喷头DN15 3.连接形式:螺纹连接 4.:K80±4易熔合金喷头 （下垂） | 个 | 91
479 | 030901009028 | 集热板制作安装 | 1.名称:集热板制作安装 2.材质:401不锈钢 3.外径:400mm 4.孔径:根据管道大小而定 | 个 | 91
480 | 030901008110 | 阀门 | 1.名称:闸阀 2.规格:DN25 3.连接形式:螺纹 | 组 | 3
481 | 030901008111 | 止回阀 | 止回阀安装DN25 | 组 | 3
482 | 030901008113 | 末端试水装置 | 1.名称:末端试水装置 2.规格:DN25 | 组 | 3
483 | 031002001028 | 管道支架 | 1.名称:管道支架制作安装 | kg | 99
484 | 031201003028 | 金属结构刷油 | 1.除锈级别:一般手工除锈 2.涂刷遍数、漆膜厚度:防锈漆2遍 | kg | 99
485 | 031201003084 | 新旧管连接水源碰头 | 新铺设水管与消防栓、自来水管连接处等，含水管切割、套丝、安装管件、连接、固定、通水试验等 | 处 | 3
486 | 011210005029 | 防火隔断 | 1.名称:防火隔离板 2.耐火时效:1.5h 3.尺寸:1500*1500mm（宽*高） 4.:铝合金U型槽包边，方形预埋件，螺丝打出地面固定 | 个 | 21
|  | 45 扬子一中 |  |  | 1
487 | 030901001029 | 水喷淋钢管 | 1.安装部位:室内、埋地 2.材质、规格:镀锌焊管DN25 3.连接形式:螺纹连接 4.:含压力试验、管道冲洗 | m | 119.9
本页小计
合 计
未来软件编制 | [5 empty] | 2025-06-03
表-08
分部分项工程和单价措施项目清单与计价表
工程名称：江北新区六一小学等54所学校2025暑期车棚改造 | [5 empty] | 第37页 共40页
序 号 | 项目编码 | 项目名称 | 项目特征描述 | 计量 单位 | 工程量 | 金 额(元)
[6 empty] | 综合单价 | 合价 | 其中
暂估价
488 | 031208002029 | 管道绝热 | 1.绝热材料品种:橡塑保温套管 2.绝热厚度:30mm 3.管道公称直径:DN25 | m | 63.9
489 | 030901003029 | 水喷淋（雾）喷头 | 1.安装部位:室外 2.材质、型号、规格:水喷淋（雾）喷头DN15 3.连接形式:螺纹连接 4.:K80±4易熔合金喷头 （下垂） | 个 | 38
490 | 030901009029 | 集热板制作安装 | 1.名称:集热板制作安装 2.材质:401不锈钢 3.外径:400mm 4.孔径:根据管道大小而定 | 个 | 38
491 | 030901008114 | 阀门 | 1.名称:闸阀 2.规格:DN25 3.连接形式:螺纹 | 组 | 2
492 | 030901008115 | 止回阀 | 止回阀安装DN25 | 组 | 3
493 | 030901008117 | 末端试水装置 | 1.名称:末端试水装置 2.规格:DN25 | 组 | 3
494 | 031002001029 | 管道支架 | 1.名称:管道支架制作安装 | kg | 40.26
495 | 031201003029 | 金属结构刷油 | 1.除锈级别:一般手工除锈 2.涂刷遍数、漆膜厚度:防锈漆2遍 | kg | 40.26
496 | 031201003085 | 新旧管连接水源碰头 | 新铺设水管与消防栓、自来水管连接处等，含水管切割、套丝、安装管件、连接、固定、通水试验等 | 处 | 2
497 | 011210005030 | 防火隔断 | 1.名称:防火隔离板 2.耐火时效:1.5h 3.尺寸:1500*1500mm（宽*高） 4.:铝合金U型槽包边，方形预埋件，螺丝打出地面固定 | 个 | 6
498 | 011210001024 | 充电桩 | 1.:10路充电桩主机 2.配置:支持扫码投币刷卡、充满自动空载断电、故障问题警报、充电功率挡位设置、点亮收集系统 3.:单路功率支持2200w 4.:按照充电桩数量安装配电箱控制柜，具体由施工方根据现场实际情况配备 5.满足市级、区级相关规范要求 | 套 | 9
499 | 030404035025 | 插座 | 1.名称:防水充电插座 2.安装方式:明装 | 个 | 36
|  | 46 大厂高中 |  |  | 1
500 | 030901001030 | 水喷淋钢管 | 1.安装部位:室内、埋地 2.材质、规格:镀锌焊管DN25 3.连接形式:螺纹连接 4.:含压力试验、管道冲洗 | m | 131
501 | 031208002030 | 管道绝热 | 1.绝热材料品种:橡塑保温套管 2.绝热厚度:30mm 3.管道公称直径:DN25 | m | 75
本页小计
合 计
未来软件编制 | [5 empty] | 2025-06-03
表-08
分部分项工程和单价措施项目清单与计价表
工程名称：江北新区六一小学等54所学校2025暑期车棚改造 | [5 empty] | 第38页 共40页
序 号 | 项目编码 | 项目名称 | 项目特征描述 | 计量 单位 | 工程量 | 金 额(元)
[6 empty] | 综合单价 | 合价 | 其中
暂估价
502 | 030901003030 | 水喷淋（雾）喷头 | 1.安装部位:室外 2.材质、型号、规格:水喷淋（雾）喷头DN15 3.连接形式:螺纹连接 4.:K80±4易熔合金喷头 （下垂） | 个 | 45
503 | 030901009030 | 集热板制作安装 | 1.名称:集热板制作安装 2.材质:401不锈钢 3.外径:400mm 4.孔径:根据管道大小而定 | 个 | 45
504 | 030901008118 | 阀门 | 1.名称:闸阀 2.规格:DN25 3.连接形式:螺纹 | 组 | 2
505 | 030901008119 | 止回阀 | 止回阀安装DN25 | 组 | 2
506 | 030901008121 | 末端试水装置 | 1.名称:末端试水装置 2.规格:DN25 | 组 | 2
507 | 031002001030 | 管道支架 | 1.名称:管道支架制作安装 | kg | 48.4
508 | 031201003030 | 金属结构刷油 | 1.除锈级别:一般手工除锈 2.涂刷遍数、漆膜厚度:防锈漆2遍 | kg | 48.4
509 | 031201003086 | 新旧管连接水源碰头 | 新铺设水管与消防栓、自来水管连接处等，含水管切割、套丝、安装管件、连接、固定、通水试验等 | 处 | 2
510 | 011210005031 | 防火隔断 | 1.名称:防火隔离板 2.耐火时效:1.5h 3.尺寸:1500*1500mm（宽*高） 4.:铝合金U型槽包边，方形预埋件，螺丝打出地面固定 | 个 | 8
|  | 47 南化四小 |  |  | 1
511 | 030901001031 | 水喷淋钢管 | 1.安装部位:室内、埋地 2.材质、规格:镀锌焊管DN25 3.连接形式:螺纹连接 4.:含压力试验、管道冲洗 | m | 64
512 | 031208002031 | 管道绝热 | 1.绝热材料品种:橡塑保温套管 2.绝热厚度:30mm 3.管道公称直径:DN25 | m | 54
513 | 030901003031 | 水喷淋（雾）喷头 | 1.安装部位:室外 2.材质、型号、规格:水喷淋（雾）喷头DN15 3.连接形式:螺纹连接 4.:K80±4易熔合金喷头 （下垂） | 个 | 33
514 | 030901009031 | 集热板制作安装 | 1.名称:集热板制作安装 2.材质:401不锈钢 3.外径:400mm 4.孔径:根据管道大小而定 | 个 | 33
515 | 030901008122 | 阀门 | 1.名称:闸阀 2.规格:DN25 3.连接形式:螺纹 | 组 | 1
516 | 030901008123 | 止回阀 | 止回阀安装DN25 | 组 | 2
本页小计
合 计
未来软件编制 | [5 empty] | 2025-06-03
表-08
分部分项工程和单价措施项目清单与计价表
工程名称：江北新区六一小学等54所学校2025暑期车棚改造 | [5 empty] | 第39页 共40页
序 号 | 项目编码 | 项目名称 | 项目特征描述 | 计量 单位 | 工程量 | 金 额(元)
[6 empty] | 综合单价 | 合价 | 其中
暂估价
517 | 030901008125 | 末端试水装置 | 1.名称:末端试水装置 2.规格:DN25 | 组 | 2
518 | 031002001031 | 管道支架 | 1.名称:管道支架制作安装 | kg | 35.2
519 | 031201003031 | 金属结构刷油 | 1.除锈级别:一般手工除锈 2.涂刷遍数、漆膜厚度:防锈漆2遍 | kg | 35.2
520 | 031201003087 | 新旧管连接水源碰头 | 新铺设水管与消防栓、自来水管连接处等，含水管切割、套丝、安装管件、连接、固定、通水试验等 | 处 | 1
521 | 011210005032 | 防火隔断 | 1.名称:防火隔离板 2.耐火时效:1.5h 3.尺寸:1500*1500mm（宽*高） 4.:铝合金U型槽包边，方形预埋件，螺丝打出地面固定 | 个 | 7
522 | 011210001025 | 充电桩 | 1.:10路充电桩主机 2.配置:支持扫码投币刷卡、充满自动空载断电、故障问题警报、充电功率挡位设置、点亮收集系统 3.:单路功率支持2200w 4.:按照充电桩数量安装配电箱控制柜，具体由施工方根据现场实际情况配备 5.满足市级、区级相关规范要求 | 套 | 11
523 | 030404035026 | 插座 | 1.名称:防水充电插座 2.安装方式:明装 | 个 | 80
524 | 030412001001 | 普通灯具 | 1.名称:LED照明灯具 2.:满足业主使用要求 | 套 | 18
|  | 47 路面恢复、土方开挖回填、充电横杆、配管配线 |  |  | 1
525 | 041001001001 | 路面恢复 | 1.材质:包含但不限于沥青路面、混凝土路面、面包砖、大理石地面等含基层 2.厚度:投标人自行考虑 3.:含垃圾二次搬运、装车、运输、弃置、消纳等 4.:路面完工后按照原材质恢复，满足校方使用要求 | m2 | 388.41
526 | 040101001001 | 挖一般土方、回填 | 1.土壤类别:投标人自行考虑 2.挖土深度:根据现场情况而定 3.:含土方开挖、回填 | m3 | 20.72
527 | 010604001001 | 插座横梁 | 1.钢材品种、规格:Q235B 2.单根质量:1t内 3.螺栓种类:详见图纸 4.尺寸:100*50*1mm 5.:防锈漆两遍、氟碳漆两遍 6.:含制作、运输、安装等 | m | 60
528 | 030411001001 | 配管 | 1.材质:PVC 2.规格:DN25 3.配置形式:根据现场情况而定，已综合考虑 | m | 3226.5
本页小计
合 计
未来软件编制 | [5 empty] | 2025-06-03
表-08
分部分项工程和单价措施项目清单与计价表
工程名称：江北新区六一小学等54所学校2025暑期车棚改造 | [5 empty] | 第40页 共40页
序 号 | 项目编码 | 项目名称 | 项目特征描述 | 计量 单位 | 工程量 | 金 额(元)
[6 empty] | 综合单价 | 合价 | 其中
暂估价
529 | 030411004001 | 配线 | 1.型号:BV 2.规格:4mm2 3.材质:铜 | m | 9679.5
530 | 011615001002 | 开孔 | 开孔（打洞） | 个 | 10
分部分项合计
531 | 011705001001 | 大型机械设备进出场及安拆 | 大型机械设备进出场及安拆 | 项 | 1
单价措施合计
本页小计
合 计
未来软件编制 | [5 empty] | 2025-06-03
表-08

## 3.3表-11 总价措施项目清单与计价表
总价措施项目清单与计价表
工程名称：江北新区六一小学等54所学校2025暑期车棚改造 |  |  |  |  | 标段： |  |  | 第1页 共3页
序号 | 项目编码 | 项 目 名 称 | 计算基础 |  | 费率(%) | 金额(元) | 调整 费率(%) |  | 调整后 金额(元) | 备注
1 | 031302001001 | 安全文明施工
1.1 | 1.1 | 基本费 | 分部分项清单合价+单价措施清单合价-分部分项除税工程设备费-单价措施除税工程设备费 |  | 1.5 |  |  |  |  | 不取费时将“费率”置0；
1.2 | 1.2 | 增加费 | 分部分项清单合价+单价措施清单合价-分部分项除税工程设备费-单价措施除税工程设备费 |  | 0 |  |  |  |  | 1星0.3%/2星0.33%/3星0.36%
1.3 | 1.3 | 扬尘污染防治增加费 | 分部分项清单合价+单价措施清单合价-分部分项除税工程设备费-单价措施除税工程设备费 |  | 0.21
2 | 031302002001 | 夜间施工 | 分部分项清单合价+单价措施清单合价-分部分项除税工程设备费-单价措施除税工程设备费 | [6 empty] | 0～0.1%
3 | 031302003001 | 非夜间施工照明 | 分部分项清单合价+单价措施清单合价-分部分项除税工程设备费-单价措施除税工程设备费 | [6 empty] | 0.30%
4 | 031302004001 | 二次搬运 | 分部分项清单合价+单价措施清单合价-分部分项除税工程设备费-单价措施除税工程设备费
编制人（造价人员）： |  |  |  | 复核人（造价工程师）：
未来软件编制 |  |  |  | 2025-06-03
表-11
总价措施项目清单与计价表
工程名称：江北新区六一小学等54所学校2025暑期车棚改造 |  |  |  |  | 标段： |  |  | 第2页 共3页
序号 | 项目编码 | 项 目 名 称 | 计算基础 |  | 费率(%) | 金额(元) | 调整 费率(%) |  | 调整后 金额(元) | 备注
5 | 031302005001 | 冬雨季施工 | 分部分项清单合价+单价措施清单合价-分部分项除税工程设备费-单价措施除税工程设备费 | [6 empty] | 0.05～0.1%
6 | 031302006001 | 已完成工程及设备保护 | 分部分项清单合价+单价措施清单合价-分部分项除税工程设备费-单价措施除税工程设备费 | [6 empty] | 0～0.05%
7 | 031302008001 | 临时设施 | 分部分项清单合价+单价措施清单合价-分部分项除税工程设备费-单价措施除税工程设备费 | [6 empty] | 0.6～1.6%
8 | 031302009001 | 赶工措施 | 分部分项清单合价+单价措施清单合价-分部分项除税工程设备费-单价措施除税工程设备费 | [6 empty] | 0.5～2.1%
9 | 031302010001 | 工程按质论价 | 分部分项清单合价+单价措施清单合价-分部分项除税工程设备费-单价措施除税工程设备费 |  | 0 |  |  |  |  | 市优0.8%/省优1.1%/国优专业1.2%/国优1.3%
10 | 031302011001 | 住宅分户验收 | 分部分项清单合价+单价措施清单合价-分部分项除税工程设备费-单价措施除税工程设备费 | [6 empty] | 0.10%
编制人（造价人员）： |  |  |  | 复核人（造价工程师）：
未来软件编制 |  |  |  | 2025-06-03
表-11
总价措施项目清单与计价表
工程名称：江北新区六一小学等54所学校2025暑期车棚改造 |  |  |  |  | 标段： |  |  | 第3页 共3页
序号 | 项目编码 | 项 目 名 称 | 计算基础 |  | 费率(%) | 金额(元) | 调整 费率(%) |  | 调整后 金额(元) | 备注
11 | 031302012001 | 建筑工人实名制费用 | 分部分项清单合价+单价措施清单合价-分部分项除税工程设备费-单价措施除税工程设备费 | [6 empty] | 0.03%
12 | 031302015001 | 智慧工地费用 | 分部分项清单合价+单价措施清单合价-分部分项除税工程设备费-单价措施除税工程设备费 | [6 empty] | 0.04～0.08%
合 计
编制人（造价人员）： |  |  |  | 复核人（造价工程师）：
未来软件编制 |  |  |  | 2025-06-03
表-11

## 3.4表-12 其他项目清单与计价汇总表
其他项目清单与计价汇总表
工程名称：江北新区六一小学等54所学校2025暑期车棚改造 |  | 标段： |  | 第1页 共1页
序号 | 项 目 名 称 | 金额(元) | 结算金额(元) |  | 备注
1 | 暂列金额 | 100000 |  |  | 明细详见表-12-1
2 | 暂估价 | 0
2.1 | 材料(工程设备)暂估价 | — |  |  | 明细详见表-12-2
2.2 | 专业工程暂估价 | 0 |  |  | 明细详见表-12-3
3 | 计日工 |  |  |  | 明细详见表-12-4
4 | 总承包服务费 |  |  |  | 明细详见表-12-5
合 计 |  |  |  |  | —
未来软件编制 |  |  |  | 2025-06-03
表-12

## 3.5表-12-1 暂列金额明细表
暂列金额明细表
工程名称：江北新区六一小学等54所学校2025暑期车棚改造 |  | 标段： |  | 第1页 共1页
序号 | 项 目 名 称 | 计量单位 | 暂定金额(元) |  | 备注
1 | 暂列金 | 元 | 100000
合 计 |  |  | 100000 |  | —
未来软件编制 |  |  |  | 2025-06-03
表-12-1

## 3.6表-13 规费、税金项目计价表
规费、税金项目计价表
工程名称：江北新区六一小学等54所学校2025暑期车棚改造 |  |  |  | 标段： |  |  | 第1页 共1页
序号 | 项 目 名 称 | 计算基础 |  |  | 计算基数(元) | 计算费率(%) |  | 金额(元)
1 | 规费 | 分部分项工程费+措施项目费+其他项目费-除税工程设备费 |  |  |  | 100
1.1 | 社会保险费 |  |  |  |  | 2.4
1.2 | 住房公积金 |  |  |  |  | 0.42
1.3 | 环境保护税 |  |  |  |  | 0.1
2 | 税金 | 分部分项工程费+措施项目费+其他项目费+规费-(除税甲供材料费+除税甲供设备费)/1.01 |  |  |  | 9
合 计
编制人（造价人员）： |  |  | 复核人（造价工程师）：
未来软件编制 |  |  | 2025-06-03
表-13

## 3.7表-21 承包人提供主要材料和工程设备一览表(造价信息
承包人提供主要材料和工程设备一览表
(适用于造价信息差额调整法)
工程名称：江北新区六一小学等54所学校2025暑期车棚改造 | [5 empty] | 标段： |  |  | 第1页 共1页
序号 | 材料编码 | 名称、规格、型号 | 单位 | 数量 | 风险系数 (%) |  | 基准单价(元) | 投标单价(元) |  | 发承包人确认单价(元) | 备注
未来软件编制 | [8 empty] | 2025-06-03
表-21