## 1.1 扉-1 扉页
|  | 光福镇2024年幸福河湖建设 |  |  |  | 工程
招标工程量清单
| 招 标 人： |  | 苏州市吴中区光福水利水务管理服务站 | 造价咨询人：
|  |  | （单位盖章） |  | （单位资质专用章）
| 法定代表人 或其授权人： |  |  | 法定代表人 或其授权人：
|  |  | （签字或盖章） |  | （签字或盖章）
| 编 制 人： |  |  | 复 核 人：
|  |  | （造价人员签字盖专用章） |  | （造价工程师签字盖专用章）
| 编 制 时 间： |  |  | 复 核 时 间：

## 3.1 表-08 分部分项工程和单价措施项目清单与计价表
分部分项工程和单价措施项目清单与计价表
工程名称：河道工程 |  |  |  |  | 标段： |  |  |  |  | 第1页 共2页
序号 | 项目编码 | 项目名称 |  | 项目特征描述 |  | 计量 单位 | 工程量 | 金额（元）
[8 empty] | 综合单价 | 合价 |  | 其中
暂估价
1 | 040301002001 | 预制钢筋混凝土管桩 |  | 1、φ20cmC50预应力空心仿木桩，L=4m，密打，桩顶1m范围内榆树皮花纹处理，端板采用10mm厚钢板、5根主筋，断面等相关参数要求详见施工图设计 2、包含仿木桩购置、运输、施打等全部工序内容 3、打桩方式由投标人自行考虑，结算时不因打桩方式调整综合单价 4、如需采用引孔，相关费用计入综合单价中 |  | 根 | 1080
2 | 040302001001 | 圆木桩 |  | 1、梢径12cm，桩长4m，杉木桩密打 2、桩顶部1m刷桐油等化学防腐剂处理 3、计算规则：按根计算 |  | 根 | 7328
3 | 040103001001 | 回填方 |  | 1、密实度要求：符合设计和规范要求 2、填方材料品种：素土 3、填方来源、运距：就近利用 |  | m3 | 355
4 | 040101005001 | 挖淤泥、流砂 |  | 1、排泥方式：干河施工、人工水力冲挖 2、排泥场由施工单位自行考虑、泥浆泵排至临时排泥场沉淀固化，临时排泥场修筑、维护及复土整平，冲淤泥排管长度及船运距离均为包干，含沉淀池、临时排泥场、子堰、边坡整理、河道内垃圾清理等费用 3、最终工程量以测绘报告为准 |  | m3 | 19395.05
5 | 04B001 | 河长制宣传牌 |  | 1、防腐木标识牌 2、具体做法详见图纸LD-2-1 |  | 块 | 3
6 | 04B002 | 安全警示牌 |  | 1、防腐木标识牌 2、具体做法详见图纸LD-2-2 |  | 块 | 10
本页小计
【新点2013清单造价江苏版 V10.3.6】
分部分项工程和单价措施项目清单与计价表
工程名称：河道工程 |  |  |  |  | 标段： |  |  |  |  | 第2页 共2页
序号 | 项目编码 | 项目名称 |  | 项目特征描述 |  | 计量 单位 | 工程量 | 金额（元）
[8 empty] | 综合单价 | 合价 |  | 其中
暂估价
7 | 04B003 | 成品救生圈 |  | 1、高密度聚乙烯 2、含立杆及基础 3、具体做法详见图纸LD-2-3 |  | 块 | 9
分部分项合计
1 | 041106001001 | 大型机械设备进出场及安拆 |  | 1、机械类型及数量自行考虑 2、总价包干，不再调整 |  | 项 | 1
2 | 041107002001 | 河道排水 |  | 1、河道排水，综合考虑总价包干 |  | 项 | 1
3 | 041103001001 | 筑土围堰 |  | 1、围堰类型：土围堰 2、围堰顶宽及底宽：2.4m/14.4m 3、围堰高度：4m 3、含拆除弃置费用 |  | m | 15
4 | 041103001002 | 钢管桩围堰 |  | 1、φ273*8钢管@0.5m、L=9m、φ65*6钢管围檩加固 2、挂400g/m2防渗土工布、挂竹帘片 3、施工期围堰附近设置防撞设施及信号、警示标志，防止船舶撞击堰体 4、施工前围堰填筑必须先清除围堰位置浮淤，填筑土应采用粘土 5、含拆除费用，综合考虑使用周期费用包干 |  | m | 63
5 | 04B004 | 材料驳运 |  | 1、东堤河施工材料船驳上岛所需费用，综合考虑费用包干 |  | 项 | 1
单价措施合计
本页小计
合 计
【新点2013清单造价江苏版 V10.3.6】

## 3.2 表-11 总价措施项目清单与计价表
总价措施项目清单与计价表
工程名称：河道工程 | [5 empty] | 标段： |  |  |  |  | 第1页 共2页
序号 | 项目编码 | 项目名称 |  | 计算基础 | 费率（%） |  | 金额（元） |  | 调整 费率（%） | 调整后 金额（元） |  | 备注
1 | 041109001001 | 安全文明施工费
1.1 |  | 基本费 |  | 分部分项合计+单价措施项目合计-除税工程设备费 | 1.550
1.2 |  | 增加费 |  | 分部分项合计+单价措施项目合计-除税工程设备费
1.3 |  | 扬尘污染防治增加费 |  | 分部分项合计+单价措施项目合计-除税工程设备费 | 0.310
2 | 041109002001 | 夜间施工 |  | 分部分项合计+单价措施项目合计-除税工程设备费
3 | 041109003001 | 二次搬运 |  | 分部分项合计+单价措施项目合计-除税工程设备费
4 | 041109004001 | 冬雨季施工 |  | 分部分项合计+单价措施项目合计-除税工程设备费
5 | 041109005001 | 行车、行人干扰 |  | 分部分项合计+单价措施项目合计-除税工程设备费
6 | 041109006001 | 地上、地下设施、建筑物的临时保护设施 |  | 分部分项合计+单价措施项目合计-除税工程设备费
7 | 041109007001 | 已完工程及设备保护 |  | 分部分项合计+单价措施项目合计-除税工程设备费
8 | 041109008001 | 临时设施 |  | 分部分项合计+单价措施项目合计-除税工程设备费
【新点2013清单造价江苏版 V10.3.6】
编制人（造价人员）： | [7 empty] | 复核人（造价工程师）：
总价措施项目清单与计价表
工程名称：河道工程 | [5 empty] | 标段： |  |  |  |  | 第2页 共2页
序号 | 项目编码 | 项目名称 |  | 计算基础 | 费率（%） |  | 金额（元） |  | 调整 费率（%） | 调整后 金额（元） |  | 备注
9 | 041109009001 | 赶工措施 |  | 分部分项合计+单价措施项目合计-除税工程设备费
10 | 041109010001 | 工程按质论价 |  | 分部分项合计+单价措施项目合计-除税工程设备费
11 | 041109011001 | 建筑工人实名制费用 |  | 分部分项合计+单价措施项目合计-除税工程设备费 | [7 empty] | 建筑工人实名制设备由建筑工人工资专用账户开户银行提供的，建筑工人实名制费用按表中费率乘以0.5系数计取
12 | 041109091001 | 特殊条件下施工增加费 |  | 分部分项合计+单价措施项目合计-除税工程设备费
13 | 041109501001 | 苏安码管理增加费 |  | 分部分项合计+单价措施项目合计-除税工程设备费 | [7 empty] | 建筑施工领域从业人员体检、安全生产继续教育培训、“苏安码”检录管理费等。
14 | 041109015001 | 智慧工地费用 |  | 分部分项合计+单价措施项目合计-除税工程设备费 | [7 empty] | 现场安全隐患排查、人员信息动态管理、扬尘管控视频监控、高处作业防护预警、危大工程监测预警和集成平台等设备、软件和管理费用。
【新点2013清单造价江苏版 V10.3.6】
编制人（造价人员）： | [7 empty] | 复核人（造价工程师）：

## 3.3 表-12 其他项目清单与计价汇总表
其他项目清单与计价汇总表
工程名称：河道工程 |  |  |  | 标段： |  |  | 第1页 共1页
序号 | 项目名称 |  | 金额(元) |  | 结算金额(元) | 备注
1 | 暂列金额 |  | 100000.00
2 | 暂估价
2.1 | 材料暂估价
2.2 | 专业工程暂估价
3 | 计日工
4 | 总承包服务费
合 计 |  |  | 100000.00
【新点2013清单造价江苏版 V10.3.6】

## 3.4 表-13 规费、税金项目计价表
规费、税金项目计价表
工程名称：河道工程 |  |  |  | 标段： |  |  |  | 第1页 共1页
序号 | 项目名称 |  | 计算基础 |  | 计算基数(元) |  | 计算费率(％) |  | 金额(元)
1 | 规费 |  | 环境保护税+社会保险费+住房公积金 |  |  |  | 100.000
1.1 | 社会保险费 |  | 分部分项工程费+措施项目费+其他项目费-除税工程设备费 |  |  |  | 2.000
1.2 | 住房公积金 |  | 分部分项工程费+措施项目费+其他项目费-除税工程设备费 |  |  |  | 0.340
1.3 | 环境保护税 |  | 分部分项工程费+措施项目费+其他项目费-除税工程设备费
2 | 税金 |  | 分部分项工程费+措施项目费+其他项目费+规费-除税甲供材料和甲供设备费/1.01 |  |  |  | 9.000
合 计
【新点2013清单造价江苏版 V10.3.6】
编制人（造价人员）： | [5 empty] | 复核人（造价工程师）：

## 4.1 表-08 分部分项工程和单价措施项目清单与计价表
分部分项工程和单价措施项目清单与计价表
工程名称：绿化工程 |  |  |  |  | 标段： |  |  |  |  | 第1页 共2页
序号 | 项目编码 | 项目名称 |  | 项目特征描述 |  | 计量 单位 | 工程量 | 金额（元）
[8 empty] | 综合单价 | 合价 |  | 其中
暂估价
1 | 050102001001 | 栽植乔木 |  | 1、植物种类：无患子 2、胸径：15-16cm 3、高度：650-700cm 4、蓬径：400-450cm 5、养护期：二年，三级养护 |  | 株 | 9
2 | 050102002001 | 栽植灌木 |  | 1、植物种类：樱花 2、高度：300cm以上 3、蓬径：250cm以上 4、养护期：二年，三级养护 |  | 株 | 245
3 | 050102002002 | 栽植灌木 |  | 1、植物种类：垂丝海棠 2、地径：8.1-9cm 2、高度：300-350cm 3、蓬径：250-300cm 4、养护期：二年，三级养护 |  | 株 | 3
4 | 050102008001 | 栽植花卉 |  | 1、植物种类：路易斯安那鸢尾 2、株高：30-40cm 3、蓬径：20-30cm 4、单位面积株数：36株/m2 5、养护期：二年，三级养护 |  | m2 | 163
5 | 050102008002 | 栽植花卉 |  | 1、植物种类：黄菖蒲 2、株高：40-50cm 3、蓬径：20-30cm 4、单位面积株数：36株/m2 5、养护期：二年，三级养护 |  | m2 | 261
6 | 050102008003 | 栽植花卉 |  | 1、植物种类：粉花水生美人蕉 2、株高：40-50cm 3、蓬径：20-30cm 4、单位面积株数：36株/m2 5、养护期：二年，三级养护 |  | m2 | 98
本页小计
【新点2013清单造价江苏版 V10.3.6】
分部分项工程和单价措施项目清单与计价表
工程名称：绿化工程 |  |  |  |  | 标段： |  |  |  |  | 第2页 共2页
序号 | 项目编码 | 项目名称 |  | 项目特征描述 |  | 计量 单位 | 工程量 | 金额（元）
[8 empty] | 综合单价 | 合价 |  | 其中
暂估价
7 | 050102008004 | 栽植花卉 |  | 1、植物种类：千屈菜 2、株高：30-40cm 3、单位面积株数：25株/m2 4、养护期：二年，三级养护 |  | m2 | 103
8 | 050102012001 | 铺种草皮 |  | 1、草皮种类：矮生百慕大 2、铺种方式：满铺 3、养护期：二年，三级养护 4、秋季混播黑麦草 |  | m2 | 7208
9 | 050101010001 | 整理绿化用地 |  | 1、场地深翻、平整，包括粗平和细平，厚度在30cm以内的找平、拌合肥料或营养土、清除杂物、整平（人工配合机械清理整平） 2、含清理杂树杂草及菜地等费用 |  | m2 | 7833
分部分项合计
1 | 050403001001 | 树木支撑架 |  | 1、支撑类型、材质：四脚井字桩 2、支撑材料规格：Φ6cm杉木，离地垂直高度1.0m，去皮，外刷无色桐油，综绳捆扎，树干外侧以橡胶片或麻片保护 3、适用范围：Φ15＜胸径≤Φ18cm的乔木 |  | 株 | 9
2 | 050403001002 | 树木支撑架 |  | 1、支撑类型、材质：杉木扁担撑 2、支撑材料规格：Φ6cm杉木，离地垂直高度1.0m，去皮，外刷无色桐油，综绳捆扎，树干外侧以橡胶片或麻片保护 3、适用范围：地径≤Φ10cm的灌木 |  | 株 | 248
3 | 050403002001 | 草绳绕树干 |  | 1、草绳绕树干胸径在10cm以内 |  | 株 | 9
单价措施合计
本页小计
合 计
【新点2013清单造价江苏版 V10.3.6】

## 4.2 表-11 总价措施项目清单与计价表
总价措施项目清单与计价表
工程名称：绿化工程 | [5 empty] | 标段： |  |  |  |  | 第1页 共3页
序号 | 项目编码 | 项目名称 |  | 计算基础 | 费率（%） |  | 金额（元） |  | 调整 费率（%） | 调整后 金额（元） |  | 备注
1 | 050405001001 | 安全文明施工费
1.1 |  | 基本费 |  | 分部分项合计+单价措施项目合计-除税工程设备费 | 1.050
1.2 |  | 增加费 |  | 分部分项合计+单价措施项目合计-除税工程设备费
1.3 |  | 扬尘污染防治增加费 |  | 分部分项合计+单价措施项目合计-除税工程设备费 | 0.210
2 | 050405002001 | 夜间施工 |  | 分部分项合计+单价措施项目合计-除税工程设备费
3 | 050405003001 | 非夜间施工照明 |  | 分部分项合计+单价措施项目合计-除税工程设备费 | [7 empty] | 在计取非夜间施工照明费时，建筑工程、仿古工程、修缮土建部分仅地下室（地宫）部分可计取；单独装饰、安装工程、园林绿化工程、修缮安装部分仅特殊施工部位内施工项目可计取
4 | 050405004001 | 二次搬运 |  | 分部分项合计+单价措施项目合计-除税工程设备费
5 | 050405005001 | 冬雨季施工 |  | 分部分项合计+单价措施项目合计-除税工程设备费
【新点2013清单造价江苏版 V10.3.6】
编制人（造价人员）： | [7 empty] | 复核人（造价工程师）：
总价措施项目清单与计价表
工程名称：绿化工程 | [5 empty] | 标段： |  |  |  |  | 第2页 共3页
序号 | 项目编码 | 项目名称 |  | 计算基础 | 费率（%） |  | 金额（元） |  | 调整 费率（%） | 调整后 金额（元） |  | 备注
6 | 050405006001 | 反季节栽植影响措施 |  | 分部分项合计+单价措施项目合计-除税工程设备费
7 | 050405007001 | 地上、地下设施的临时保护设施 |  | 分部分项合计+单价措施项目合计-除税工程设备费
8 | 050405008001 | 已完工程及设备保护 |  | 分部分项合计+单价措施项目合计-除税工程设备费
9 | 050405009001 | 临时设施 |  | 分部分项合计+单价措施项目合计-除税工程设备费
10 | 050405010001 | 赶工措施 |  | 分部分项合计+单价措施项目合计-除税工程设备费
11 | 050405011001 | 工程按质论价 |  | 分部分项合计+单价措施项目合计-除税工程设备费
12 | 050405012001 | 建筑工人实名制费用 |  | 分部分项合计+单价措施项目合计-除税工程设备费 | [7 empty] | 建筑工人实名制设备由建筑工人工资专用账户开户银行提供的，建筑工人实名制费用按表中费率乘以0.5系数计取
13 | 050405091001 | 特殊条件下施工增加费 |  | 分部分项合计+单价措施项目合计-除税工程设备费
【新点2013清单造价江苏版 V10.3.6】
编制人（造价人员）： | [7 empty] | 复核人（造价工程师）：
总价措施项目清单与计价表
工程名称：绿化工程 | [5 empty] | 标段： |  |  |  |  | 第3页 共3页
序号 | 项目编码 | 项目名称 |  | 计算基础 | 费率（%） |  | 金额（元） |  | 调整 费率（%） | 调整后 金额（元） |  | 备注
14 | 050405501001 | 苏安码管理增加费 |  | 分部分项合计+单价措施项目合计-除税工程设备费 | [7 empty] | 建筑施工领域从业人员体检、安全生产继续教育培训、“苏安码”检录管理费等。
15 | 050405015001 | 智慧工地费用 |  | 分部分项合计+单价措施项目合计-除税工程设备费 | [7 empty] | 现场安全隐患排查、人员信息动态管理、扬尘管控视频监控、高处作业防护预警、危大工程监测预警和集成平台等设备、软件和管理费用。
【新点2013清单造价江苏版 V10.3.6】
编制人（造价人员）： | [7 empty] | 复核人（造价工程师）：

## 4.3 表-12 其他项目清单与计价汇总表
其他项目清单与计价汇总表
工程名称：绿化工程 |  |  |  | 标段： |  |  | 第1页 共1页
序号 | 项目名称 |  | 金额(元) |  | 结算金额(元) | 备注
1 | 暂列金额
2 | 暂估价
2.1 | 材料暂估价
2.2 | 专业工程暂估价
3 | 计日工
4 | 总承包服务费
合 计
【新点2013清单造价江苏版 V10.3.6】

## 4.4 表-13 规费、税金项目计价表
规费、税金项目计价表
工程名称：绿化工程 |  |  |  | 标段： |  |  |  | 第1页 共1页
序号 | 项目名称 |  | 计算基础 |  | 计算基数(元) |  | 计算费率(％) |  | 金额(元)
1 | 规费 |  | 环境保护税+社会保险费+住房公积金 |  |  |  | 100.000
1.1 | 社会保险费 |  | 分部分项工程费+措施项目费+其他项目费-除税工程设备费 |  |  |  | 3.300
1.2 | 住房公积金 |  | 分部分项工程费+措施项目费+其他项目费-除税工程设备费 |  |  |  | 0.550
1.3 | 环境保护税 |  | 分部分项工程费+措施项目费+其他项目费-除税工程设备费
2 | 税金 |  | 分部分项工程费+措施项目费+其他项目费+规费-除税甲供材料和甲供设备费/1.01 |  |  |  | 9.000
合 计
【新点2013清单造价江苏版 V10.3.6】
编制人（造价人员）： | [5 empty] | 复核人（造价工程师）：