## 封-1 招标工程量清单封面
|  | 连云港市艺术学校消防维修改造项目 |  | 工程
招 标 工 程 量 清 单
招 标 人：
(单位盖章)
造价咨询人：
(单位盖章)
封-1

## 扉-1 招标工程量清单扉页
|  | 连云港市艺术学校消防维修改造项目 |  |  | 工程
招 标 工 程 量 清 单
招 标 人： |  |  | 造价咨询人：
| （单位盖章） |  |  | (单位资质专用章)
法定代表人 或其授权人： |  |  | 法定代表人 或其授权人：
| (签字或盖章) |  |  | (签字或盖章)
编 制 人： |  |  | 复 核 人：
| (造价人员签字盖专用章) |  |  | (造价工程师签字盖专用章)
编 制 时 间： |  |  | 复 核 时 间：
扉-1

## 封-1 招标工程量清单封面【菊芬公寓楼消防改造】
|  | 菊芬公寓楼消防改造 |  | 工程
招 标 工 程 量 清 单
招 标 人：
(单位盖章)
造价咨询人：
(单位盖章)
年 月 日
封-1

## 扉-1 招标工程量清单扉页【菊芬公寓楼消防改造】
|  | 菊芬公寓楼消防改造 |  |  | 工程
招 标 工 程 量 清 单
招 标 人： |  |  | 造价咨询人：
| （单位盖章） |  |  | (单位资质专用章)
法定代表人 或其授权人： |  |  | 法定代表人 或其授权人：
| (签字或盖章) |  |  | (签字或盖章)
编 制 人： |  |  | 复 核 人：
| (造价人员签字盖专用章) |  |  | (造价工程师签字盖专用章)
编 制 时 间： |  |  | 复 核 时 间：
扉-1

## 表-08 分部分项工程和单价措施项目清单与计价表【菊芬公寓
分部分项工程和单价措施项目清单与计价表
工程名称：菊芬公寓楼消防改造 | [5 empty] | 标段：连云港市艺术学校消防维修改造项目 |  |  | 第 1 页 共 6 页
序号 | 项目编码 | 项目名称 | 项目特征描述 | 计量单位 | 工程量 |  | 金额（元）
[7 empty] | 综合单价 | 综合合价 |  | 其中：暂估价
消火栓系统
1 | 030901010002 | 消防软管卷盘 | 1、安装方式:室内 2、型号、规格:消防软管卷盘 3.内配卷盘30米、内设真空破坏器 | 套 | 10
2 | 030901013001 | 灭火器 | 1、形式:放置式 2、规格、型号:MF/ABC5 | 具 | 30
3 | 030901002003 | 消火栓钢管 | 1、材质、规格:DN80 2、连接形式:沟槽式连接 3、管道标识设计要求:详见图纸 | m | 50
4 | 030901002004 | 消火栓钢管 | 1、材质、规格:DN50 2、连接形式:丝扣连接 3、管道标识设计要求:详见图纸 | m | 16
5 | 030901002005 | 消火栓钢管 | 1、材质、规格:DN32 2、连接形式:丝扣连接 3、管道标识设计要求:详见图纸 | m | 14
6 | 031002001001 | 管道支架 | 1、材质:一般管架 2、管架形式:支吊架 | kg | 41.74
7 | 031201001001 | 管道刷油 | 1、除锈级别:一般 2、油漆品种:红丹防锈漆 3、涂刷遍数、漆膜厚度:两遍 | m2 | 18.76
本页小计
注：为计取规费等的使用，可在表中增设其中：“定额人工费”。
表—08
分部分项工程和单价措施项目清单与计价表
工程名称：菊芬公寓楼消防改造 | [5 empty] | 标段：连云港市艺术学校消防维修改造项目 |  |  | 第 2 页 共 6 页
序号 | 项目编码 | 项目名称 | 项目特征描述 | 计量单位 | 工程量 |  | 金额（元）
[7 empty] | 综合单价 | 综合合价 |  | 其中：暂估价
8 | 031201003001 | 金属结构刷油 | 1、除锈级别:一般 2、油漆品种:红丹防锈漆 3、涂刷遍数、漆膜厚度:两遍 | kg | 41.74
9 | 030807003001 | 低压法兰阀门 | 1、名称:闸阀 2、型号、规格:DN80 3、连接形式:法兰连接 4、带有明显的起闭标志及永久性标志铭牌 | 个 | 2
10 | 031003001001 | 螺纹阀门 | 1、类型:自动排汽阀 2、规格、压力等级:DN15 3、连接形式:丝扣 4、带有明显的起闭标志及永久性标志铭牌 | 个 | 2
11 | 010401011001 | 砖检查井 | 1.阀门井 2.含挖填土方、检查井井盖 3.采用内衬保温材料的双层保温井盖，井壁周围回填土采用炉渣等保温材料 4.具体详见图纸 | 座 | 2
12 | 030817008001 | 套管制作安装 | 1.类型:过墙套管 2.材质:钢制 3.规格:DN150/80 | 个 | 8
13 | 030817008002 | 套管制作安装 | 1、类型:刚性防水套管 2、规格:DN150 | 个 | 2
14 | 011615001001 | 开孔（打洞） | 1.部位:室内 2.洞尺寸:φ150 | 个 | 8
本页小计
注：为计取规费等的使用，可在表中增设其中：“定额人工费”。
表—08
分部分项工程和单价措施项目清单与计价表
工程名称：菊芬公寓楼消防改造 | [5 empty] | 标段：连云港市艺术学校消防维修改造项目 |  |  | 第 3 页 共 6 页
序号 | 项目编码 | 项目名称 | 项目特征描述 | 计量单位 | 工程量 |  | 金额（元）
[7 empty] | 综合单价 | 综合合价 |  | 其中：暂估价
15 | 030905002001 | 水灭火控制装置调试 | 1.系统形式:50点以下 | 点 | 1
应急照明系统
16 | 030404017001 | 配电箱 | 1、名称:应急照明箱ALE2、接线端子材质、规格:2.5mm2 3、其它:详见图纸及规范要求 | 台 | 1
17 | 030404017002 | 配电箱 | 1、名称:A型应急照明箱1YJ 2、接线端子材质、规格:2.5mm2 3、其它:详见图纸及规范要求 | 台 | 1
18 | 030412004001 | 装饰灯 | 1、名称:消防应急照明灯 2、型号: 36V | 个 | 39
19 | 030412004002 | 装饰灯 | 1、名称:方向标志灯 2、规格:36V | 套 | 29
20 | 030412004003 | 装饰灯 | 1、名称:安全出口灯 2、规格:36V | 套 | 11
21 | 030412004004 | 装饰灯 | 1、名称:楼层标志灯 | 套 | 10
22 | 030411001003 | 配管 | 1、名称:JDG镀锌电线管 2、规格:DN20 | m | 600
23 | 030411004006 | 配线 | 1.配线形式:管内穿线 2.规格:WDZN-BYJ-2.5 | m | 1260
24 | 030411006001 | 接线盒 | 1、名称:接线盒 2、规格:H86 | 个 | 99
25 | 030905001001 | 集中应急照明系统调试 | 1.点数:64以内 | 系统 | 1
本页小计
注：为计取规费等的使用，可在表中增设其中：“定额人工费”。
表—08
分部分项工程和单价措施项目清单与计价表
工程名称：菊芬公寓楼消防改造 | [5 empty] | 标段：连云港市艺术学校消防维修改造项目 |  |  | 第 4 页 共 6 页
序号 | 项目编码 | 项目名称 | 项目特征描述 | 计量单位 | 工程量 |  | 金额（元）
[7 empty] | 综合单价 | 综合合价 |  | 其中：暂估价
火灾报警系统
26 | 030904001001 | 点型探测器 | 1、名称:感烟火灾探测器 | 个 | 91
27 | 030904006001 | 消防报警电话插孔 | 1、名称:带手动报警按钮的火灾电话插孔 | 个 | 12
28 | 030904005001 | 声光报警器 | 1、名称:火灾声光报警器 | 个 | 12
29 | 030904003001 | 按钮 | 1、名称:消火栓启泵按钮 | 个
30 | 030904007001 | 消防广播（扬声器） | 1、名称:火灾应急广播扬声器 | 个 | 16
31 | 030904008001 | 模块（模块箱） | 1、名称:输入输出模块 2、输出形式:多输出 | 个 | 5
32 | 030904008002 | 模块（模块箱） | 1、名称:输出模块 2、输出形式:单输出 | 个 | 11
33 | 030904008003 | 模块（模块箱） | 1、名称:短路隔离器 2、输出形式:多输出 | 个 | 10
34 | 030904009001 | 区域报警控制箱 | 1、名称:楼层显示器 | 台 | 5
35 | 030404022001 | 控制器 | 1、名称:防火门监控器 | 台 | 10
36 | 030404032001 | 端子箱 | 1、名称:消防接线箱 | 台 | 5
37 | 030411001002 | 配管 | 1、名称:JDG镀锌电线管 2、规格:DN20 | m | 1120
38 | 030411006002 | 接线盒 | 1、名称:接线盒 2、规格:H86 | 个 | 151
本页小计
注：为计取规费等的使用，可在表中增设其中：“定额人工费”。
表—08
分部分项工程和单价措施项目清单与计价表
工程名称：菊芬公寓楼消防改造 | [5 empty] | 标段：连云港市艺术学校消防维修改造项目 |  |  | 第 5 页 共 6 页
序号 | 项目编码 | 项目名称 | 项目特征描述 | 计量单位 | 工程量 |  | 金额（元）
[7 empty] | 综合单价 | 综合合价 |  | 其中：暂估价
39 | 030411004002 | 配线 | 1、名称:配线 2、配线形式:管内穿线 3、型号:WDZN-RYJS-2*1.5 | m | 810
40 | 030411004003 | 配线 | 1、名称:配线 2、配线形式:管内穿线 3、型号:WDZN-RYJP-2*1.5 | m | 132
41 | 030411004004 | 配线 | 1、名称:配线 2、配线形式:管内穿线 3、型号:WDZN-BYJ-4 | m | 220
42 | 030411004005 | 配线 | 1、名称:配线 2、配线形式:管内穿线 3、型号:WDZN-RYS-2*1.5 | m | 330
43 | 030905001002 | 自动报警系统调试 | 1、点数:详见图纸 2、线制:总线 | 系统 | 1
土建改造
44 | 011201001001 | 墙面一般抹灰 | 1、墙体类型:砌块墙 2、厚度、砂浆配合比:20mm厚1:2.5水泥砂浆抹灰 | m2 | 2.31
本页小计
注：为计取规费等的使用，可在表中增设其中：“定额人工费”。
表—08
分部分项工程和单价措施项目清单与计价表
工程名称：菊芬公寓楼消防改造 | [5 empty] | 标段：连云港市艺术学校消防维修改造项目 |  |  | 第 6 页 共 6 页
序号 | 项目编码 | 项目名称 | 项目特征描述 | 计量单位 | 工程量 |  | 金额（元）
[7 empty] | 综合单价 | 综合合价 |  | 其中：暂估价
45 | 011407001001 | 墙面喷刷涂料 | 1、基层类型:抹灰面 2、腻子种类:白水泥腻子 3、刮腻子要求:2遍腻子 4、涂料品种、喷刷遍数:2遍乳胶漆 | m2 | 2.31
46 | 100705002001 | 窗户拆除 | 1、名称:窗户拆除 | m2 | 2.31
47 | 080807013001 | 防火堵洞（隔板）、孔洞封堵 | 1、名称:窗户封堵 2、材质:砖堵 3、部位:内墙 | m2 | 2.31
48 | 011302002001 | 矿棉板吊顶拆卸及恢复 | 1.原矿棉板吊顶拆除及恢复 2.面层材料品种、规格:矿棉板吊顶 3.含垃圾清运 | m2 | 137.02
49 | 010402001001 | 墙体拆除 | 1、名称：消火栓箱墙体拆除 2、墙体类型:内墙 3、砂浆强度等级、配合比:M5混合砂浆砌筑 | m3 | 2.1
50 | 010801004001 | 钢质防火门 | 1、材质、规格要求:乙级钢质防火门 2、含门、门套及门把手、锁具、铰链、闭门器、顺位器等五金配件的采购安装 | m2 | 33
措施项目
51 | 031301017001 | 脚手架搭拆 |  | 项 | 1
单价措施合计
本页小计
合 计
注：为计取规费等的使用，可在表中增设其中：“定额人工费”。
表—08

## 表-11 总价措施项目清单与计价表【菊芬公寓楼消防改造】
总价措施项目清单与计价表
工程名称：菊芬公寓楼消防改造 |  |  |  | 标段：连云港市艺术学校消防维修改造项目 |  |  |  | 第 1 页 共 2 页
序号 | 项目编码 | 项目名称 | 计算基础 |  | 费率 (%) | 金额 (元) | 调整 费率 (%) |  | 调整后 金额(元) | 备注
1 | 031302001001 | 现场安全文明施工
1.1 |  | 基本费 | 分部分项合计+技术措施项目合计-(分部分项设备费+技术措施项目设备费)+(2.77*100/1.5) |  | 1.5
1.2 |  | 标化增加费 | 分部分项合计+技术措施项目合计-(分部分项设备费+技术措施项目设备费) |  | 0
1.3 |  | 扬尘污染防治增加费 | 分部分项合计+技术措施项目合计-(分部分项设备费+技术措施项目设备费)+(0.39*100/0.21) |  | 0.21
2 | 031302010001 | 工程按质论价 | 分部分项合计+技术措施项目合计-(分部分项设备费+技术措施项目设备费) |  | 0
3 | 031302002001 | 夜间施工 | 分部分项合计+技术措施项目合计-(分部分项设备费+技术措施项目设备费)
4 | 031302004001 | 二次搬运 | 分部分项合计+技术措施项目合计-(分部分项设备费+技术措施项目设备费)
5 | 031302005001 | 冬雨季施工 | 分部分项合计+技术措施项目合计-(分部分项设备费+技术措施项目设备费)
6 | 03B001 | 地上、地下设施、建筑物的临时保护设施 | 分部分项合计+技术措施项目合计-(分部分项设备费+技术措施项目设备费)
7 | 031302006001 | 已完工程及设备保护费 | 分部分项合计+技术措施项目合计-(分部分项设备费+技术措施项目设备费)
8 | 031302008001 | 临时设施费 | 分部分项合计+技术措施项目合计-(分
编制人（造价人员）： |  |  |  | 复核人（造价工程师）：
表-11
总价措施项目清单与计价表
工程名称：菊芬公寓楼消防改造 |  |  |  | 标段：连云港市艺术学校消防维修改造项目 |  |  |  | 第 2 页 共 2 页
序号 | 项目编码 | 项目名称 | 计算基础 |  | 费率 (%) | 金额 (元) | 调整 费率 (%) |  | 调整后 金额(元) | 备注
部分项设备费+技术措施项目设备费)
9 | 031302009001 | 赶工措施费 | 分部分项合计+技术措施项目合计-(分部分项设备费+技术措施项目设备费)
10 | 03B002 | 特殊条件下施工增加费 | 分部分项合计+技术措施项目合计-(分部分项设备费+技术措施项目设备费)
11 | 031302003001 | 非夜间施工照明 | 分部分项合计+技术措施项目合计-(分部分项设备费+技术措施项目设备费)
12 | 031302011001 | 住宅工程分户验收 | 分部分项合计+技术措施项目合计-(分部分项设备费+技术措施项目设备费)
13 | 031302012001 | 建筑工人实名制费用 | 分部分项合计+技术措施项目合计-(分部分项设备费+技术措施项目设备费)
14 | 031302015001 | 智慧工地费用 | 分部分项合计+技术措施项目合计-(分部分项设备费+技术措施项目设备费) | [6 empty] | 现场安全隐患排查、人员信息动态管理、扬尘管控视频监控、高处作业防护预警、危大工程监测预警和集成平台等设备、软件和管理费用。
合 计
编制人（造价人员）： |  |  |  | 复核人（造价工程师）：
表-11

## 表-12 其他项目清单与计价汇总表【菊芬公寓楼消防改造】
其他项目清单与计价汇总表
工程名称：菊芬公寓楼消防改造 |  | 标段：连云港市艺术学校消防维修改造项目 |  |  | 第 1 页 共 1 页
序号 | 项目名称 |  | 金额（元） | 结算金额（元） |  | 备注
一 | 其他项目
1 | 暂列金额 |  |  |  |  | 明细详见表-12-1
2 | 暂估价
2.1 | 材料暂估价
2.2 | 专业工程暂估价 |  |  |  |  | 明细详见表-12-3
3 | 计日工 |  |  |  |  | 明细详见表-12-4
4 | 总承包服务费 |  |  |  |  | 明细详见表-12-5
合 计 | [5 empty] | —
表—12

## 表-12-4 计日工表【菊芬公寓楼消防改造】
计日工表
工程名称：菊芬公寓楼消防改造 |  |  |  |  | 标段：连云港市艺术学校消防维修改造项目 |  | 第 1 页 共 1 页
编号 | 项目名称 | 单位 | 暂定数量 | 实际数量 |  | 综合单价(元) |  | 合价（元）
[8 empty] | 暂定 | 实际
一 | 人工
二 | 材料
三 | 施工机械
四 | 企业管理费和利润
总计
表—12—4

## 表-12-5 总承包服务费计价表【菊芬公寓楼消防改造】
总承包服务费计价表
工程名称：菊芬公寓楼消防改造 |  |  | 标段：连云港市艺术学校消防维修改造项目 |  |  | 第 1 页 共 1 页
序号 | 项目名称 | 项目价值（元） |  | 服务内容 | 计算基础 |  | 费率(%) | 金额
1 | 发包人供应材料
2 | 发包人发包专业工程
合 计
表—12—5

## 表-13 规费、税金项目清单与计价表【菊芬公寓楼消防改造】
规费、税金项目清单与计价表
工程名称：菊芬公寓楼消防改造 |  |  | 标段：连云港市艺术学校消防维修改造项目 |  | 第 1 页 共 1 页
序号 | 项目名称 | 计算基础 |  | 计算基数 |  | 计算费率(%) | 金额(元)
1 | 规费 | 社会保险费+住房公积金+环境保护税
1.1 | 社会保险费 | 分部分项工程+措施项目+其他项目-分部分项设备费-技术措施项目设备费 |  |  |  | 2.4
1.2 | 住房公积金 | 分部分项工程+措施项目+其他项目-分部分项设备费-技术措施项目设备费 |  |  |  | 0.42
1.3 | 环境保护税 | 分部分项工程+措施项目+其他项目-分部分项设备费-技术措施项目设备费 |  |  |  | 0.1
2 | 税金 | 分部分项工程+措施项目+其他项目+规费-(甲供材料费+甲供主材费+甲供设备费)/1.01 |  |  |  | 9
合 计
表—13

## 封-1 招标工程量清单封面【品三公寓楼消防改造】
|  | 品三公寓楼消防改造 |  | 工程
招 标 工 程 量 清 单
招 标 人：
(单位盖章)
造价咨询人：
(单位盖章)
年 月 日
封-1

## 扉-1 招标工程量清单扉页【品三公寓楼消防改造】
|  | 品三公寓楼消防改造 |  |  | 工程
招 标 工 程 量 清 单
招 标 人： |  |  | 造价咨询人：
| （单位盖章） |  |  | (单位资质专用章)
法定代表人 或其授权人： |  |  | 法定代表人 或其授权人：
| (签字或盖章) |  |  | (签字或盖章)
编 制 人： |  |  | 复 核 人：
| (造价人员签字盖专用章) |  |  | (造价工程师签字盖专用章)
编 制 时 间： |  |  | 复 核 时 间：
扉-1

## 表-08 分部分项工程和单价措施项目清单与计价表【品三公寓
分部分项工程和单价措施项目清单与计价表
工程名称：品三公寓楼消防改造 | [5 empty] | 标段：连云港市艺术学校消防维修改造项目 |  |  | 第 1 页 共 10 页
序号 | 项目编码 | 项目名称 | 项目特征描述 | 计量单位 | 工程量 |  | 金额（元）
[7 empty] | 综合单价 | 综合合价 |  | 其中：暂估价
消火栓系统
1 | 030901010001 | 室内消火栓 | 1、安装方式:室内 2、型号、规格:薄型单栓带消防软管卷盘消防栓箱1000*700*180，箱内配DN65mm消火栓一个，L25M衬胶水带一条，DN19MM水枪一支，消防软管卷盘一个 3、消火栓箱门采用不锈钢材质 4.带有明显的起闭标志及永久性标志铭牌 | 套 | 36
2 | 030901013001 | 灭火器 | 1、形式:放置式 2、规格、型号:MF/ABC5 | 具 | 54
3 | 030901002001 | 消火栓钢管 | 1、材质、规格:DN100 2、连接形式:沟槽式连接 3、管道标识设计要求:详见图纸 | m | 355.3
4 | 030901002002 | 消火栓钢管 | 1、材质、规格:DN65 2、连接形式:沟槽式连接 3、管道标识设计要求:详见图纸 | m | 80.8
5 | 031002001001 | 管道支架 | 1、材质:一般管架 2、管架形式:支吊架 | kg | 247.33
本页小计
注：为计取规费等的使用，可在表中增设其中：“定额人工费”。
表—08
分部分项工程和单价措施项目清单与计价表
工程名称：品三公寓楼消防改造 | [5 empty] | 标段：连云港市艺术学校消防维修改造项目 |  |  | 第 2 页 共 10 页
序号 | 项目编码 | 项目名称 | 项目特征描述 | 计量单位 | 工程量 |  | 金额（元）
[7 empty] | 综合单价 | 综合合价 |  | 其中：暂估价
6 | 031201001001 | 管道刷油 | 1、除锈级别:一般 2、油漆品种:红丹防锈漆 3、涂刷遍数、漆膜厚度:两遍 | m2 | 146.48
7 | 031201003001 | 金属结构刷油 | 1、除锈级别:一般 2、油漆品种:红丹防锈漆 3、涂刷遍数、漆膜厚度:两遍 | kg | 247.33
8 | 030807003001 | 低压法兰阀门 | 1、名称:蝶阀 2、型号、规格:DN100 3、连接形式:法兰连接 4、带有明显的起闭标志及永久性标志铭牌 | 个 | 16
9 | 030807003002 | 低压法兰阀门 | 1、名称:蝶阀 2、型号、规格:DN65 3、连接形式:法兰连接 4、带有明显的起闭标志及永久性标志铭牌 | 个 | 5
10 | 030807003003 | 低压法兰阀门 | 1、名称:闸阀 2、型号、规格:DN100 3、连接形式:法兰连接 4、带有明显的起闭标志及永久性标志铭牌 | 个 | 2
本页小计
注：为计取规费等的使用，可在表中增设其中：“定额人工费”。
表—08
分部分项工程和单价措施项目清单与计价表
工程名称：品三公寓楼消防改造 | [5 empty] | 标段：连云港市艺术学校消防维修改造项目 |  |  | 第 3 页 共 10 页
序号 | 项目编码 | 项目名称 | 项目特征描述 | 计量单位 | 工程量 |  | 金额（元）
[7 empty] | 综合单价 | 综合合价 |  | 其中：暂估价
11 | 031003001001 | 螺纹阀门 | 1、类型:自动排汽阀 2、规格、压力等级:DN15 3、连接形式:丝扣 4、带有明显的起闭标志及永久性标志铭牌 | 个 | 1
12 | 010401011001 | 砖检查井 | 1.阀门井 2.含挖填土方、检查井井盖 3.采用内衬保温材料的双层保温井盖，井壁周围回填土采用炉渣等保温材料 4.具体详见图纸 | 座 | 2
13 | 030817008001 | 套管制作安装 | 1.类型:过墙套管 2.材质:钢制 3.规格:DN150 | 个 | 25
14 | 030817008002 | 套管制作安装 | 1、类型:刚性防水套管 2、规格:DN150 | 个 | 2
15 | 011615001001 | 开孔（打洞） | 1.部位:室内 2.洞尺寸:φ150 | 个 | 25
16 | 031002001002 | 抗震支架 | 1.材质:抗震支架 2.:满足验收要求 | 套 | 25
17 | 030905002001 | 水灭火控制装置调试 | 1.系统形式:50点以下 | 系统 | 1
应急照明系统
18 | 030404017001 | 配电箱 | 1、名称:应急照明箱ALE 2、接线端子材质、规格:2.5mm2 3、其它:详见图纸及规范要求 | 台 | 1
本页小计
注：为计取规费等的使用，可在表中增设其中：“定额人工费”。
表—08
分部分项工程和单价措施项目清单与计价表
工程名称：品三公寓楼消防改造 | [5 empty] | 标段：连云港市艺术学校消防维修改造项目 |  |  | 第 4 页 共 10 页
序号 | 项目编码 | 项目名称 | 项目特征描述 | 计量单位 | 工程量 |  | 金额（元）
[7 empty] | 综合单价 | 综合合价 |  | 其中：暂估价
19 | 030404017002 | 配电箱 | 1、名称:A型应急照明箱YJ1 2、接线端子材质、规格:2.5mm2 3、其它:详见图纸及规范要求 | 台 | 1
20 | 030404017003 | 配电箱 | 1、名称:A型应急照明箱2YJ 2、接线端子材质、规格:2.5mm2 3、其它:详见图纸及规范要求 | 台 | 1
21 | 030404017004 | 配电箱 | 1、名称:XFKZ-ALE 2、接线端子材质、规格:2.5mm2 3、其它:详见图纸及规范要求 | 台 | 1
22 | 030404017005 | 配电箱 | 1、名称:WY-APE2、接线端子材质、规格:2.5mm2 3、其它:详见图纸及规范要求 | 台 | 1
23 | 030412004001 | 装饰灯 | 1、名称:消防应急照明灯 2、型号: 36V | 个 | 103
24 | 030412004002 | 装饰灯 | 1、名称:方向标志灯 2、规格:36V | 套 | 80
25 | 030412004003 | 装饰灯 | 1、名称:安全出口灯 2、规格:36V | 套 | 39
26 | 030412004004 | 装饰灯 | 1、名称:楼层标志灯 2、规格:36V | 套 | 18
27 | 030411001003 | 配管 | 1、名称:JDG镀锌电线管 2、规格:DN20 | m | 1805
本页小计
注：为计取规费等的使用，可在表中增设其中：“定额人工费”。
表—08
分部分项工程和单价措施项目清单与计价表
工程名称：品三公寓楼消防改造 | [5 empty] | 标段：连云港市艺术学校消防维修改造项目 |  |  | 第 5 页 共 10 页
序号 | 项目编码 | 项目名称 | 项目特征描述 | 计量单位 | 工程量 |  | 金额（元）
[7 empty] | 综合单价 | 综合合价 |  | 其中：暂估价
28 | 030411004006 | 配线 | 1.配线形式:管内穿线 2.规格:WDZN-BYJ-2.5 | m | 3778.3
29 | 030411006001 | 接线盒 | 1、名称:接线盒 2、规格:H86 | 个 | 232
30 | 030905001001 | 集中应急照明系统调试 | 1.点数:64以内 | 系统 | 1
火灾报警系统
31 | 030904001001 | 点型探测器 | 1、名称:感烟火灾探测器 | 个 | 240
32 | 030904006001 | 消防报警电话插孔 | 1、名称:带手动报警按钮的火灾电话插孔 | 个 | 32
33 | 030904005001 | 声光报警器 | 1、名称:火灾声光报警器 | 个 | 32
34 | 030904003001 | 按钮 | 1、名称:消火栓启泵按钮 | 个 | 37
35 | 030904007001 | 消防广播（扬声器） | 1、名称:火灾应急广播扬声器 | 个 | 55
36 | 030904006002 | 消防报警电话插孔（电话） | 1、名称:火警电话 | 个 | 1
37 | 030904008001 | 模块（模块箱） | 1、名称:输入输出模块 2、输出形式:多输出 | 个 | 8
38 | 030904008002 | 模块 | 1、名称:输入模块 | 个 | 10
39 | 030904008003 | 模块（模块箱） | 1、名称:输出模块 2、输出形式:单输出 | 个 | 35
40 | 030904008004 | 模块（模块箱） | 1、名称:短路隔离器 2、输出形式:多输出 | 个 | 31
41 | 030904009001 | 区域报警控制箱 | 1、名称:楼层显示器 | 台 | 6
本页小计
注：为计取规费等的使用，可在表中增设其中：“定额人工费”。
表—08
分部分项工程和单价措施项目清单与计价表
工程名称：品三公寓楼消防改造 | [5 empty] | 标段：连云港市艺术学校消防维修改造项目 |  |  | 第 6 页 共 10 页
序号 | 项目编码 | 项目名称 | 项目特征描述 | 计量单位 | 工程量 |  | 金额（元）
[7 empty] | 综合单价 | 综合合价 |  | 其中：暂估价
42 | 030404022001 | 控制器 | 1、名称:防火门监控器 | 台 | 10
43 | 030404032001 | 端子箱 | 1、名称:消防接线箱 | 台 | 6
44 | 030411005001 | 接线箱 | 1、名称:模块箱 | 个 | 3
45 | 030411001002 | 配管 | 1、名称:JDG镀锌电线管 2、规格:DN20 | m | 4000
46 | 030411006002 | 接线盒 | 1、名称:接线盒 2、规格:H86 | 个 | 454
47 | 030411004002 | 配线 | 1、名称:配线 2、配线形式:管内穿线 3、型号:WDZN-RYJS-2*1.5 | m | 2020
48 | 030411004003 | 配线 | 1、名称:配线 2、配线形式:管内穿线 3、型号:WDZN-RYJP-2*1.5 | m | 638
49 | 030411004004 | 配线 | 1、名称:配线 2、配线形式:管内穿线 3、型号:WDZN-BYJ-4 | m | 1507
50 | 030411004005 | 配线 | 1、名称:配线 2、配线形式:管内穿线 3、型号:WDZN-RYS-2*1.5 | m | 1001
51 | 030905001002 | 自动报警系统调试 | 1、点数:详见图纸 2、线制:总线 | 系统 | 1
土建改造
本页小计
注：为计取规费等的使用，可在表中增设其中：“定额人工费”。
表—08
分部分项工程和单价措施项目清单与计价表
工程名称：品三公寓楼消防改造 | [5 empty] | 标段：连云港市艺术学校消防维修改造项目 |  |  | 第 7 页 共 10 页
序号 | 项目编码 | 项目名称 | 项目特征描述 | 计量单位 | 工程量 |  | 金额（元）
[7 empty] | 综合单价 | 综合合价 |  | 其中：暂估价
52 | 010402001001 | 砌块墙 | 1.砖品种、规格、强度等级:混凝土砌块 2.墙体类型:内墙 3.砂浆强度等级、配合比:M5混合砂浆砌筑 | m3 | 4
53 | 011201001001 | 墙面一般抹灰 | 1、墙体类型:砌块墙 2、厚度、砂浆配合比:20mm厚1:2.5水泥砂浆抹灰 | m2 | 20
54 | 011407001001 | 墙面喷刷涂料 | 1、基层类型:抹灰面 2、腻子种类:白水泥腻子 3、刮腻子要求:2遍腻子 4、涂料品种、喷刷遍数:2遍乳胶漆 | m2 | 20
55 | 010801004001 | 钢质防火门 | 1、材质、规格要求:甲级钢质防火门 2、含门、门套及门把手、锁具、铰链、闭门器、顺位器等五金配件的采购安装 | m2 | 2.42
56 | 010801004002 | 钢质防火门 | 1、材质、规格要求:乙级钢质防火门 2、含门、门套及门把手、锁具、铰链、闭门器、顺位器等五金配件的采购安装 | m2 | 78.2
57 | 011610001001 | 原有木质门拆除 | 1、原有木质门拆除，含垃圾清理外运，运距 | m2 | 83.26
本页小计
注：为计取规费等的使用，可在表中增设其中：“定额人工费”。
表—08
分部分项工程和单价措施项目清单与计价表
工程名称：品三公寓楼消防改造 | [5 empty] | 标段：连云港市艺术学校消防维修改造项目 |  |  | 第 8 页 共 10 页
序号 | 项目编码 | 项目名称 | 项目特征描述 | 计量单位 | 工程量 |  | 金额（元）
[7 empty] | 综合单价 | 综合合价 |  | 其中：暂估价
58 | 010801001001 | 木质门 | 1、名称：门内开改为外开 2、含拆除修复、垃圾清理外运 | 樘 | 1
59 | 010402001002 | 墙体拆除 | 1、名称：墙体拆除 2、墙体类型:内墙 3、砂浆强度等级、配合比:M5混合砂浆砌筑 | m3 | 1.12
60 | 011107004001 | 水泥砂浆台阶面 | 1.、水泥砂浆台阶 2、厚度、砂浆配合比: 20mm厚1:2.5水泥砂浆抹灰 | m2 | 18.48
61 | 100705002001 | 防火窗 | 1、名称:防火窗 2、含拆除 3、耐火极限不低于2.0h | m2 | 1.08
62 | 100705002002 | 防火窗 | 1、名称:防火窗 2、含拆除 3、甲级 | m2 | 2.7
63 | 100705002003 | 窗户拆除 | 1、名称:窗户拆除 | m2 | 32.88
64 | 080807013001 | 防火堵洞（隔板）、孔洞封堵 | 1、名称:窗户封堵 2、材质:砖堵 3、部位:内墙 | m2 | 32.88
65 | 080807013002 | 防火堵洞（隔板）、孔洞封堵 | 1、名称:防火门封堵 2、材质:砖堵 3、部位:内墙 | m2 | 2.64
66 | 010402001003 | 墙体拆除 | 1、名称：消火栓箱墙体拆除 2、墙体类型:内墙 3、砂浆强度等级、配合比:M5混合砂浆砌筑 | m3 | 5.04
本页小计
注：为计取规费等的使用，可在表中增设其中：“定额人工费”。
表—08
分部分项工程和单价措施项目清单与计价表
工程名称：品三公寓楼消防改造 | [5 empty] | 标段：连云港市艺术学校消防维修改造项目 |  |  | 第 9 页 共 10 页
序号 | 项目编码 | 项目名称 | 项目特征描述 | 计量单位 | 工程量 |  | 金额（元）
[7 empty] | 综合单价 | 综合合价 |  | 其中：暂估价
67 | 010801001002 | 木质门 | 1、门代号及洞口尺寸:新增普通门 | m2 | 26.14
屋顶高位水箱
68 | 030302002001 | 箱泵一体化消防稳压给水设备 | 1、名称:箱泵一体化消防稳压给水设备 2、规格：（需有空调等防冻保温措施，保证环境温度或水温不应低于5℃）水箱，消火栓系统稳压泵，配隔膜式气压罐，稳压泵 含管道、管件、压力变送器、液位计、阀门、保温、人孔、通气管、防虫网、防止旋流器、浮球阀、泄压阀、控制阀、控制箱、箱到设备的线缆及配管、基础、所有附件 包括采取的隔声吸音措施、防冻措施、防门设置带锁具阀门箱、隔震措施 3.未尽事宜，详见施工图及各种规范要求 | 台 | 1
69 | 010512907001 | 防火岩棉夹芯板墙面 | 1、墙板类型:防火岩棉夹芯板墙面 2、厚度:100mm | m2 | 136.08
本页小计
注：为计取规费等的使用，可在表中增设其中：“定额人工费”。
表—08
分部分项工程和单价措施项目清单与计价表
工程名称：品三公寓楼消防改造 | [5 empty] | 标段：连云港市艺术学校消防维修改造项目 |  |  | 第 10 页 共 10 页
序号 | 项目编码 | 项目名称 | 项目特征描述 | 计量单位 | 工程量 |  | 金额（元）
[7 empty] | 综合单价 | 综合合价 |  | 其中：暂估价
70 | 010904001001 | 地面卷材防水 | 1、部位:底部 2、防水层做法:1.5厚聚合物水泥防水涂料 3、3厚自粘聚合物改性沥青防水卷材(聚酯胎) | m2 | 46.8
71 | 011407002001 | 天棚喷刷涂料 | 1、部位:屋面 2、腻子种类:2厚耐水腻子分层刮平 3、涂料品种、喷刷遍数:乳胶漆 | m2 | 46.8
72 | 011101003001 | 细石混凝土楼地面 | 1、部位:水箱间 2、水泥浆一道（内掺建筑胶) 3、面层厚度、混凝土强度等级:40厚C25细石混凝土 | m2 | 48
73 | 011001001001 | 保温隔热屋面 | 1、保温隔热材料品种、规格、厚度:夹心岩棉板 | m2 | 46.8
74 | 011001003001 | 保温隔热墙面 | 1、保温隔热材料品种、规格、厚度:夹心岩棉板 | m2 | 89.28
75 | 010801004003 | 钢质防火门 | 1、材质、规格要求:甲级钢质防火门 2、含门、门套及门把手、锁具、铰链、闭门器、顺位器等五金配件的采购安装 | m2 | 3.3
措施项目
76 | 031301017001 | 脚手架搭拆 |  | 项 | 1
单价措施合计
本页小计
合 计
注：为计取规费等的使用，可在表中增设其中：“定额人工费”。
表—08

## 表-11 总价措施项目清单与计价表【品三公寓楼消防改造】
总价措施项目清单与计价表
工程名称：品三公寓楼消防改造 |  |  |  | 标段：连云港市艺术学校消防维修改造项目 |  |  |  | 第 1 页 共 2 页
序号 | 项目编码 | 项目名称 | 计算基础 |  | 费率 (%) | 金额 (元) | 调整 费率 (%) |  | 调整后 金额(元) | 备注
1 | 031302001001 | 现场安全文明施工
1.1 |  | 基本费 | 分部分项合计+技术措施项目合计-(分部分项设备费+技术措施项目设备费) |  | 1.5
1.2 |  | 标化增加费 | 分部分项合计+技术措施项目合计-(分部分项设备费+技术措施项目设备费) |  | 0
1.3 |  | 扬尘污染防治增加费 | 分部分项合计+技术措施项目合计-(分部分项设备费+技术措施项目设备费) |  | 0.21
2 | 031302010001 | 工程按质论价 | 分部分项合计+技术措施项目合计-(分部分项设备费+技术措施项目设备费) |  | 0
3 | 031302002001 | 夜间施工 | 分部分项合计+技术措施项目合计-(分部分项设备费+技术措施项目设备费)
4 | 031302004001 | 二次搬运 | 分部分项合计+技术措施项目合计-(分部分项设备费+技术措施项目设备费)
5 | 031302005001 | 冬雨季施工 | 分部分项合计+技术措施项目合计-(分部分项设备费+技术措施项目设备费)
6 | 03B001 | 地上、地下设施、建筑物的临时保护设施 | 分部分项合计+技术措施项目合计-(分部分项设备费+技术措施项目设备费)
7 | 031302006001 | 已完工程及设备保护费 | 分部分项合计+技术措施项目合计-(分部分项设备费+技术措施项目设备费)
8 | 031302008001 | 临时设施费 | 分部分项合计+技术措施项目合计-(分部分项设备费+技术措施项目设备费)
9 | 031302009001 | 赶工措施费 | 分部分项合计+技术措施项目合计-(分部分项设备费+技术
编制人（造价人员）： |  |  |  | 复核人（造价工程师）：
表-11
总价措施项目清单与计价表
工程名称：品三公寓楼消防改造 |  |  |  | 标段：连云港市艺术学校消防维修改造项目 |  |  |  | 第 2 页 共 2 页
序号 | 项目编码 | 项目名称 | 计算基础 |  | 费率 (%) | 金额 (元) | 调整 费率 (%) |  | 调整后 金额(元) | 备注
措施项目设备费)
10 | 03B002 | 特殊条件下施工增加费 | 分部分项合计+技术措施项目合计-(分部分项设备费+技术措施项目设备费)
11 | 031302003001 | 非夜间施工照明 | 分部分项合计+技术措施项目合计-(分部分项设备费+技术措施项目设备费)
12 | 031302011001 | 住宅工程分户验收 | 分部分项合计+技术措施项目合计-(分部分项设备费+技术措施项目设备费)
13 | 031302012001 | 建筑工人实名制费用 | 分部分项合计+技术措施项目合计-(分部分项设备费+技术措施项目设备费)
14 | 031302015001 | 智慧工地费用 | 分部分项合计+技术措施项目合计-(分部分项设备费+技术措施项目设备费) | [6 empty] | 现场安全隐患排查、人员信息动态管理、扬尘管控视频监控、高处作业防护预警、危大工程监测预警和集成平台等设备、软件和管理费用。
合 计
编制人（造价人员）： |  |  |  | 复核人（造价工程师）：
表-11

## 表-12 其他项目清单与计价汇总表【品三公寓楼消防改造】
其他项目清单与计价汇总表
工程名称：品三公寓楼消防改造 |  | 标段：连云港市艺术学校消防维修改造项目 |  |  | 第 1 页 共 1 页
序号 | 项目名称 |  | 金额（元） | 结算金额（元） |  | 备注
一 | 其他项目
1 | 暂列金额 |  |  |  |  | 明细详见表-12-1
2 | 暂估价
2.1 | 材料暂估价
2.2 | 专业工程暂估价 |  |  |  |  | 明细详见表-12-3
3 | 计日工 |  |  |  |  | 明细详见表-12-4
4 | 总承包服务费 |  |  |  |  | 明细详见表-12-5
合 计 | [5 empty] | —
表—12

## 表-12-4 计日工表【品三公寓楼消防改造】
计日工表
工程名称：品三公寓楼消防改造 |  |  |  |  | 标段：连云港市艺术学校消防维修改造项目 |  | 第 1 页 共 1 页
编号 | 项目名称 | 单位 | 暂定数量 | 实际数量 |  | 综合单价(元) |  | 合价（元）
[8 empty] | 暂定 | 实际
一 | 人工
二 | 材料
三 | 施工机械
四 | 企业管理费和利润
总计
表—12—4

## 表-12-5 总承包服务费计价表【品三公寓楼消防改造】
总承包服务费计价表
工程名称：品三公寓楼消防改造 |  |  | 标段：连云港市艺术学校消防维修改造项目 |  |  | 第 1 页 共 1 页
序号 | 项目名称 | 项目价值（元） |  | 服务内容 | 计算基础 |  | 费率(%) | 金额
1 | 发包人供应材料
2 | 发包人发包专业工程
合 计
表—12—5

## 表-13 规费、税金项目清单与计价表【品三公寓楼消防改造】
规费、税金项目清单与计价表
工程名称：品三公寓楼消防改造 |  |  | 标段：连云港市艺术学校消防维修改造项目 |  | 第 1 页 共 1 页
序号 | 项目名称 | 计算基础 |  | 计算基数 |  | 计算费率(%) | 金额(元)
1 | 规费 | 社会保险费+住房公积金+环境保护税
1.1 | 社会保险费 | 分部分项工程+措施项目+其他项目-分部分项设备费-技术措施项目设备费 |  |  |  | 2.4
1.2 | 住房公积金 | 分部分项工程+措施项目+其他项目-分部分项设备费-技术措施项目设备费 |  |  |  | 0.42
1.3 | 环境保护税 | 分部分项工程+措施项目+其他项目-分部分项设备费-技术措施项目设备费 |  |  |  | 0.1
2 | 税金 | 分部分项工程+措施项目+其他项目+规费-(甲供材料费+甲供主材费+甲供设备费)/1.01 |  |  |  | 9
合 计
表—13

## 封-1 招标工程量清单封面【伟达楼消防改造】
|  | 伟达楼消防改造 |  | 工程
招 标 工 程 量 清 单
招 标 人：
(单位盖章)
造价咨询人：
(单位盖章)
年 月 日
封-1

## 扉-1 招标工程量清单扉页【伟达楼消防改造】
|  | 伟达楼消防改造 |  |  | 工程
招 标 工 程 量 清 单
招 标 人： |  |  | 造价咨询人：
| （单位盖章） |  |  | (单位资质专用章)
法定代表人 或其授权人： |  |  | 法定代表人 或其授权人：
| (签字或盖章) |  |  | (签字或盖章)
编 制 人： |  |  | 复 核 人：
| (造价人员签字盖专用章) |  |  | (造价工程师签字盖专用章)
编 制 时 间： |  |  | 复 核 时 间：
扉-1

## 表-08 分部分项工程和单价措施项目清单与计价表【伟达楼消
分部分项工程和单价措施项目清单与计价表
工程名称：伟达楼消防改造 | [5 empty] | 标段：连云港市艺术学校消防维修改造项目 |  |  | 第 1 页 共 5 页
序号 | 项目编码 | 项目名称 | 项目特征描述 | 计量单位 | 工程量 |  | 金额（元）
[7 empty] | 综合单价 | 综合合价 |  | 其中：暂估价
消火栓系统
1 | 030901010002 | 消防软管卷盘 | 1、安装方式:室内 2、型号、规格:消防软管卷盘 3.内配卷盘30米、内设真空破坏器 | 套 | 11
2 | 030901002003 | 消火栓钢管 | 1、材质、规格:DN80 2、连接形式:沟槽式连接 3、管道标识设计要求:详见图纸 | m | 35
3 | 030901002004 | 消火栓钢管 | 1、材质、规格:DN50 2、连接形式:丝扣连接 3、管道标识设计要求:详见图纸 | m | 13
4 | 030901002005 | 消火栓钢管 | 1、材质、规格:DN32 2、连接形式:丝扣连接 3、管道标识设计要求:详见图纸 | m | 20
5 | 031002001001 | 管道支架 | 1、材质:一般管架 2、管架形式:支吊架 | kg | 38.07
6 | 031201001001 | 管道刷油 | 1、除锈级别:一般 2、油漆品种:红丹防锈漆 3、涂刷遍数、漆膜厚度:两遍 | m2 | 14.82
本页小计
注：为计取规费等的使用，可在表中增设其中：“定额人工费”。
表—08
分部分项工程和单价措施项目清单与计价表
工程名称：伟达楼消防改造 | [5 empty] | 标段：连云港市艺术学校消防维修改造项目 |  |  | 第 2 页 共 5 页
序号 | 项目编码 | 项目名称 | 项目特征描述 | 计量单位 | 工程量 |  | 金额（元）
[7 empty] | 综合单价 | 综合合价 |  | 其中：暂估价
7 | 031201003001 | 金属结构刷油 | 1、除锈级别:一般 2、油漆品种:红丹防锈漆 3、涂刷遍数、漆膜厚度:两遍 | kg | 38.07
8 | 030807003002 | 低压法兰阀门 | 1、名称:闸阀 2、型号、规格:DN80 3、连接形式:法兰连接 4、带有明显的起闭标志及永久性标志铭牌 | 个 | 2
9 | 031003001001 | 螺纹阀门 | 1、类型:自动排汽阀 2、规格、压力等级:DN15 3、连接形式:丝扣 4.带有明显的起闭标志及永久性标志铭牌 | 个 | 2
10 | 010401011001 | 砖检查井 | 1.阀门井 2.含挖填土方、检查井井盖 3.采用内衬保温材料的双层保温井盖，井壁周围回填土采用炉渣等保温材料 4.具体详见图纸 | 座 | 2
11 | 030817008001 | 套管制作安装 | 1.类型:过墙套管 2.材质:钢制 3.规格:DN150 | 个 | 7
12 | 030817008002 | 套管制作安装 | 1、类型:刚性防水套管 2、规格:DN150 | 个 | 2
13 | 011615001001 | 开孔（打洞） | 1.部位:室内 2.洞尺寸:φ150 | 个 | 9
本页小计
注：为计取规费等的使用，可在表中增设其中：“定额人工费”。
表—08
分部分项工程和单价措施项目清单与计价表
工程名称：伟达楼消防改造 | [5 empty] | 标段：连云港市艺术学校消防维修改造项目 |  |  | 第 3 页 共 5 页
序号 | 项目编码 | 项目名称 | 项目特征描述 | 计量单位 | 工程量 |  | 金额（元）
[7 empty] | 综合单价 | 综合合价 |  | 其中：暂估价
14 | 030905002001 | 水灭火控制装置调试 | 1.系统形式:50点以下 | 点 | 1
应急照明系统
15 | 030404017001 | 配电箱 | 1、名称:应急照明箱ALE 2、接线端子材质、规格:2.5mm2 3、其它:详见图纸及规范要求 | 台 | 1
16 | 030412004001 | 装饰灯 | 1、名称:消防应急照明灯 2、型号: 36V | 个 | 55
17 | 030412004002 | 装饰灯 | 1、名称:方向标志灯 2、规格:36V | 套 | 40
18 | 030412004003 | 装饰灯 | 1、名称:安全出口灯 2、规格:36V | 套 | 14
19 | 030412004004 | 装饰灯 | 1、名称:楼层标志灯 2、规格:36V | 套 | 10
20 | 030411001003 | 配管 | 1、名称:JDG镀锌电线管 2、规格:DN20 | m | 858
21 | 030411004003 | 配线 | 1.配线形式:管内穿线 2.规格:WDZN-BYJ-2.5 | m | 1758.9
22 | 030411006001 | 接线盒 | 1、名称:接线盒 2、规格:H86 | 个 | 119
23 | 030905001001 | 集中应急照明系统调试 | 1.点数:64以内 | 系统 | 1
火灾报警系统
24 | 030904003001 | 按钮 | 1、名称:手动按钮 | 个 | 5
本页小计
注：为计取规费等的使用，可在表中增设其中：“定额人工费”。
表—08
分部分项工程和单价措施项目清单与计价表
工程名称：伟达楼消防改造 | [5 empty] | 标段：连云港市艺术学校消防维修改造项目 |  |  | 第 4 页 共 5 页
序号 | 项目编码 | 项目名称 | 项目特征描述 | 计量单位 | 工程量 |  | 金额（元）
[7 empty] | 综合单价 | 综合合价 |  | 其中：暂估价
25 | 030411006002 | 接线盒 | 1、名称:接线盒 2、规格:H86 | 个 | 5
土建改造
26 | 010402001001 | 砌块墙 | 1.砖品种、规格、强度等级:混凝土砌块 2.墙体类型:内墙 3.砂浆强度等级、配合比:M5混合砂浆砌筑 | m3 | 3.55
27 | 011201001001 | 墙面一般抹灰 | 1、墙体类型:砌块墙 2、厚度、砂浆配合比:20mm厚1:2.5水泥砂浆抹灰 | m2 | 17.75
28 | 011407001001 | 墙面喷刷涂料 | 1、基层类型:抹灰面 2、腻子种类:白水泥腻子 3、刮腻子要求:2遍腻子 4、涂料品种、喷刷遍数:2遍乳胶漆 | m2 | 17.75
29 | 010801004001 | 钢质防火门 | 1、材质、规格要求:甲级钢质防火门 2、含门、门套及门把手、锁具、铰链、闭门器、顺位器等五金配件的采购安装 | m2 | 14.52
30 | 011610001001 | 原有木质门拆除 | 1、原有木质门拆除，含垃圾清理外运，运距 | m2 | 2.2
31 | 010801001001 | 普通门拆除 | 1、门代号及洞口尺寸:普通门拆除 | m2 | 7.92
本页小计
注：为计取规费等的使用，可在表中增设其中：“定额人工费”。
表—08
分部分项工程和单价措施项目清单与计价表
工程名称：伟达楼消防改造 | [5 empty] | 标段：连云港市艺术学校消防维修改造项目 |  |  | 第 5 页 共 5 页
序号 | 项目编码 | 项目名称 | 项目特征描述 | 计量单位 | 工程量 |  | 金额（元）
[7 empty] | 综合单价 | 综合合价 |  | 其中：暂估价
32 | 010402001002 | 墙体拆除 | 1、名称：消火栓箱墙体拆除 2、墙体类型:内墙 3、砂浆强度等级、配合比:M5混合砂浆砌筑 | m3 | 2.8
措施项目
33 | 031301017001 | 脚手架搭拆 |  | 项 | 1
单价措施合计
本页小计
合 计
注：为计取规费等的使用，可在表中增设其中：“定额人工费”。
表—08

## 表-11 总价措施项目清单与计价表【伟达楼消防改造】
总价措施项目清单与计价表
工程名称：伟达楼消防改造 |  |  |  | 标段：连云港市艺术学校消防维修改造项目 |  |  |  | 第 1 页 共 2 页
序号 | 项目编码 | 项目名称 | 计算基础 |  | 费率 (%) | 金额 (元) | 调整 费率 (%) |  | 调整后 金额(元) | 备注
1 | 031302001001 | 现场安全文明施工
1.1 |  | 基本费 | 分部分项合计+技术措施项目合计-(分部分项设备费+技术措施项目设备费) |  | 1.5
1.2 |  | 标化增加费 | 分部分项合计+技术措施项目合计-(分部分项设备费+技术措施项目设备费) |  | 0
1.3 |  | 扬尘污染防治增加费 | 分部分项合计+技术措施项目合计-(分部分项设备费+技术措施项目设备费) |  | 0.21
2 | 031302010001 | 工程按质论价 | 分部分项合计+技术措施项目合计-(分部分项设备费+技术措施项目设备费) |  | 0
3 | 031302002001 | 夜间施工 | 分部分项合计+技术措施项目合计-(分部分项设备费+技术措施项目设备费)
4 | 031302004001 | 二次搬运 | 分部分项合计+技术措施项目合计-(分部分项设备费+技术措施项目设备费)
5 | 031302005001 | 冬雨季施工 | 分部分项合计+技术措施项目合计-(分部分项设备费+技术措施项目设备费)
6 | 03B001 | 地上、地下设施、建筑物的临时保护设施 | 分部分项合计+技术措施项目合计-(分部分项设备费+技术措施项目设备费)
7 | 031302006001 | 已完工程及设备保护费 | 分部分项合计+技术措施项目合计-(分部分项设备费+技术措施项目设备费)
8 | 031302008001 | 临时设施费 | 分部分项合计+技术措施项目合计-(分部分项设备费+技术措施项目设备费)
9 | 031302009001 | 赶工措施费 | 分部分项合计+技术措施项目合计-(分部分项设备费+技术
编制人（造价人员）： |  |  |  | 复核人（造价工程师）：
表-11
总价措施项目清单与计价表
工程名称：伟达楼消防改造 |  |  |  | 标段：连云港市艺术学校消防维修改造项目 |  |  |  | 第 2 页 共 2 页
序号 | 项目编码 | 项目名称 | 计算基础 |  | 费率 (%) | 金额 (元) | 调整 费率 (%) |  | 调整后 金额(元) | 备注
措施项目设备费)
10 | 03B002 | 特殊条件下施工增加费 | 分部分项合计+技术措施项目合计-(分部分项设备费+技术措施项目设备费)
11 | 031302003001 | 非夜间施工照明 | 分部分项合计+技术措施项目合计-(分部分项设备费+技术措施项目设备费)
12 | 031302011001 | 住宅工程分户验收 | 分部分项合计+技术措施项目合计-(分部分项设备费+技术措施项目设备费)
13 | 031302012001 | 建筑工人实名制费用 | 分部分项合计+技术措施项目合计-(分部分项设备费+技术措施项目设备费)
14 | 031302015001 | 智慧工地费用 | 分部分项合计+技术措施项目合计-(分部分项设备费+技术措施项目设备费) | [6 empty] | 现场安全隐患排查、人员信息动态管理、扬尘管控视频监控、高处作业防护预警、危大工程监测预警和集成平台等设备、软件和管理费用。
合 计
编制人（造价人员）： |  |  |  | 复核人（造价工程师）：
表-11

## 表-12 其他项目清单与计价汇总表【伟达楼消防改造】
其他项目清单与计价汇总表
工程名称：伟达楼消防改造 |  | 标段：连云港市艺术学校消防维修改造项目 |  |  | 第 1 页 共 1 页
序号 | 项目名称 |  | 金额（元） | 结算金额（元） |  | 备注
一 | 其他项目
1 | 暂列金额 |  |  |  |  | 明细详见表-12-1
2 | 暂估价
2.1 | 材料暂估价
2.2 | 专业工程暂估价 |  |  |  |  | 明细详见表-12-3
3 | 计日工 |  |  |  |  | 明细详见表-12-4
4 | 总承包服务费 |  |  |  |  | 明细详见表-12-5
合 计 | [5 empty] | —
表—12

## 表-12-4 计日工表【伟达楼消防改造】
计日工表
工程名称：伟达楼消防改造 |  |  |  |  | 标段：连云港市艺术学校消防维修改造项目 |  | 第 1 页 共 1 页
编号 | 项目名称 | 单位 | 暂定数量 | 实际数量 |  | 综合单价(元) |  | 合价（元）
[8 empty] | 暂定 | 实际
一 | 人工
二 | 材料
三 | 施工机械
四 | 企业管理费和利润
总计
表—12—4

## 表-12-5 总承包服务费计价表【伟达楼消防改造】
总承包服务费计价表
工程名称：伟达楼消防改造 |  |  | 标段：连云港市艺术学校消防维修改造项目 |  |  | 第 1 页 共 1 页
序号 | 项目名称 | 项目价值（元） |  | 服务内容 | 计算基础 |  | 费率(%) | 金额
1 | 发包人供应材料
2 | 发包人发包专业工程
合 计
表—12—5

## 表-13 规费、税金项目清单与计价表【伟达楼消防改造】
规费、税金项目清单与计价表
工程名称：伟达楼消防改造 |  |  | 标段：连云港市艺术学校消防维修改造项目 |  | 第 1 页 共 1 页
序号 | 项目名称 | 计算基础 |  | 计算基数 |  | 计算费率(%) | 金额(元)
1 | 规费 | 社会保险费+住房公积金+环境保护税
1.1 | 社会保险费 | 分部分项工程+措施项目+其他项目-分部分项设备费-技术措施项目设备费 |  |  |  | 2.4
1.2 | 住房公积金 | 分部分项工程+措施项目+其他项目-分部分项设备费-技术措施项目设备费 |  |  |  | 0.42
1.3 | 环境保护税 | 分部分项工程+措施项目+其他项目-分部分项设备费-技术措施项目设备费 |  |  |  | 0.1
2 | 税金 | 分部分项工程+措施项目+其他项目+规费-(甲供材料费+甲供主材费+甲供设备费)/1.01 |  |  |  | 9
合 计
表—13

## 封-1 招标工程量清单封面【吉余楼消防改造】
|  | 吉余楼消防改造 |  | 工程
招 标 工 程 量 清 单
招 标 人：
(单位盖章)
造价咨询人：
(单位盖章)
年 月 日
封-1

## 扉-1 招标工程量清单扉页【吉余楼消防改造】
|  | 吉余楼消防改造 |  |  | 工程
招 标 工 程 量 清 单
招 标 人： |  |  | 造价咨询人：
| （单位盖章） |  |  | (单位资质专用章)
法定代表人 或其授权人： |  |  | 法定代表人 或其授权人：
| (签字或盖章) |  |  | (签字或盖章)
编 制 人： |  |  | 复 核 人：
| (造价人员签字盖专用章) |  |  | (造价工程师签字盖专用章)
编 制 时 间： |  |  | 复 核 时 间：
扉-1

## 表-08 分部分项工程和单价措施项目清单与计价表【吉余楼消
分部分项工程和单价措施项目清单与计价表
工程名称：吉余楼消防改造 | [5 empty] | 标段：连云港市艺术学校消防维修改造项目 |  |  | 第 1 页 共 5 页
序号 | 项目编码 | 项目名称 | 项目特征描述 | 计量单位 | 工程量 |  | 金额（元）
[7 empty] | 综合单价 | 综合合价 |  | 其中：暂估价
消火栓系统
1 | 030901010001 | 室内消火栓 | 1、安装方式:室内 2、型号、规格:薄型单栓带消防软管卷盘消防栓箱1000*700*180，箱内配DN65mm消火栓一个，L25M衬胶水带一条，DN19MM水枪一支，消防软管卷盘一个 3、消火栓箱门采用不锈钢材质 4.带有明显的起闭标志及永久性标志铭牌 | 套 | 15
2 | 030901002001 | 消火栓钢管 | 1、材质、规格:DN100 2、连接形式:沟槽式连接 3、管道标识设计要求:详见图纸 | m | 150
3 | 030901002002 | 消火栓钢管 | 1、材质、规格:DN65 2、连接形式:沟槽式连接 3、管道标识设计要求:详见图纸 | m | 20
4 | 031002001001 | 管道支架 | 1、材质:一般管架 2、管架形式:支吊架 | kg | 118.43
5 | 031201001001 | 管道刷油 | 1、除锈级别:一般 2、油漆品种:红丹防锈漆 3、涂刷遍数、漆膜厚度:两遍 | m2 | 58.5
本页小计
注：为计取规费等的使用，可在表中增设其中：“定额人工费”。
表—08
分部分项工程和单价措施项目清单与计价表
工程名称：吉余楼消防改造 | [5 empty] | 标段：连云港市艺术学校消防维修改造项目 |  |  | 第 2 页 共 5 页
序号 | 项目编码 | 项目名称 | 项目特征描述 | 计量单位 | 工程量 |  | 金额（元）
[7 empty] | 综合单价 | 综合合价 |  | 其中：暂估价
6 | 031201003001 | 金属结构刷油 | 1、除锈级别:一般 2、油漆品种:红丹防锈漆 3、涂刷遍数、漆膜厚度:两遍 | kg | 118.43
7 | 030807003001 | 低压法兰阀门 | 1、名称:蝶阀 2、型号、规格:DN100 3、连接形式:法兰连接 4、带有明显的起闭标志及永久性标志铭牌 | 个 | 6
8 | 030807003002 | 低压法兰阀门 | 1、名称:闸阀 2、型号、规格:DN100 3、连接形式:法兰连接 4、带有明显的起闭标志及永久性标志铭牌 | 个 | 2
9 | 031003001001 | 螺纹阀门 | 1、类型:自动排汽阀 2、规格、压力等级:DN15 3、连接形式:丝扣 4、带有明显的起闭标志及永久性标志铭牌 | 个 | 1
10 | 010401011001 | 砖检查井 | 1.阀门井 2.含挖填土方、检查井井盖 3.采用内衬保温材料的双层保温井盖，井壁周围回填土采用炉渣等保温材料 4.具体详见图纸 | 座 | 2
本页小计
注：为计取规费等的使用，可在表中增设其中：“定额人工费”。
表—08
分部分项工程和单价措施项目清单与计价表
工程名称：吉余楼消防改造 | [5 empty] | 标段：连云港市艺术学校消防维修改造项目 |  |  | 第 3 页 共 5 页
序号 | 项目编码 | 项目名称 | 项目特征描述 | 计量单位 | 工程量 |  | 金额（元）
[7 empty] | 综合单价 | 综合合价 |  | 其中：暂估价
11 | 030817008001 | 套管制作安装 | 1.类型:过墙套管 2.材质:钢制 3.规格:DN150 | 个 | 12
12 | 030817008002 | 套管制作安装 | 1、类型:刚性防水套管 2、规格:DN150 | 个 | 2
13 | 011615001001 | 开孔（打洞） | 1.部位:室内 2.洞尺寸:φ150 | 个 | 12
14 | 031002001002 | 抗震支架 | 1.材质:抗震支架 2.:满足验收要求 | 套 | 14
15 | 030905002001 | 水灭火控制装置调试 | 1.系统形式:50点以下 | 点 | 1
应急照明系统
16 | 030404017001 | 配电箱 | 1、名称:应急照明箱ALE2、接线端子材质、规格:2.5mm2 3、其它:详见图纸及规范要求 | 台 | 1
17 | 030412004001 | 装饰灯 | 1、名称:消防应急照明灯 2、型号: 36V | 个 | 38
18 | 030412004002 | 装饰灯 | 1、名称:方向标志灯 2、规格:36V | 套 | 37
19 | 030412004003 | 装饰灯 | 1、名称:安全出口灯 2、规格:36V | 套 | 13
20 | 030412004004 | 装饰灯 | 1、名称:楼层标志灯 2、规格:36V | 套 | 10
21 | 030411001003 | 配管 | 1、名称:JDG镀锌电线管 2、规格:DN20 | m | 992
本页小计
注：为计取规费等的使用，可在表中增设其中：“定额人工费”。
表—08
分部分项工程和单价措施项目清单与计价表
工程名称：吉余楼消防改造 | [5 empty] | 标段：连云港市艺术学校消防维修改造项目 |  |  | 第 4 页 共 5 页
序号 | 项目编码 | 项目名称 | 项目特征描述 | 计量单位 | 工程量 |  | 金额（元）
[7 empty] | 综合单价 | 综合合价 |  | 其中：暂估价
22 | 030411004003 | 配线 | 1.配线形式:管内穿线 2.规格:WDZN-BYJ-2.5 | m | 954.8
23 | 030411006001 | 接线盒 | 1、名称:接线盒 2、规格:H86 | 个 | 98
24 | 030905001001 | 集中应急照明系统调试 | 1.点数:64以内 | 系统 | 1
火灾报警系统
25 | 030904003001 | 按钮 | 1、名称:手动按钮 | 个 | 8
26 | 030904003002 | 按钮 | 1、名称:消火栓启泵按钮 | 个 | 15
27 | 030411006002 | 接线盒 | 1、名称:接线盒 2、规格:H86 | 个 | 23
28 | 030411001002 | 配管 | 1、名称:配管 2、材质:焊接钢管 3、规格:DN25 4、配置形式:砖、混凝土结构明配 | m | 98
29 | 030411004002 | 配线 | 1、名称:配线 2、配线形式:管内穿线 3、型号:WDZN-KVV-4*2.5 | m | 102.95
土建改造
30 | 010801004001 | 钢质防火门 | 1、材质、规格要求:乙级钢质防火门 2、含门、门套及门把手、锁具、铰链、闭门器、顺位器等五金配件的采购安装 | m2 | 45.98
本页小计
注：为计取规费等的使用，可在表中增设其中：“定额人工费”。
表—08
分部分项工程和单价措施项目清单与计价表
工程名称：吉余楼消防改造 | [5 empty] | 标段：连云港市艺术学校消防维修改造项目 |  |  | 第 5 页 共 5 页
序号 | 项目编码 | 项目名称 | 项目特征描述 | 计量单位 | 工程量 |  | 金额（元）
[7 empty] | 综合单价 | 综合合价 |  | 其中：暂估价
31 | 011610001001 | 原有木质门拆除 | 1、原有木质门拆除，含垃圾清理外运，运距 | m2 | 45.98
32 | 100705002001 | 窗户拆除 | 1、名称:窗户拆除 | m2 | 39.1
33 | 100705002002 | 防火窗 | 1、名称:防火窗 2、含拆除 3、耐火极限不低于2.0h | m2 | 39.1
34 | 010402001001 | 墙体拆除 | 1、名称：消火栓箱墙体拆除 2、墙体类型:内墙 3、砂浆强度等级、配合比:M5混合砂浆砌筑 | m3 | 2.1
措施项目
35 | 031301017001 | 脚手架搭拆 |  | 项 | 1
单价措施合计
本页小计
合 计
注：为计取规费等的使用，可在表中增设其中：“定额人工费”。
表—08

## 表-11 总价措施项目清单与计价表【吉余楼消防改造】
总价措施项目清单与计价表
工程名称：吉余楼消防改造 |  |  |  | 标段：连云港市艺术学校消防维修改造项目 |  |  |  | 第 1 页 共 2 页
序号 | 项目编码 | 项目名称 | 计算基础 |  | 费率 (%) | 金额 (元) | 调整 费率 (%) |  | 调整后 金额(元) | 备注
1 | 031302001001 | 现场安全文明施工
1.1 |  | 基本费 | 分部分项合计+技术措施项目合计-(分部分项设备费+技术措施项目设备费) |  | 1.5
1.2 |  | 标化增加费 | 分部分项合计+技术措施项目合计-(分部分项设备费+技术措施项目设备费) |  | 0
1.3 |  | 扬尘污染防治增加费 | 分部分项合计+技术措施项目合计-(分部分项设备费+技术措施项目设备费) |  | 0.21
2 | 031302010001 | 工程按质论价 | 分部分项合计+技术措施项目合计-(分部分项设备费+技术措施项目设备费) |  | 0
3 | 031302002001 | 夜间施工 | 分部分项合计+技术措施项目合计-(分部分项设备费+技术措施项目设备费)
4 | 031302004001 | 二次搬运 | 分部分项合计+技术措施项目合计-(分部分项设备费+技术措施项目设备费)
5 | 031302005001 | 冬雨季施工 | 分部分项合计+技术措施项目合计-(分部分项设备费+技术措施项目设备费)
6 | 03B001 | 地上、地下设施、建筑物的临时保护设施 | 分部分项合计+技术措施项目合计-(分部分项设备费+技术措施项目设备费)
7 | 031302006001 | 已完工程及设备保护费 | 分部分项合计+技术措施项目合计-(分部分项设备费+技术措施项目设备费)
8 | 031302008001 | 临时设施费 | 分部分项合计+技术措施项目合计-(分部分项设备费+技术措施项目设备费)
9 | 031302009001 | 赶工措施费 | 分部分项合计+技术措施项目合计-(分部分项设备费+技术
编制人（造价人员）： |  |  |  | 复核人（造价工程师）：
表-11
总价措施项目清单与计价表
工程名称：吉余楼消防改造 |  |  |  | 标段：连云港市艺术学校消防维修改造项目 |  |  |  | 第 2 页 共 2 页
序号 | 项目编码 | 项目名称 | 计算基础 |  | 费率 (%) | 金额 (元) | 调整 费率 (%) |  | 调整后 金额(元) | 备注
措施项目设备费)
10 | 03B002 | 特殊条件下施工增加费 | 分部分项合计+技术措施项目合计-(分部分项设备费+技术措施项目设备费)
11 | 031302003001 | 非夜间施工照明 | 分部分项合计+技术措施项目合计-(分部分项设备费+技术措施项目设备费)
12 | 031302011001 | 住宅工程分户验收 | 分部分项合计+技术措施项目合计-(分部分项设备费+技术措施项目设备费)
13 | 031302012001 | 建筑工人实名制费用 | 分部分项合计+技术措施项目合计-(分部分项设备费+技术措施项目设备费)
14 | 031302015001 | 智慧工地费用 | 分部分项合计+技术措施项目合计-(分部分项设备费+技术措施项目设备费) | [6 empty] | 现场安全隐患排查、人员信息动态管理、扬尘管控视频监控、高处作业防护预警、危大工程监测预警和集成平台等设备、软件和管理费用。
合 计
编制人（造价人员）： |  |  |  | 复核人（造价工程师）：
表-11

## 表-12 其他项目清单与计价汇总表【吉余楼消防改造】
其他项目清单与计价汇总表
工程名称：吉余楼消防改造 |  | 标段：连云港市艺术学校消防维修改造项目 |  |  | 第 1 页 共 1 页
序号 | 项目名称 |  | 金额（元） | 结算金额（元） |  | 备注
一 | 其他项目
1 | 暂列金额 |  |  |  |  | 明细详见表-12-1
2 | 暂估价
2.1 | 材料暂估价
2.2 | 专业工程暂估价 |  |  |  |  | 明细详见表-12-3
3 | 计日工 |  |  |  |  | 明细详见表-12-4
4 | 总承包服务费 |  |  |  |  | 明细详见表-12-5
合 计 | [5 empty] | —
表—12

## 表-12-4 计日工表【吉余楼消防改造】
计日工表
工程名称：吉余楼消防改造 |  |  |  |  | 标段：连云港市艺术学校消防维修改造项目 |  | 第 1 页 共 1 页
编号 | 项目名称 | 单位 | 暂定数量 | 实际数量 |  | 综合单价(元) |  | 合价（元）
[8 empty] | 暂定 | 实际
一 | 人工
二 | 材料
三 | 施工机械
四 | 企业管理费和利润
总计
表—12—4

## 表-12-5 总承包服务费计价表【吉余楼消防改造】
总承包服务费计价表
工程名称：吉余楼消防改造 |  |  | 标段：连云港市艺术学校消防维修改造项目 |  |  | 第 1 页 共 1 页
序号 | 项目名称 | 项目价值（元） |  | 服务内容 | 计算基础 |  | 费率(%) | 金额
1 | 发包人供应材料
2 | 发包人发包专业工程
合 计
表—12—5

## 表-13 规费、税金项目清单与计价表【吉余楼消防改造】
规费、税金项目清单与计价表
工程名称：吉余楼消防改造 |  |  | 标段：连云港市艺术学校消防维修改造项目 |  | 第 1 页 共 1 页
序号 | 项目名称 | 计算基础 |  | 计算基数 |  | 计算费率(%) | 金额(元)
1 | 规费 | 社会保险费+住房公积金+环境保护税
1.1 | 社会保险费 | 分部分项工程+措施项目+其他项目-分部分项设备费-技术措施项目设备费 |  |  |  | 2.4
1.2 | 住房公积金 | 分部分项工程+措施项目+其他项目-分部分项设备费-技术措施项目设备费 |  |  |  | 0.42
1.3 | 环境保护税 | 分部分项工程+措施项目+其他项目-分部分项设备费-技术措施项目设备费 |  |  |  | 0.1
2 | 税金 | 分部分项工程+措施项目+其他项目+规费-(甲供材料费+甲供主材费+甲供设备费)/1.01 |  |  |  | 9
合 计
表—13

## 封-1 招标工程量清单封面【殷氏图书馆消防改造】
|  | 殷氏图书馆消防改造 |  | 工程
招 标 工 程 量 清 单
招 标 人：
(单位盖章)
造价咨询人：
(单位盖章)
年 月 日
封-1

## 扉-1 招标工程量清单扉页【殷氏图书馆消防改造】
|  | 殷氏图书馆消防改造 |  |  | 工程
招 标 工 程 量 清 单
招 标 人： |  |  | 造价咨询人：
| （单位盖章） |  |  | (单位资质专用章)
法定代表人 或其授权人： |  |  | 法定代表人 或其授权人：
| (签字或盖章) |  |  | (签字或盖章)
编 制 人： |  |  | 复 核 人：
| (造价人员签字盖专用章) |  |  | (造价工程师签字盖专用章)
编 制 时 间： |  |  | 复 核 时 间：
扉-1

## 表-08 分部分项工程和单价措施项目清单与计价表【殷氏图书
分部分项工程和单价措施项目清单与计价表
工程名称：殷氏图书馆消防改造 | [5 empty] | 标段：连云港市艺术学校消防维修改造项目 |  |  | 第 1 页 共 6 页
序号 | 项目编码 | 项目名称 | 项目特征描述 | 计量单位 | 工程量 |  | 金额（元）
[7 empty] | 综合单价 | 综合合价 |  | 其中：暂估价
消火栓系统
1 | 030901010001 | 室内消火栓 | 1、安装方式:室内 2、型号、规格:薄型单栓带消防软管卷盘消防栓箱1000*700*180，箱内配DN65mm消火栓一个，L25M衬胶水带一条，DN19MM水枪一支，消防软管卷盘一个 3、消火栓箱门采用不锈钢材质 4.带有明显的起闭标志及永久性标志铭牌 | 套 | 22
2 | 030901013001 | 灭火器 | 1、形式:放置式 2、规格、型号:MF/ABC4 | 具 | 40
3 | 030901002001 | 消火栓钢管 | 1、材质、规格:DN100 2、连接形式:沟槽式连接 3、管道标识设计要求:详见图纸 | m | 201.6
4 | 030901002002 | 消火栓钢管 | 1、材质、规格:DN65 2、连接形式:沟槽式连接 3、管道标识设计要求:详见图纸 | m | 72.6
5 | 031002001001 | 管道支架 | 1、材质:一般管架 2、管架形式:支吊架 | kg | 186.61
本页小计
注：为计取规费等的使用，可在表中增设其中：“定额人工费”。
表—08
分部分项工程和单价措施项目清单与计价表
工程名称：殷氏图书馆消防改造 | [5 empty] | 标段：连云港市艺术学校消防维修改造项目 |  |  | 第 2 页 共 6 页
序号 | 项目编码 | 项目名称 | 项目特征描述 | 计量单位 | 工程量 |  | 金额（元）
[7 empty] | 综合单价 | 综合合价 |  | 其中：暂估价
6 | 031201001001 | 管道刷油 | 1、除锈级别:一般 2、油漆品种:红丹防锈漆 3、涂刷遍数、漆膜厚度:两遍 | m2 | 89.5
7 | 031201003001 | 金属结构刷油 | 1、除锈级别:一般 2、油漆品种:红丹防锈漆 3、涂刷遍数、漆膜厚度:两遍 | kg | 186.61
8 | 030807003001 | 低压法兰阀门 | 1、名称:蝶阀 2、型号、规格:DN100 3、连接形式:法兰连接 4、带有明显的起闭标志及永久性标志铭牌 | 个 | 10
9 | 030807003002 | 低压法兰阀门 | 1、名称:蝶阀 2、型号、规格:DN65 3、连接形式:法兰连接 4、带有明显的起闭标志及永久性标志铭牌 | 个 | 2
10 | 031003001001 | 螺纹阀门 | 1、类型:自动排汽阀 2、规格、压力等级:DN15 3、连接形式:丝扣 4.带有明显的起闭标志及永久性标志铭牌 | 个 | 1
11 | 030817008001 | 套管制作安装 | 1.类型:过墙套管 2.材质:钢制 3.规格:DN150 | 个 | 12
本页小计
注：为计取规费等的使用，可在表中增设其中：“定额人工费”。
表—08
分部分项工程和单价措施项目清单与计价表
工程名称：殷氏图书馆消防改造 | [5 empty] | 标段：连云港市艺术学校消防维修改造项目 |  |  | 第 3 页 共 6 页
序号 | 项目编码 | 项目名称 | 项目特征描述 | 计量单位 | 工程量 |  | 金额（元）
[7 empty] | 综合单价 | 综合合价 |  | 其中：暂估价
12 | 030817008002 | 套管制作安装 | 1.类型:过墙套管 2.材质:钢制 3.规格:DN100 | 个 | 4
13 | 011615001001 | 开孔（打洞） | 1.部位:室内 2.洞尺寸:φ150 | 个 | 12
14 | 011615001002 | 开孔（打洞） | 1.部位:室内 2.洞尺寸:φ100 | 个 | 4
15 | 031002001002 | 抗震支架 | 1.材质:抗震支架 2.:满足验收要求 | 套 | 18
16 | 030905002001 | 水灭火控制装置调试 | 1.系统形式:50点以下 | 点 | 1
应急照明系统
17 | 030404017001 | 配电箱 | 1、名称:应急照明箱ALE 2、接线端子材质、规格:2.5mm2 3、其它:详见图纸及规范要求 | 台 | 1
18 | 030412004001 | 装饰灯 | 1、名称:消防应急照明灯 2、型号: 36V | 个 | 61
19 | 030412004002 | 装饰灯 | 1、名称:方向标志灯 2、规格:36V | 套 | 53
20 | 030412004003 | 装饰灯 | 1、名称:安全出口灯 2、规格:36V | 套 | 16
21 | 030412004004 | 装饰灯 | 1、名称:楼层标志灯 2、规格:36V | 套 | 10
22 | 030411001003 | 配管 | 1、名称:JDG镀锌电线管 2、规格:DN20 | m | 1782
本页小计
注：为计取规费等的使用，可在表中增设其中：“定额人工费”。
表—08
分部分项工程和单价措施项目清单与计价表
工程名称：殷氏图书馆消防改造 | [5 empty] | 标段：连云港市艺术学校消防维修改造项目 |  |  | 第 4 页 共 6 页
序号 | 项目编码 | 项目名称 | 项目特征描述 | 计量单位 | 工程量 |  | 金额（元）
[7 empty] | 综合单价 | 综合合价 |  | 其中：暂估价
23 | 030411004003 | 配线 | 1.配线形式:管内穿线 2.规格:WDZN-BYJ-2.5 | m | 3653.1
24 | 030411006001 | 接线盒 | 1、名称:接线盒 2、规格:H86 | 个 | 140
25 | 030905001001 | 集中应急照明系统调试 | 1.点数:64以内 | 系统 | 1
火灾报警系统
26 | 030904003001 | 按钮 | 1、名称:手动按钮 | 个 | 5
27 | 030904003002 | 按钮 | 1、名称:消火栓启泵按钮 | 个 | 22
28 | 030411006002 | 接线盒 | 1、名称:接线盒 2、规格:H86 | 个 | 27
29 | 030411001002 | 配管 | 1、名称:配管 2、材质:焊接钢管 3、规格:DN25 4、配置形式:砖、混凝土结构明配 | m | 240
30 | 030411004002 | 配线 | 1、名称:配线 2、配线形式:管内穿线 3、型号:WDZN-KVV-4*2.5 | m | 251
土建改造
31 | 010402001001 | 砌块墙 | 1.砖品种、规格、强度等级:混凝土砌块 2.墙体类型:内墙 3.砂浆强度等级、配合比:M5混合砂浆砌筑 | m3 | 30.77
本页小计
注：为计取规费等的使用，可在表中增设其中：“定额人工费”。
表—08
分部分项工程和单价措施项目清单与计价表
工程名称：殷氏图书馆消防改造 | [5 empty] | 标段：连云港市艺术学校消防维修改造项目 |  |  | 第 5 页 共 6 页
序号 | 项目编码 | 项目名称 | 项目特征描述 | 计量单位 | 工程量 |  | 金额（元）
[7 empty] | 综合单价 | 综合合价 |  | 其中：暂估价
32 | 011201001001 | 墙面一般抹灰 | 1、墙体类型:砌块墙 2、厚度、砂浆配合比:20mm厚1:2.5水泥砂浆抹灰 | m2 | 153.85
33 | 011407001001 | 墙面喷刷涂料 | 1、基层类型:抹灰面 2、腻子种类:白水泥腻子 3、刮腻子要求:2遍腻子 4、涂料品种、喷刷遍数:2遍乳胶漆 | m2 | 153.85
34 | 010801004001 | 钢质防火门 | 1、材质、规格要求:甲级钢质防火门 2、含门、门套及门把手、锁具、铰链、闭门器、顺位器等五金配件的采购安装 | m2 | 9.68
35 | 010801004002 | 钢质防火门 | 1、材质、规格要求:乙级钢质防火门 2、含门、门套及门把手、锁具、铰链、闭门器、顺位器等五金配件的采购安装 | m2 | 52.94
36 | 011610001001 | 原有木质门拆除 | 1、原有木质门拆除，含垃圾清理外运，运距 | m2 | 22.9
37 | 011107004001 | 水泥砂浆台阶面 | 1.、水泥砂浆台阶 2、厚度、砂浆配合比: 20mm厚1:2.5水泥砂浆抹灰 | m2 | 3.75
本页小计
注：为计取规费等的使用，可在表中增设其中：“定额人工费”。
表—08
分部分项工程和单价措施项目清单与计价表
工程名称：殷氏图书馆消防改造 | [5 empty] | 标段：连云港市艺术学校消防维修改造项目 |  |  | 第 6 页 共 6 页
序号 | 项目编码 | 项目名称 | 项目特征描述 | 计量单位 | 工程量 |  | 金额（元）
[7 empty] | 综合单价 | 综合合价 |  | 其中：暂估价
38 | 010801001001 | 卷帘门拆除 | 1、门代号及洞口尺寸:卷帘门拆除 | m2 | 15.75
39 | 010801001002 | 新增玻璃普通门 | 1、门代号及洞口尺寸:新增玻璃普通门 | m2 | 5.76
40 | 011606002001 | 拆除夹芯板墙 | 1、名称:拆除夹芯板墙 | m2 | 13.32
41 | 010402001002 | 墙体拆除 | 1、名称：消火栓箱墙体拆除 2、墙体类型:内墙 3、砂浆强度等级、配合比:M5混合砂浆砌筑 | m3 | 3.08
措施项目
42 | 031301017001 | 脚手架搭拆 |  | 项 | 1
单价措施合计
本页小计
合 计
注：为计取规费等的使用，可在表中增设其中：“定额人工费”。
表—08

## 表-11 总价措施项目清单与计价表【殷氏图书馆消防改造】
总价措施项目清单与计价表
工程名称：殷氏图书馆消防改造 |  |  |  | 标段：连云港市艺术学校消防维修改造项目 |  |  |  | 第 1 页 共 2 页
序号 | 项目编码 | 项目名称 | 计算基础 |  | 费率 (%) | 金额 (元) | 调整 费率 (%) |  | 调整后 金额(元) | 备注
1 | 031302001001 | 现场安全文明施工
1.1 |  | 基本费 | 分部分项合计+技术措施项目合计-(分部分项设备费+技术措施项目设备费) |  | 1.5
1.2 |  | 标化增加费 | 分部分项合计+技术措施项目合计-(分部分项设备费+技术措施项目设备费) |  | 0
1.3 |  | 扬尘污染防治增加费 | 分部分项合计+技术措施项目合计-(分部分项设备费+技术措施项目设备费) |  | 0.21
2 | 031302010001 | 工程按质论价 | 分部分项合计+技术措施项目合计-(分部分项设备费+技术措施项目设备费) |  | 0
3 | 031302002001 | 夜间施工 | 分部分项合计+技术措施项目合计-(分部分项设备费+技术措施项目设备费)
4 | 031302004001 | 二次搬运 | 分部分项合计+技术措施项目合计-(分部分项设备费+技术措施项目设备费)
5 | 031302005001 | 冬雨季施工 | 分部分项合计+技术措施项目合计-(分部分项设备费+技术措施项目设备费)
6 | 03B001 | 地上、地下设施、建筑物的临时保护设施 | 分部分项合计+技术措施项目合计-(分部分项设备费+技术措施项目设备费)
7 | 031302006001 | 已完工程及设备保护费 | 分部分项合计+技术措施项目合计-(分部分项设备费+技术措施项目设备费)
8 | 031302008001 | 临时设施费 | 分部分项合计+技术措施项目合计-(分部分项设备费+技术措施项目设备费)
9 | 031302009001 | 赶工措施费 | 分部分项合计+技术措施项目合计-(分部分项设备费+技术
编制人（造价人员）： |  |  |  | 复核人（造价工程师）：
表-11
总价措施项目清单与计价表
工程名称：殷氏图书馆消防改造 |  |  |  | 标段：连云港市艺术学校消防维修改造项目 |  |  |  | 第 2 页 共 2 页
序号 | 项目编码 | 项目名称 | 计算基础 |  | 费率 (%) | 金额 (元) | 调整 费率 (%) |  | 调整后 金额(元) | 备注
措施项目设备费)
10 | 03B002 | 特殊条件下施工增加费 | 分部分项合计+技术措施项目合计-(分部分项设备费+技术措施项目设备费)
11 | 031302003001 | 非夜间施工照明 | 分部分项合计+技术措施项目合计-(分部分项设备费+技术措施项目设备费)
12 | 031302011001 | 住宅工程分户验收 | 分部分项合计+技术措施项目合计-(分部分项设备费+技术措施项目设备费)
13 | 031302012001 | 建筑工人实名制费用 | 分部分项合计+技术措施项目合计-(分部分项设备费+技术措施项目设备费)
14 | 031302015001 | 智慧工地费用 | 分部分项合计+技术措施项目合计-(分部分项设备费+技术措施项目设备费) | [6 empty] | 现场安全隐患排查、人员信息动态管理、扬尘管控视频监控、高处作业防护预警、危大工程监测预警和集成平台等设备、软件和管理费用。
合 计
编制人（造价人员）： |  |  |  | 复核人（造价工程师）：
表-11

## 表-12 其他项目清单与计价汇总表【殷氏图书馆消防改造】
其他项目清单与计价汇总表
工程名称：殷氏图书馆消防改造 |  | 标段：连云港市艺术学校消防维修改造项目 |  |  | 第 1 页 共 1 页
序号 | 项目名称 |  | 金额（元） | 结算金额（元） |  | 备注
一 | 其他项目
1 | 暂列金额 |  |  |  |  | 明细详见表-12-1
2 | 暂估价
2.1 | 材料暂估价
2.2 | 专业工程暂估价 |  |  |  |  | 明细详见表-12-3
3 | 计日工 |  |  |  |  | 明细详见表-12-4
4 | 总承包服务费 |  |  |  |  | 明细详见表-12-5
合 计 | [5 empty] | —
表—12

## 表-12-4 计日工表【殷氏图书馆消防改造】
计日工表
工程名称：殷氏图书馆消防改造 |  |  |  |  | 标段：连云港市艺术学校消防维修改造项目 |  | 第 1 页 共 1 页
编号 | 项目名称 | 单位 | 暂定数量 | 实际数量 |  | 综合单价(元) |  | 合价（元）
[8 empty] | 暂定 | 实际
一 | 人工
二 | 材料
三 | 施工机械
四 | 企业管理费和利润
总计
表—12—4

## 表-12-5 总承包服务费计价表【殷氏图书馆消防改造】
总承包服务费计价表
工程名称：殷氏图书馆消防改造 |  |  | 标段：连云港市艺术学校消防维修改造项目 |  |  | 第 1 页 共 1 页
序号 | 项目名称 | 项目价值（元） |  | 服务内容 | 计算基础 |  | 费率(%) | 金额
1 | 发包人供应材料
2 | 发包人发包专业工程
合 计
表—12—5

## 表-13 规费、税金项目清单与计价表【殷氏图书馆消防改造】
规费、税金项目清单与计价表
工程名称：殷氏图书馆消防改造 |  |  | 标段：连云港市艺术学校消防维修改造项目 |  | 第 1 页 共 1 页
序号 | 项目名称 | 计算基础 |  | 计算基数 |  | 计算费率(%) | 金额(元)
1 | 规费 | 社会保险费+住房公积金+环境保护税
1.1 | 社会保险费 | 分部分项工程+措施项目+其他项目-分部分项设备费-技术措施项目设备费 |  |  |  | 2.4
1.2 | 住房公积金 | 分部分项工程+措施项目+其他项目-分部分项设备费-技术措施项目设备费 |  |  |  | 0.42
1.3 | 环境保护税 | 分部分项工程+措施项目+其他项目-分部分项设备费-技术措施项目设备费 |  |  |  | 0.1
2 | 税金 | 分部分项工程+措施项目+其他项目+规费-(甲供材料费+甲供主材费+甲供设备费)/1.01 |  |  |  | 9
合 计
表—13

## 封-1 招标工程量清单封面【浴宇楼消防改造】
|  | 浴宇楼消防改造 |  | 工程
招 标 工 程 量 清 单
招 标 人：
(单位盖章)
造价咨询人：
(单位盖章)
年 月 日
封-1

## 扉-1 招标工程量清单扉页【浴宇楼消防改造】
|  | 浴宇楼消防改造 |  |  | 工程
招 标 工 程 量 清 单
招 标 人： |  |  | 造价咨询人：
| （单位盖章） |  |  | (单位资质专用章)
法定代表人 或其授权人： |  |  | 法定代表人 或其授权人：
| (签字或盖章) |  |  | (签字或盖章)
编 制 人： |  |  | 复 核 人：
| (造价人员签字盖专用章) |  |  | (造价工程师签字盖专用章)
编 制 时 间： |  |  | 复 核 时 间：
扉-1

## 表-08 分部分项工程和单价措施项目清单与计价表【浴宇楼消
分部分项工程和单价措施项目清单与计价表
工程名称：浴宇楼消防改造 | [5 empty] | 标段：连云港市艺术学校消防维修改造项目 |  |  | 第 1 页 共 4 页
序号 | 项目编码 | 项目名称 | 项目特征描述 | 计量单位 | 工程量 |  | 金额（元）
[7 empty] | 综合单价 | 综合合价 |  | 其中：暂估价
消火栓系统
1 | 030901010002 | 消防软管卷盘 | 1、安装方式:室内 2、型号、规格:消防软管卷盘 3.内配卷盘30米、内设真空破坏器 | 套 | 10
2 | 030901002001 | 消火栓钢管 | 1、材质、规格:DN100 2、连接形式:沟槽式连接 3、管道标识设计要求:详见图纸 | m | 75
3 | 030901002002 | 消火栓钢管 | 1、材质、规格:DN65 2、连接形式:沟槽式连接 3、管道标识设计要求:详见图纸 | m | 20
4 | 031002001001 | 管道支架 | 1、材质:一般管架 2、管架形式:支吊架 | kg | 59.86
5 | 031201001001 | 管道刷油 | 1、除锈级别:一般 2、油漆品种:红丹防锈漆 3、涂刷遍数、漆膜厚度:两遍 | m2 | 31.75
6 | 031201003001 | 金属结构刷油 | 1、除锈级别:一般 2、油漆品种:红丹防锈漆 3、涂刷遍数、漆膜厚度:两遍 | kg | 59.86
本页小计
注：为计取规费等的使用，可在表中增设其中：“定额人工费”。
表—08
分部分项工程和单价措施项目清单与计价表
工程名称：浴宇楼消防改造 | [5 empty] | 标段：连云港市艺术学校消防维修改造项目 |  |  | 第 2 页 共 4 页
序号 | 项目编码 | 项目名称 | 项目特征描述 | 计量单位 | 工程量 |  | 金额（元）
[7 empty] | 综合单价 | 综合合价 |  | 其中：暂估价
7 | 030807003001 | 低压法兰阀门 | 1、名称:闸阀 2、型号、规格:DN100 3、连接形式:法兰连接 4、带有明显的起闭标志及永久性标志铭牌 | 个 | 2
8 | 031003001001 | 螺纹阀门 | 1、类型:自动排汽阀 2、规格、压力等级:DN15 3、连接形式:丝扣 4.带有明显的起闭标志及永久性标志铭牌 | 个 | 2
9 | 010401011001 | 砖检查井 | 1.阀门井 2.含挖填土方、检查井井盖 3.采用内衬保温材料的双层保温井盖，井壁周围回填土采用炉渣等保温材料 4.具体详见图纸 | 座 | 2
10 | 030817008001 | 套管制作安装 | 1.类型:过墙套管 2.材质:钢制 3.规格:DN150 | 个 | 8
11 | 030817008002 | 套管制作安装 | 1、类型:刚性防水套管 2、规格:DN150 | 个 | 2
12 | 011615001001 | 开孔（打洞） | 1.部位:室内 2.洞尺寸:φ150 | 个 | 8
13 | 031002001002 | 抗震支架 | 1.材质:抗震支架 2.:满足验收要求 | 套 | 7
14 | 030905002001 | 水灭火控制装置调试 | 1.系统形式:50点以下 | 点 | 1
本页小计
注：为计取规费等的使用，可在表中增设其中：“定额人工费”。
表—08
分部分项工程和单价措施项目清单与计价表
工程名称：浴宇楼消防改造 | [5 empty] | 标段：连云港市艺术学校消防维修改造项目 |  |  | 第 3 页 共 4 页
序号 | 项目编码 | 项目名称 | 项目特征描述 | 计量单位 | 工程量 |  | 金额（元）
[7 empty] | 综合单价 | 综合合价 |  | 其中：暂估价
应急照明系统
15 | 030404017001 | 配电箱 | 1、名称:应急照明箱ALE 2、接线端子材质、规格:2.5mm2 3、其它:详见图纸及规范要求 | 台 | 1
16 | 030412004001 | 装饰灯 | 1、名称:消防应急照明灯 2、型号: 36V | 个 | 30
17 | 030412004002 | 装饰灯 | 1、名称:方向标志灯 2、规格:36V | 套 | 21
18 | 030412004003 | 装饰灯 | 1、名称:安全出口灯 2、规格:36V | 套 | 8
19 | 030412004004 | 装饰灯 | 1、名称:楼层标志灯 2、规格:36V | 套 | 8
20 | 030411001003 | 配管 | 1、名称:JDG镀锌电线管 2、规格:DN20 | m | 473
21 | 030411004003 | 配线 | 1.配线形式:管内穿线 2.规格:WDZN-BYJ-2.5 | m | 993.3
22 | 030411006001 | 接线盒 | 1、名称:接线盒 2、规格:H86 | 个 | 68
23 | 030905001001 | 集中应急照明系统调试 | 1.点数:64以内 | 系统 | 1
火灾报警系统
24 | 030904003001 | 按钮 | 1、名称:手动按钮 | 个 | 4
25 | 030411006002 | 接线盒 | 1、名称:接线盒 2、规格:H86 | 个 | 4
土建改造
本页小计
注：为计取规费等的使用，可在表中增设其中：“定额人工费”。
表—08
分部分项工程和单价措施项目清单与计价表
工程名称：浴宇楼消防改造 | [5 empty] | 标段：连云港市艺术学校消防维修改造项目 |  |  | 第 4 页 共 4 页
序号 | 项目编码 | 项目名称 | 项目特征描述 | 计量单位 | 工程量 |  | 金额（元）
[7 empty] | 综合单价 | 综合合价 |  | 其中：暂估价
26 | 010801001001 | 卷帘门拆除 | 1、门代号及洞口尺寸:卷帘门拆除 | m2 | 24.48
27 | 010402001001 | 墙体拆除 | 1、名称：消火栓箱墙体拆除 2、墙体类型:内墙 3、砂浆强度等级、配合比:M5混合砂浆砌筑 | m3 | 2.8
措施项目
28 | 031301017001 | 脚手架搭拆 |  | 项 | 1
单价措施合计
本页小计
合 计
注：为计取规费等的使用，可在表中增设其中：“定额人工费”。
表—08

## 表-11 总价措施项目清单与计价表【浴宇楼消防改造】
总价措施项目清单与计价表
工程名称：浴宇楼消防改造 |  |  |  | 标段：连云港市艺术学校消防维修改造项目 |  |  |  | 第 1 页 共 2 页
序号 | 项目编码 | 项目名称 | 计算基础 |  | 费率 (%) | 金额 (元) | 调整 费率 (%) |  | 调整后 金额(元) | 备注
1 | 031302001001 | 现场安全文明施工
1.1 |  | 基本费 | 分部分项合计+技术措施项目合计-(分部分项设备费+技术措施项目设备费) |  | 1.5
1.2 |  | 标化增加费 | 分部分项合计+技术措施项目合计-(分部分项设备费+技术措施项目设备费) |  | 0
1.3 |  | 扬尘污染防治增加费 | 分部分项合计+技术措施项目合计-(分部分项设备费+技术措施项目设备费) |  | 0.21
2 | 031302010001 | 工程按质论价 | 分部分项合计+技术措施项目合计-(分部分项设备费+技术措施项目设备费) |  | 0
3 | 031302002001 | 夜间施工 | 分部分项合计+技术措施项目合计-(分部分项设备费+技术措施项目设备费)
4 | 031302004001 | 二次搬运 | 分部分项合计+技术措施项目合计-(分部分项设备费+技术措施项目设备费)
5 | 031302005001 | 冬雨季施工 | 分部分项合计+技术措施项目合计-(分部分项设备费+技术措施项目设备费)
6 | 03B001 | 地上、地下设施、建筑物的临时保护设施 | 分部分项合计+技术措施项目合计-(分部分项设备费+技术措施项目设备费)
7 | 031302006001 | 已完工程及设备保护费 | 分部分项合计+技术措施项目合计-(分部分项设备费+技术措施项目设备费)
8 | 031302008001 | 临时设施费 | 分部分项合计+技术措施项目合计-(分部分项设备费+技术措施项目设备费)
9 | 031302009001 | 赶工措施费 | 分部分项合计+技术措施项目合计-(分部分项设备费+技术
编制人（造价人员）： |  |  |  | 复核人（造价工程师）：
表-11
总价措施项目清单与计价表
工程名称：浴宇楼消防改造 |  |  |  | 标段：连云港市艺术学校消防维修改造项目 |  |  |  | 第 2 页 共 2 页
序号 | 项目编码 | 项目名称 | 计算基础 |  | 费率 (%) | 金额 (元) | 调整 费率 (%) |  | 调整后 金额(元) | 备注
措施项目设备费)
10 | 03B002 | 特殊条件下施工增加费 | 分部分项合计+技术措施项目合计-(分部分项设备费+技术措施项目设备费)
11 | 031302003001 | 非夜间施工照明 | 分部分项合计+技术措施项目合计-(分部分项设备费+技术措施项目设备费)
12 | 031302011001 | 住宅工程分户验收 | 分部分项合计+技术措施项目合计-(分部分项设备费+技术措施项目设备费)
13 | 031302012001 | 建筑工人实名制费用 | 分部分项合计+技术措施项目合计-(分部分项设备费+技术措施项目设备费)
14 | 031302015001 | 智慧工地费用 | 分部分项合计+技术措施项目合计-(分部分项设备费+技术措施项目设备费) | [6 empty] | 现场安全隐患排查、人员信息动态管理、扬尘管控视频监控、高处作业防护预警、危大工程监测预警和集成平台等设备、软件和管理费用。
合 计
编制人（造价人员）： |  |  |  | 复核人（造价工程师）：
表-11

## 表-12 其他项目清单与计价汇总表【浴宇楼消防改造】
其他项目清单与计价汇总表
工程名称：浴宇楼消防改造 |  | 标段：连云港市艺术学校消防维修改造项目 |  |  | 第 1 页 共 1 页
序号 | 项目名称 |  | 金额（元） | 结算金额（元） |  | 备注
一 | 其他项目
1 | 暂列金额 |  |  |  |  | 明细详见表-12-1
2 | 暂估价
2.1 | 材料暂估价
2.2 | 专业工程暂估价 |  |  |  |  | 明细详见表-12-3
3 | 计日工 |  |  |  |  | 明细详见表-12-4
4 | 总承包服务费 |  |  |  |  | 明细详见表-12-5
合 计 | [5 empty] | —
表—12

## 表-12-4 计日工表【浴宇楼消防改造】
计日工表
工程名称：浴宇楼消防改造 |  |  |  |  | 标段：连云港市艺术学校消防维修改造项目 |  | 第 1 页 共 1 页
编号 | 项目名称 | 单位 | 暂定数量 | 实际数量 |  | 综合单价(元) |  | 合价（元）
[8 empty] | 暂定 | 实际
一 | 人工
二 | 材料
三 | 施工机械
四 | 企业管理费和利润
总计
表—12—4

## 表-12-5 总承包服务费计价表【浴宇楼消防改造】
总承包服务费计价表
工程名称：浴宇楼消防改造 |  |  | 标段：连云港市艺术学校消防维修改造项目 |  |  | 第 1 页 共 1 页
序号 | 项目名称 | 项目价值（元） |  | 服务内容 | 计算基础 |  | 费率(%) | 金额
1 | 发包人供应材料
2 | 发包人发包专业工程
合 计
表—12—5

## 表-13 规费、税金项目清单与计价表【浴宇楼消防改造】
规费、税金项目清单与计价表
工程名称：浴宇楼消防改造 |  |  | 标段：连云港市艺术学校消防维修改造项目 |  | 第 1 页 共 1 页
序号 | 项目名称 | 计算基础 |  | 计算基数 |  | 计算费率(%) | 金额(元)
1 | 规费 | 社会保险费+住房公积金+环境保护税
1.1 | 社会保险费 | 分部分项工程+措施项目+其他项目-分部分项设备费-技术措施项目设备费 |  |  |  | 2.4
1.2 | 住房公积金 | 分部分项工程+措施项目+其他项目-分部分项设备费-技术措施项目设备费 |  |  |  | 0.42
1.3 | 环境保护税 | 分部分项工程+措施项目+其他项目-分部分项设备费-技术措施项目设备费 |  |  |  | 0.1
2 | 税金 | 分部分项工程+措施项目+其他项目+规费-(甲供材料费+甲供主材费+甲供设备费)/1.01 |  |  |  | 9
合 计
表—13

## 封-1 招标工程量清单封面【林枫楼消防改造】
|  | 林枫楼消防改造 |  | 工程
招 标 工 程 量 清 单
招 标 人：
(单位盖章)
造价咨询人：
(单位盖章)
年 月 日
封-1

## 扉-1 招标工程量清单扉页【林枫楼消防改造】
|  | 林枫楼消防改造 |  |  | 工程
招 标 工 程 量 清 单
招 标 人： |  |  | 造价咨询人：
| （单位盖章） |  |  | (单位资质专用章)
法定代表人 或其授权人： |  |  | 法定代表人 或其授权人：
| (签字或盖章) |  |  | (签字或盖章)
编 制 人： |  |  | 复 核 人：
| (造价人员签字盖专用章) |  |  | (造价工程师签字盖专用章)
编 制 时 间： |  |  | 复 核 时 间：
扉-1

## 表-08 分部分项工程和单价措施项目清单与计价表【林枫楼消
分部分项工程和单价措施项目清单与计价表
工程名称：林枫楼消防改造 | [5 empty] | 标段：连云港市艺术学校消防维修改造项目 |  |  | 第 1 页 共 4 页
序号 | 项目编码 | 项目名称 | 项目特征描述 | 计量单位 | 工程量 |  | 金额（元）
[7 empty] | 综合单价 | 综合合价 |  | 其中：暂估价
消火栓系统
1 | 030901010002 | 消防软管卷盘 | 1、安装方式:室内 2、型号、规格:消防软管卷盘 3.内配卷盘30米、内设真空破坏器 | 套 | 10
2 | 030901002003 | 消火栓钢管 | 1、材质、规格:DN80 2、连接形式:沟槽式连接 3、管道标识设计要求:详见图纸 | m | 22
3 | 030901002004 | 消火栓钢管 | 1、材质、规格:DN50 2、连接形式:丝扣连接 3、管道标识设计要求:详见图纸 | m | 24
4 | 030901002005 | 消火栓钢管 | 1、材质、规格:DN32 2、连接形式:丝扣连接 3、管道标识设计要求:详见图纸 | m | 20
5 | 031002001001 | 管道支架 | 1、材质:一般管架 2、管架形式:支吊架 | kg | 40.08
6 | 031201001001 | 管道刷油 | 1、除锈级别:一般 2、油漆品种:红丹防锈漆 3、涂刷遍数、漆膜厚度:两遍 | m2 | 13.51
本页小计
注：为计取规费等的使用，可在表中增设其中：“定额人工费”。
表—08
分部分项工程和单价措施项目清单与计价表
工程名称：林枫楼消防改造 | [5 empty] | 标段：连云港市艺术学校消防维修改造项目 |  |  | 第 2 页 共 4 页
序号 | 项目编码 | 项目名称 | 项目特征描述 | 计量单位 | 工程量 |  | 金额（元）
[7 empty] | 综合单价 | 综合合价 |  | 其中：暂估价
7 | 031201003001 | 金属结构刷油 | 1、除锈级别:一般 2、油漆品种:红丹防锈漆 3、涂刷遍数、漆膜厚度:两遍 | kg | 40.08
8 | 030807003002 | 低压法兰阀门 | 1、名称:闸阀 2、型号、规格:DN80 3、连接形式:法兰连接 4、带有明显的起闭标志及永久性标志铭牌 | 个 | 2
9 | 031003001001 | 螺纹阀门 | 1、类型:自动排汽阀 2、规格、压力等级:DN15 3、连接形式:丝扣 4.带有明显的起闭标志及永久性标志铭牌 | 个 | 2
10 | 010401011001 | 砖检查井 | 1.阀门井 2.含挖填土方、检查井井盖 3.采用内衬保温材料的双层保温井盖，井壁周围回填土采用炉渣等保温材料 4.具体详见图纸 | 座 | 2
11 | 030817008001 | 套管制作安装 | 1.类型:过墙套管 2.材质:钢制 3.规格:DN80/50 | 个 | 10
12 | 030817008002 | 套管制作安装 | 1、类型:刚性防水套管 2、规格:DN150 | 个 | 2
13 | 011615001001 | 开孔（打洞） | 1.部位:室内 2.洞尺寸:φ150 | 个 | 10
本页小计
注：为计取规费等的使用，可在表中增设其中：“定额人工费”。
表—08
分部分项工程和单价措施项目清单与计价表
工程名称：林枫楼消防改造 | [5 empty] | 标段：连云港市艺术学校消防维修改造项目 |  |  | 第 3 页 共 4 页
序号 | 项目编码 | 项目名称 | 项目特征描述 | 计量单位 | 工程量 |  | 金额（元）
[7 empty] | 综合单价 | 综合合价 |  | 其中：暂估价
14 | 031002001002 | 抗震支架 | 1.材质:抗震支架 2.:满足验收要求 | 套 | 7
15 | 030905002001 | 水灭火控制装置调试 | 1.系统形式:100点以下 | 点 | 1
应急照明系统
16 | 030404017001 | 配电箱 | 1、名称:应急照明箱ALE 2、接线端子材质、规格:2.5mm2 3、其它:详见图纸及规范要求 | 台 | 1
17 | 030412004001 | 装饰灯 | 1、名称:消防应急照明灯 2、型号: 36V | 个 | 38
18 | 030412004002 | 装饰灯 | 1、名称:方向标志灯 2、规格:36V | 套 | 16
19 | 030412004003 | 装饰灯 | 1、名称:安全出口灯 2、规格:36V | 套 | 10
20 | 030412004004 | 装饰灯 | 1、名称:楼层标志灯 2、规格:36V | 套 | 10
21 | 030411001003 | 配管 | 1、名称:JDG镀锌电线管 2、规格:DN20 | m | 968
22 | 030411004003 | 配线 | 1.配线形式:管内穿线 2.规格:WDZN-BYJ-2.5 | m | 1984
23 | 030411006001 | 接线盒 | 1、名称:接线盒 2、规格:H86 | 个 | 74
24 | 030905001001 | 集中应急照明系统调试 | 1.点数:64以内 | 系统 | 1
火灾报警系统
本页小计
注：为计取规费等的使用，可在表中增设其中：“定额人工费”。
表—08
分部分项工程和单价措施项目清单与计价表
工程名称：林枫楼消防改造 | [5 empty] | 标段：连云港市艺术学校消防维修改造项目 |  |  | 第 4 页 共 4 页
序号 | 项目编码 | 项目名称 | 项目特征描述 | 计量单位 | 工程量 |  | 金额（元）
[7 empty] | 综合单价 | 综合合价 |  | 其中：暂估价
25 | 030904003001 | 按钮 | 1、名称:手动按钮 | 个 | 5
26 | 030411006002 | 接线盒 | 1、名称:接线盒 2、规格:H86 | 个 | 5
土建改造
27 | 010801001001 | 卷帘门拆除 | 1、门代号及洞口尺寸:卷帘门拆除 | m2 | 11
28 | 010402001001 | 墙体拆除 | 1、名称：消火栓箱墙体拆除 2、墙体类型:内墙 3、砂浆强度等级、配合比:M5混合砂浆砌筑 | m3 | 2.8
措施项目
29 | 031301017001 | 脚手架搭拆 |  | 项 | 1
单价措施合计
本页小计
合 计
注：为计取规费等的使用，可在表中增设其中：“定额人工费”。
表—08

## 表-11 总价措施项目清单与计价表【林枫楼消防改造】
总价措施项目清单与计价表
工程名称：林枫楼消防改造 |  |  |  | 标段：连云港市艺术学校消防维修改造项目 |  |  |  | 第 1 页 共 2 页
序号 | 项目编码 | 项目名称 | 计算基础 |  | 费率 (%) | 金额 (元) | 调整 费率 (%) |  | 调整后 金额(元) | 备注
1 | 031302001001 | 现场安全文明施工
1.1 |  | 基本费 | 分部分项合计+技术措施项目合计-(分部分项设备费+技术措施项目设备费) |  | 1.5
1.2 |  | 标化增加费 | 分部分项合计+技术措施项目合计-(分部分项设备费+技术措施项目设备费) |  | 0
1.3 |  | 扬尘污染防治增加费 | 分部分项合计+技术措施项目合计-(分部分项设备费+技术措施项目设备费) |  | 0.21
2 | 031302010001 | 工程按质论价 | 分部分项合计+技术措施项目合计-(分部分项设备费+技术措施项目设备费) |  | 0
3 | 031302002001 | 夜间施工 | 分部分项合计+技术措施项目合计-(分部分项设备费+技术措施项目设备费)
4 | 031302004001 | 二次搬运 | 分部分项合计+技术措施项目合计-(分部分项设备费+技术措施项目设备费)
5 | 031302005001 | 冬雨季施工 | 分部分项合计+技术措施项目合计-(分部分项设备费+技术措施项目设备费)
6 | 03B001 | 地上、地下设施、建筑物的临时保护设施 | 分部分项合计+技术措施项目合计-(分部分项设备费+技术措施项目设备费)
7 | 031302006001 | 已完工程及设备保护费 | 分部分项合计+技术措施项目合计-(分部分项设备费+技术措施项目设备费)
8 | 031302008001 | 临时设施费 | 分部分项合计+技术措施项目合计-(分部分项设备费+技术措施项目设备费)
9 | 031302009001 | 赶工措施费 | 分部分项合计+技术措施项目合计-(分部分项设备费+技术
编制人（造价人员）： |  |  |  | 复核人（造价工程师）：
表-11
总价措施项目清单与计价表
工程名称：林枫楼消防改造 |  |  |  | 标段：连云港市艺术学校消防维修改造项目 |  |  |  | 第 2 页 共 2 页
序号 | 项目编码 | 项目名称 | 计算基础 |  | 费率 (%) | 金额 (元) | 调整 费率 (%) |  | 调整后 金额(元) | 备注
措施项目设备费)
10 | 03B002 | 特殊条件下施工增加费 | 分部分项合计+技术措施项目合计-(分部分项设备费+技术措施项目设备费)
11 | 031302003001 | 非夜间施工照明 | 分部分项合计+技术措施项目合计-(分部分项设备费+技术措施项目设备费)
12 | 031302011001 | 住宅工程分户验收 | 分部分项合计+技术措施项目合计-(分部分项设备费+技术措施项目设备费)
13 | 031302012001 | 建筑工人实名制费用 | 分部分项合计+技术措施项目合计-(分部分项设备费+技术措施项目设备费)
14 | 031302015001 | 智慧工地费用 | 分部分项合计+技术措施项目合计-(分部分项设备费+技术措施项目设备费) | [6 empty] | 现场安全隐患排查、人员信息动态管理、扬尘管控视频监控、高处作业防护预警、危大工程监测预警和集成平台等设备、软件和管理费用。
合 计
编制人（造价人员）： |  |  |  | 复核人（造价工程师）：
表-11

## 表-12 其他项目清单与计价汇总表【林枫楼消防改造】
其他项目清单与计价汇总表
工程名称：林枫楼消防改造 |  | 标段：连云港市艺术学校消防维修改造项目 |  |  | 第 1 页 共 1 页
序号 | 项目名称 |  | 金额（元） | 结算金额（元） |  | 备注
一 | 其他项目
1 | 暂列金额 |  |  |  |  | 明细详见表-12-1
2 | 暂估价
2.1 | 材料暂估价
2.2 | 专业工程暂估价 |  |  |  |  | 明细详见表-12-3
3 | 计日工 |  |  |  |  | 明细详见表-12-4
4 | 总承包服务费 |  |  |  |  | 明细详见表-12-5
合 计 | [5 empty] | —
表—12

## 表-12-4 计日工表【林枫楼消防改造】
计日工表
工程名称：林枫楼消防改造 |  |  |  |  | 标段：连云港市艺术学校消防维修改造项目 |  | 第 1 页 共 1 页
编号 | 项目名称 | 单位 | 暂定数量 | 实际数量 |  | 综合单价(元) |  | 合价（元）
[8 empty] | 暂定 | 实际
一 | 人工
二 | 材料
三 | 施工机械
四 | 企业管理费和利润
总计
表—12—4

## 表-12-5 总承包服务费计价表【林枫楼消防改造】
总承包服务费计价表
工程名称：林枫楼消防改造 |  |  | 标段：连云港市艺术学校消防维修改造项目 |  |  | 第 1 页 共 1 页
序号 | 项目名称 | 项目价值（元） |  | 服务内容 | 计算基础 |  | 费率(%) | 金额
1 | 发包人供应材料
2 | 发包人发包专业工程
合 计
表—12—5

## 表-13 规费、税金项目清单与计价表【林枫楼消防改造】
规费、税金项目清单与计价表
工程名称：林枫楼消防改造 |  |  | 标段：连云港市艺术学校消防维修改造项目 |  | 第 1 页 共 1 页
序号 | 项目名称 | 计算基础 |  | 计算基数 |  | 计算费率(%) | 金额(元)
1 | 规费 | 社会保险费+住房公积金+环境保护税
1.1 | 社会保险费 | 分部分项工程+措施项目+其他项目-分部分项设备费-技术措施项目设备费 |  |  |  | 2.4
1.2 | 住房公积金 | 分部分项工程+措施项目+其他项目-分部分项设备费-技术措施项目设备费 |  |  |  | 0.42
1.3 | 环境保护税 | 分部分项工程+措施项目+其他项目-分部分项设备费-技术措施项目设备费 |  |  |  | 0.1
2 | 税金 | 分部分项工程+措施项目+其他项目+规费-(甲供材料费+甲供主材费+甲供设备费)/1.01 |  |  |  | 9
合 计
表—13

## 封-1 招标工程量清单封面【逸夫楼消防改造】
|  | 逸夫楼消防改造 |  | 工程
招 标 工 程 量 清 单
招 标 人：
(单位盖章)
造价咨询人：
(单位盖章)
年 月 日
封-1

## 扉-1 招标工程量清单扉页【逸夫楼消防改造】
|  | 逸夫楼消防改造 |  |  | 工程
招 标 工 程 量 清 单
招 标 人： |  |  | 造价咨询人：
| （单位盖章） |  |  | (单位资质专用章)
法定代表人 或其授权人： |  |  | 法定代表人 或其授权人：
| (签字或盖章) |  |  | (签字或盖章)
编 制 人： |  |  | 复 核 人：
| (造价人员签字盖专用章) |  |  | (造价工程师签字盖专用章)
编 制 时 间： |  |  | 复 核 时 间：
扉-1

## 表-08 分部分项工程和单价措施项目清单与计价表【逸夫楼消
分部分项工程和单价措施项目清单与计价表
工程名称：逸夫楼消防改造 | [5 empty] | 标段：连云港市艺术学校消防维修改造项目 |  |  | 第 1 页 共 6 页
序号 | 项目编码 | 项目名称 | 项目特征描述 | 计量单位 | 工程量 |  | 金额（元）
[7 empty] | 综合单价 | 综合合价 |  | 其中：暂估价
消火栓系统
1 | 030901010001 | 室内消火栓 | 1、安装方式:室内 2、型号、规格:薄型单栓带消防软管卷盘消防栓箱1000*700*180，箱内配DN65mm消火栓一个，L25M衬胶水带一条，DN19MM水枪一支，消防软管卷盘一个 3、消火栓箱门采用不锈钢材质 4.带有明显的起闭标志及永久性标志铭牌 | 套 | 15
2 | 030901002001 | 消火栓钢管 | 1、材质、规格:DN100 2、连接形式:沟槽式连接 3、管道标识设计要求:详见图纸 | m | 120
3 | 030901002002 | 消火栓钢管 | 1、材质、规格:DN65 2、连接形式:沟槽式连接 3、管道标识设计要求:详见图纸 | m | 25
4 | 031002001001 | 管道支架 | 1、材质:一般管架 2、管架形式:支吊架 | kg | 106.94
5 | 031201001001 | 管道刷油 | 1、除锈级别:一般 2、油漆品种:红丹防锈漆 3、涂刷遍数、漆膜厚度:两遍 | m2 | 48.92
本页小计
注：为计取规费等的使用，可在表中增设其中：“定额人工费”。
表—08
分部分项工程和单价措施项目清单与计价表
工程名称：逸夫楼消防改造 | [5 empty] | 标段：连云港市艺术学校消防维修改造项目 |  |  | 第 2 页 共 6 页
序号 | 项目编码 | 项目名称 | 项目特征描述 | 计量单位 | 工程量 |  | 金额（元）
[7 empty] | 综合单价 | 综合合价 |  | 其中：暂估价
6 | 031201003001 | 金属结构刷油 | 1、除锈级别:一般 2、油漆品种:红丹防锈漆 3、涂刷遍数、漆膜厚度:两遍 | kg | 106.94
7 | 030807003001 | 低压法兰阀门 | 1、名称:蝶阀 2、型号、规格:DN100 3、连接形式:法兰连接 4、带有明显的起闭标志及永久性标志铭牌 | 个 | 6
8 | 030807003002 | 低压法兰阀门 | 1、名称:蝶阀 2、型号、规格:DN65 3、连接形式:法兰连接 4、带有明显的起闭标志及永久性标志铭牌 | 个 | 1
9 | 030807003003 | 低压法兰阀门 | 1、名称:闸阀 2、型号、规格:DN100 3、连接形式:法兰连接 4、带有明显的起闭标志及永久性标志铭牌 | 个 | 2
10 | 031003001001 | 螺纹阀门 | 1、类型:自动排汽阀连截止阀 2、规格、压力等级:DN15 3、连接形式:丝扣 4.带有明显的起闭标志及永久性标志铭牌 | 个 | 1
本页小计
注：为计取规费等的使用，可在表中增设其中：“定额人工费”。
表—08
分部分项工程和单价措施项目清单与计价表
工程名称：逸夫楼消防改造 | [5 empty] | 标段：连云港市艺术学校消防维修改造项目 |  |  | 第 3 页 共 6 页
序号 | 项目编码 | 项目名称 | 项目特征描述 | 计量单位 | 工程量 |  | 金额（元）
[7 empty] | 综合单价 | 综合合价 |  | 其中：暂估价
11 | 010401011001 | 砖检查井 | 1.阀门井 2.含挖填土方、检查井井盖 3.采用内衬保温材料的双层保温井盖，井壁周围回填土采用炉渣等保温材料 4.具体详见图纸 | 座 | 2
12 | 030817008001 | 套管制作安装 | 1.类型:过墙套管 2.材质:钢制 3.规格:DN150 | 个 | 12
13 | 030817008002 | 套管制作安装 | 1、类型:刚性防水套管 2、规格:DN150 | 个 | 2
14 | 011615001001 | 开孔（打洞） | 1.部位:室内 2.洞尺寸:φ150 | 个 | 12
15 | 031002001002 | 抗震支架 | 1.材质:抗震支架 2.:满足验收要求 | 套 | 14
16 | 030905002001 | 水灭火控制装置调试 | 1.系统形式:50点以下 | 系统 | 1
应急照明系统
17 | 030404017001 | 配电箱 | 1、名称:应急照明箱ALE 2、接线端子材质、规格:2.5mm2 3、其它:详见图纸及规范要求 | 台 | 1
18 | 030412004001 | 装饰灯 | 1、名称:消防应急照明灯 2、型号: 36V | 个 | 39
19 | 030412004002 | 装饰灯 | 1、名称:方向标志灯 2、规格:36V | 套 | 32
20 | 030412004003 | 装饰灯 | 1、名称:安全出口灯 2、规格:36V | 套 | 16
本页小计
注：为计取规费等的使用，可在表中增设其中：“定额人工费”。
表—08
分部分项工程和单价措施项目清单与计价表
工程名称：逸夫楼消防改造 | [5 empty] | 标段：连云港市艺术学校消防维修改造项目 |  |  | 第 4 页 共 6 页
序号 | 项目编码 | 项目名称 | 项目特征描述 | 计量单位 | 工程量 |  | 金额（元）
[7 empty] | 综合单价 | 综合合价 |  | 其中：暂估价
21 | 030412004004 | 装饰灯 | 1、名称:楼层标志灯 2、规格:36V | 套 | 10
22 | 030411001003 | 配管 | 1、名称:JDG镀锌电线管 2、规格:DN20 | m | 968
23 | 030411004003 | 配线 | 1.配线形式:管内穿线 2.规格:WDZN-BYJ-2.5 | m | 1984.2
24 | 030411006001 | 接线盒 | 1、名称:接线盒 2、规格:H86 | 个 | 97
25 | 030905001001 | 集中应急照明系统调试 | 1.点数:64以内 | 系统 | 1
火灾报警系统
26 | 030904003001 | 按钮 | 1、名称:手动按钮 | 个 | 5
27 | 030904003002 | 按钮 | 1、名称:消火栓启泵按钮 | 个 | 15
28 | 030411006002 | 接线盒 | 1、名称:接线盒 2、规格:H86 | 个 | 20
29 | 030411001002 | 配管 | 1、名称:配管 2、材质:焊接钢管 3、规格:DN25 4、配置形式:砖、混凝土结构明配 | m | 131
30 | 030411004002 | 配线 | 1、名称:配线 2、配线形式:管内穿线 3、型号:WDZN-KVV-4*2.5 | m | 136.78
土建改造
本页小计
注：为计取规费等的使用，可在表中增设其中：“定额人工费”。
表—08
分部分项工程和单价措施项目清单与计价表
工程名称：逸夫楼消防改造 | [5 empty] | 标段：连云港市艺术学校消防维修改造项目 |  |  | 第 5 页 共 6 页
序号 | 项目编码 | 项目名称 | 项目特征描述 | 计量单位 | 工程量 |  | 金额（元）
[7 empty] | 综合单价 | 综合合价 |  | 其中：暂估价
31 | 011610001001 | 原有木质门拆除 | 1、原有木质门拆除，含垃圾清理外运，运距 | m2 | 13.8
32 | 010801004001 | 钢质防火门 | 1、材质、规格要求:甲级钢质防火门 2、含门、门套及门把手、锁具、铰链、闭门器、顺位器等五金配件的采购安装 | m2 | 13.8
33 | 010402001001 | 墙体拆除 | 1、名称：墙体拆除 2、墙体类型:内墙 3、砂浆强度等级、配合比:M5混合砂浆砌筑 | m3 | 0.44
34 | 020906001001 | 防火玻璃隔墙 | 1、名称：防火玻璃隔墙 | m2 | 16.3
35 | 011107004001 | 水泥砂浆台阶面 | 1.、水泥砂浆台阶 2、厚度、砂浆配合比: 20mm厚1:2.5水泥砂浆抹灰 | m2 | 7.04
36 | 100705002001 | 防火窗 | 1、名称:防火窗 2、含拆除 3、耐火极限不低于2.0h | m2 | 2.7
37 | 011302002001 | 矿棉板吊顶拆卸及恢复 | 1.原矿棉板吊顶拆除及恢复 2.面层材料品种、规格:矿棉板吊顶 3.含垃圾清运 | m2 | 12
本页小计
注：为计取规费等的使用，可在表中增设其中：“定额人工费”。
表—08
分部分项工程和单价措施项目清单与计价表
工程名称：逸夫楼消防改造 | [5 empty] | 标段：连云港市艺术学校消防维修改造项目 |  |  | 第 6 页 共 6 页
序号 | 项目编码 | 项目名称 | 项目特征描述 | 计量单位 | 工程量 |  | 金额（元）
[7 empty] | 综合单价 | 综合合价 |  | 其中：暂估价
38 | 010402001002 | 墙体拆除 | 1、名称：消火栓箱墙体拆除 2、墙体类型:内墙 3、砂浆强度等级、配合比:M5混合砂浆砌筑 | m3 | 2.1
措施项目
39 | 031301017001 | 脚手架搭拆 |  | 项 | 1
单价措施合计
本页小计
合 计
注：为计取规费等的使用，可在表中增设其中：“定额人工费”。
表—08

## 表-11 总价措施项目清单与计价表【逸夫楼消防改造】
总价措施项目清单与计价表
工程名称：逸夫楼消防改造 |  |  |  | 标段：连云港市艺术学校消防维修改造项目 |  |  |  | 第 1 页 共 2 页
序号 | 项目编码 | 项目名称 | 计算基础 |  | 费率 (%) | 金额 (元) | 调整 费率 (%) |  | 调整后 金额(元) | 备注
1 | 031302001001 | 现场安全文明施工
1.1 |  | 基本费 | 分部分项合计+技术措施项目合计-(分部分项设备费+技术措施项目设备费) |  | 1.5
1.2 |  | 标化增加费 | 分部分项合计+技术措施项目合计-(分部分项设备费+技术措施项目设备费) |  | 0
1.3 |  | 扬尘污染防治增加费 | 分部分项合计+技术措施项目合计-(分部分项设备费+技术措施项目设备费) |  | 0.21
2 | 031302010001 | 工程按质论价 | 分部分项合计+技术措施项目合计-(分部分项设备费+技术措施项目设备费) |  | 0
3 | 031302002001 | 夜间施工 | 分部分项合计+技术措施项目合计-(分部分项设备费+技术措施项目设备费)
4 | 031302004001 | 二次搬运 | 分部分项合计+技术措施项目合计-(分部分项设备费+技术措施项目设备费)
5 | 031302005001 | 冬雨季施工 | 分部分项合计+技术措施项目合计-(分部分项设备费+技术措施项目设备费)
6 | 03B001 | 地上、地下设施、建筑物的临时保护设施 | 分部分项合计+技术措施项目合计-(分部分项设备费+技术措施项目设备费)
7 | 031302006001 | 已完工程及设备保护费 | 分部分项合计+技术措施项目合计-(分部分项设备费+技术措施项目设备费)
8 | 031302008001 | 临时设施费 | 分部分项合计+技术措施项目合计-(分部分项设备费+技术措施项目设备费)
9 | 031302009001 | 赶工措施费 | 分部分项合计+技术措施项目合计-(分部分项设备费+技术
编制人（造价人员）： |  |  |  | 复核人（造价工程师）：
表-11
总价措施项目清单与计价表
工程名称：逸夫楼消防改造 |  |  |  | 标段：连云港市艺术学校消防维修改造项目 |  |  |  | 第 2 页 共 2 页
序号 | 项目编码 | 项目名称 | 计算基础 |  | 费率 (%) | 金额 (元) | 调整 费率 (%) |  | 调整后 金额(元) | 备注
措施项目设备费)
10 | 03B002 | 特殊条件下施工增加费 | 分部分项合计+技术措施项目合计-(分部分项设备费+技术措施项目设备费)
11 | 031302003001 | 非夜间施工照明 | 分部分项合计+技术措施项目合计-(分部分项设备费+技术措施项目设备费)
12 | 031302011001 | 住宅工程分户验收 | 分部分项合计+技术措施项目合计-(分部分项设备费+技术措施项目设备费)
13 | 031302012001 | 建筑工人实名制费用 | 分部分项合计+技术措施项目合计-(分部分项设备费+技术措施项目设备费)
14 | 031302015001 | 智慧工地费用 | 分部分项合计+技术措施项目合计-(分部分项设备费+技术措施项目设备费) | [6 empty] | 现场安全隐患排查、人员信息动态管理、扬尘管控视频监控、高处作业防护预警、危大工程监测预警和集成平台等设备、软件和管理费用。
合 计
编制人（造价人员）： |  |  |  | 复核人（造价工程师）：
表-11

## 表-12 其他项目清单与计价汇总表【逸夫楼消防改造】
其他项目清单与计价汇总表
工程名称：逸夫楼消防改造 |  | 标段：连云港市艺术学校消防维修改造项目 |  |  | 第 1 页 共 1 页
序号 | 项目名称 |  | 金额（元） | 结算金额（元） |  | 备注
一 | 其他项目
1 | 暂列金额 |  |  |  |  | 明细详见表-12-1
2 | 暂估价
2.1 | 材料暂估价
2.2 | 专业工程暂估价 |  |  |  |  | 明细详见表-12-3
3 | 计日工 |  |  |  |  | 明细详见表-12-4
4 | 总承包服务费 |  |  |  |  | 明细详见表-12-5
合 计 | [5 empty] | —
表—12

## 表-12-4 计日工表【逸夫楼消防改造】
计日工表
工程名称：逸夫楼消防改造 |  |  |  |  | 标段：连云港市艺术学校消防维修改造项目 |  | 第 1 页 共 1 页
编号 | 项目名称 | 单位 | 暂定数量 | 实际数量 |  | 综合单价(元) |  | 合价（元）
[8 empty] | 暂定 | 实际
一 | 人工
二 | 材料
三 | 施工机械
四 | 企业管理费和利润
总计
表—12—4

## 表-12-5 总承包服务费计价表【逸夫楼消防改造】
总承包服务费计价表
工程名称：逸夫楼消防改造 |  |  | 标段：连云港市艺术学校消防维修改造项目 |  |  | 第 1 页 共 1 页
序号 | 项目名称 | 项目价值（元） |  | 服务内容 | 计算基础 |  | 费率(%) | 金额
1 | 发包人供应材料
2 | 发包人发包专业工程
合 计
表—12—5

## 表-13 规费、税金项目清单与计价表【逸夫楼消防改造】
规费、税金项目清单与计价表
工程名称：逸夫楼消防改造 |  |  | 标段：连云港市艺术学校消防维修改造项目 |  | 第 1 页 共 1 页
序号 | 项目名称 | 计算基础 |  | 计算基数 |  | 计算费率(%) | 金额(元)
1 | 规费 | 社会保险费+住房公积金+环境保护税
1.1 | 社会保险费 | 分部分项工程+措施项目+其他项目-分部分项设备费-技术措施项目设备费 |  |  |  | 2.4
1.2 | 住房公积金 | 分部分项工程+措施项目+其他项目-分部分项设备费-技术措施项目设备费 |  |  |  | 0.42
1.3 | 环境保护税 | 分部分项工程+措施项目+其他项目-分部分项设备费-技术措施项目设备费 |  |  |  | 0.1
2 | 税金 | 分部分项工程+措施项目+其他项目+规费-(甲供材料费+甲供主材费+甲供设备费)/1.01 |  |  |  | 9
合 计
表—13

## 封-1 招标工程量清单封面【永年馆消防改造】
|  | 永年馆消防改造 |  | 工程
招 标 工 程 量 清 单
招 标 人：
(单位盖章)
造价咨询人：
(单位盖章)
年 月 日
封-1

## 扉-1 招标工程量清单扉页【永年馆消防改造】
|  | 永年馆消防改造 |  |  | 工程
招 标 工 程 量 清 单
招 标 人： |  |  | 造价咨询人：
| （单位盖章） |  |  | (单位资质专用章)
法定代表人 或其授权人： |  |  | 法定代表人 或其授权人：
| (签字或盖章) |  |  | (签字或盖章)
编 制 人： |  |  | 复 核 人：
| (造价人员签字盖专用章) |  |  | (造价工程师签字盖专用章)
编 制 时 间： |  |  | 复 核 时 间：
扉-1

## 表-08 分部分项工程和单价措施项目清单与计价表【永年馆消
分部分项工程和单价措施项目清单与计价表
工程名称：永年馆消防改造 | [5 empty] | 标段：连云港市艺术学校消防维修改造项目 |  |  | 第 1 页 共 6 页
序号 | 项目编码 | 项目名称 | 项目特征描述 | 计量单位 | 工程量 |  | 金额（元）
[7 empty] | 综合单价 | 综合合价 |  | 其中：暂估价
消火栓系统
1 | 030901010001 | 室内消火栓 | 1、安装方式:室内 2、型号、规格:薄型单栓带消防软管卷盘消防栓箱1000*700*180，箱内配DN65mm消火栓一个，L25M衬胶水带一条，DN19MM水枪一支，消防软管卷盘一个 3、消火栓箱门采用不锈钢材质 4.带有明显的起闭标志及永久性标志铭牌 | 套 | 12
2 | 030901002001 | 消火栓钢管 | 1、材质、规格:DN100 2、连接形式:沟槽式连接 3、管道标识设计要求:详见图纸 | m | 184.8
3 | 030901002002 | 消火栓钢管 | 1、材质、规格:DN65 2、连接形式:沟槽式连接 3、管道标识设计要求:详见图纸 | m | 21.6
4 | 031002001001 | 管道支架 | 1、材质:一般管架 2、管架形式:支吊架 | kg | 118.95
5 | 031201001001 | 管道刷油 | 1、除锈级别:一般 2、油漆品种:红丹防锈漆 3、涂刷遍数、漆膜厚度:两遍 | m2 | 71.3
本页小计
注：为计取规费等的使用，可在表中增设其中：“定额人工费”。
表—08
分部分项工程和单价措施项目清单与计价表
工程名称：永年馆消防改造 | [5 empty] | 标段：连云港市艺术学校消防维修改造项目 |  |  | 第 2 页 共 6 页
序号 | 项目编码 | 项目名称 | 项目特征描述 | 计量单位 | 工程量 |  | 金额（元）
[7 empty] | 综合单价 | 综合合价 |  | 其中：暂估价
6 | 031201003001 | 金属结构刷油 | 1、除锈级别:一般 2、油漆品种:红丹防锈漆 3、涂刷遍数、漆膜厚度:两遍 | kg | 118.95
7 | 030807003001 | 低压法兰阀门 | 1、名称:蝶阀 2、型号、规格:DN100 3、连接形式:法兰连接 4、带有明显的起闭标志及永久性标志铭牌 | 个 | 5
8 | 030807003002 | 低压法兰阀门 | 1、名称:闸阀 2、型号、规格:DN100 3、连接形式:法兰连接 4、带有明显的起闭标志及永久性标志铭牌 | 个 | 2
9 | 031003001001 | 螺纹阀门 | 1、类型:自动排汽阀连截止阀 2、规格、压力等级:DN15 3、连接形式:丝扣 4、带有明显的起闭标志及永久性标志铭牌 | 个 | 1
10 | 010401011001 | 砖检查井 | 1.阀门井 2.含挖填土方、检查井井盖 3.采用内衬保温材料的双层保温井盖，井壁周围回填土采用炉渣等保温材料 4.具体详见图纸 | 座 | 2
本页小计
注：为计取规费等的使用，可在表中增设其中：“定额人工费”。
表—08
分部分项工程和单价措施项目清单与计价表
工程名称：永年馆消防改造 | [5 empty] | 标段：连云港市艺术学校消防维修改造项目 |  |  | 第 3 页 共 6 页
序号 | 项目编码 | 项目名称 | 项目特征描述 | 计量单位 | 工程量 |  | 金额（元）
[7 empty] | 综合单价 | 综合合价 |  | 其中：暂估价
11 | 030817008001 | 套管制作安装 | 1.类型:过墙套管 2.材质:钢制 3.规格:DN150 | 个 | 6
12 | 030817008002 | 套管制作安装 | 1、类型:刚性防水套管 2、规格:DN150 | 个 | 2
13 | 011615001001 | 开孔（打洞） | 1.部位:室内 2.洞尺寸:φ150 | 个 | 6
14 | 031002001002 | 抗震支架 | 1.材质:抗震支架 2.:满足验收要求 | 套 | 14
15 | 030905002001 | 水灭火控制装置调试 | 1.系统形式:50点以下 | 系统 | 1
应急照明系统
16 | 030404017001 | 配电箱 | 1、名称:应急照明箱ALE2、接线端子材质、规格:2.5mm2 3、其它:详见图纸及规范要求 | 台 | 1
17 | 030412004001 | 装饰灯 | 1、名称:消防应急照明灯 2、型号: 36V | 个 | 42
18 | 030412004002 | 装饰灯 | 1、名称:方向标志灯 2、规格:36V | 套 | 34
19 | 030412004003 | 装饰灯 | 1、名称:安全出口灯 2、规格:36V | 套 | 14
20 | 030412004004 | 装饰灯 | 1、名称:楼层标志灯 2、规格:36V | 套 | 8
21 | 030411001003 | 配管 | 1、名称:JDG镀锌电线管 2、规格:DN20 | m | 825
本页小计
注：为计取规费等的使用，可在表中增设其中：“定额人工费”。
表—08
分部分项工程和单价措施项目清单与计价表
工程名称：永年馆消防改造 | [5 empty] | 标段：连云港市艺术学校消防维修改造项目 |  |  | 第 4 页 共 6 页
序号 | 项目编码 | 项目名称 | 项目特征描述 | 计量单位 | 工程量 |  | 金额（元）
[7 empty] | 综合单价 | 综合合价 |  | 其中：暂估价
22 | 030411004003 | 配线 | 1.配线形式:管内穿线 2.规格:WDZN-BYJ-2.5 | m | 1691.26
23 | 030411006001 | 接线盒 | 1、名称:接线盒 2、规格:H86 | 个 | 100
24 | 030905001001 | 集中应急照明系统调试 | 1.点数:64以内 | 系统 | 1
火灾报警系统
25 | 030904003001 | 按钮 | 1、名称:手动按钮 | 个 | 5
26 | 030904003002 | 按钮 | 1、名称:消火栓启泵按钮 | 个 | 12
27 | 030411006002 | 接线盒 | 1、名称:接线盒 2、规格:H86 | 个 | 17
28 | 030411001002 | 配管 | 1、名称:配管 2、材质:焊接钢管 3、规格:DN25 4、配置形式:砖、混凝土结构明配 | m | 163
29 | 030411004002 | 配线 | 1、名称:配线 2、配线形式:管内穿线 3、型号:WDZN-KVV-4*2.5 | m | 172.08
土建改造
30 | 010402001001 | 砌块墙 | 1.砖品种、规格、强度等级:混凝土砌块 2.墙体类型:内墙 3.砂浆强度等级、配合比:M5混合砂浆砌筑 | m3 | 2.91
本页小计
注：为计取规费等的使用，可在表中增设其中：“定额人工费”。
表—08
分部分项工程和单价措施项目清单与计价表
工程名称：永年馆消防改造 | [5 empty] | 标段：连云港市艺术学校消防维修改造项目 |  |  | 第 5 页 共 6 页
序号 | 项目编码 | 项目名称 | 项目特征描述 | 计量单位 | 工程量 |  | 金额（元）
[7 empty] | 综合单价 | 综合合价 |  | 其中：暂估价
31 | 011201001001 | 墙面一般抹灰 | 1、墙体类型:砌块墙 2、厚度、砂浆配合比:20mm厚1:2.5水泥砂浆抹灰 | m2 | 14.55
32 | 011407001001 | 墙面喷刷涂料 | 1、基层类型:抹灰面 2、腻子种类:白水泥腻子 3、刮腻子要求:2遍腻子 4、涂料品种、喷刷遍数:2遍乳胶漆 | m2 | 14.55
33 | 010402001002 | 墙体拆除 | 1、名称：消火栓箱墙体拆除 2、墙体类型:内墙 3、砂浆强度等级、配合比:M5混合砂浆砌筑 | m3 | 1.68
34 | 010801004001 | 钢质防火门 | 1、材质、规格要求:乙级钢质防火门 2、含门、门套及门把手、锁具、铰链、闭门器、顺位器等五金配件的采购安装 | m2 | 2.42
35 | 011610001001 | 原有木质门拆除 | 1、原有木质门拆除，含垃圾清理外运，运距 | m2 | 16.94
36 | 010402001003 | 墙体拆除 | 1、名称：墙体拆除 2、墙体类型:内墙 3、砂浆强度等级、配合比:M5混合砂浆砌筑 | m3 | 14.52
本页小计
注：为计取规费等的使用，可在表中增设其中：“定额人工费”。
表—08
分部分项工程和单价措施项目清单与计价表
工程名称：永年馆消防改造 | [5 empty] | 标段：连云港市艺术学校消防维修改造项目 |  |  | 第 6 页 共 6 页
序号 | 项目编码 | 项目名称 | 项目特征描述 | 计量单位 | 工程量 |  | 金额（元）
[7 empty] | 综合单价 | 综合合价 |  | 其中：暂估价
37 | 010801001001 | 木质门 | 1、门代号及洞口尺寸:新增木质普通门 | m2 | 14.52
措施项目
38 | 031301017001 | 脚手架搭拆 |  | 项 | 1
单价措施合计
本页小计
合 计
注：为计取规费等的使用，可在表中增设其中：“定额人工费”。
表—08

## 表-11 总价措施项目清单与计价表【永年馆消防改造】
总价措施项目清单与计价表
工程名称：永年馆消防改造 |  |  |  | 标段：连云港市艺术学校消防维修改造项目 |  |  |  | 第 1 页 共 2 页
序号 | 项目编码 | 项目名称 | 计算基础 |  | 费率 (%) | 金额 (元) | 调整 费率 (%) |  | 调整后 金额(元) | 备注
1 | 031302001001 | 现场安全文明施工
1.1 |  | 基本费 | 分部分项合计+技术措施项目合计-(分部分项设备费+技术措施项目设备费) |  | 1.5
1.2 |  | 标化增加费 | 分部分项合计+技术措施项目合计-(分部分项设备费+技术措施项目设备费) |  | 0
1.3 |  | 扬尘污染防治增加费 | 分部分项合计+技术措施项目合计-(分部分项设备费+技术措施项目设备费) |  | 0.21
2 | 031302010001 | 工程按质论价 | 分部分项合计+技术措施项目合计-(分部分项设备费+技术措施项目设备费) |  | 0
3 | 031302002001 | 夜间施工 | 分部分项合计+技术措施项目合计-(分部分项设备费+技术措施项目设备费)
4 | 031302004001 | 二次搬运 | 分部分项合计+技术措施项目合计-(分部分项设备费+技术措施项目设备费)
5 | 031302005001 | 冬雨季施工 | 分部分项合计+技术措施项目合计-(分部分项设备费+技术措施项目设备费)
6 | 03B001 | 地上、地下设施、建筑物的临时保护设施 | 分部分项合计+技术措施项目合计-(分部分项设备费+技术措施项目设备费)
7 | 031302006001 | 已完工程及设备保护费 | 分部分项合计+技术措施项目合计-(分部分项设备费+技术措施项目设备费)
8 | 031302008001 | 临时设施费 | 分部分项合计+技术措施项目合计-(分部分项设备费+技术措施项目设备费)
9 | 031302009001 | 赶工措施费 | 分部分项合计+技术措施项目合计-(分部分项设备费+技术
编制人（造价人员）： |  |  |  | 复核人（造价工程师）：
表-11
总价措施项目清单与计价表
工程名称：永年馆消防改造 |  |  |  | 标段：连云港市艺术学校消防维修改造项目 |  |  |  | 第 2 页 共 2 页
序号 | 项目编码 | 项目名称 | 计算基础 |  | 费率 (%) | 金额 (元) | 调整 费率 (%) |  | 调整后 金额(元) | 备注
措施项目设备费)
10 | 03B002 | 特殊条件下施工增加费 | 分部分项合计+技术措施项目合计-(分部分项设备费+技术措施项目设备费)
11 | 031302003001 | 非夜间施工照明 | 分部分项合计+技术措施项目合计-(分部分项设备费+技术措施项目设备费)
12 | 031302011001 | 住宅工程分户验收 | 分部分项合计+技术措施项目合计-(分部分项设备费+技术措施项目设备费)
13 | 031302012001 | 建筑工人实名制费用 | 分部分项合计+技术措施项目合计-(分部分项设备费+技术措施项目设备费)
14 | 031302015001 | 智慧工地费用 | 分部分项合计+技术措施项目合计-(分部分项设备费+技术措施项目设备费) | [6 empty] | 现场安全隐患排查、人员信息动态管理、扬尘管控视频监控、高处作业防护预警、危大工程监测预警和集成平台等设备、软件和管理费用。
合 计
编制人（造价人员）： |  |  |  | 复核人（造价工程师）：
表-11

## 表-12 其他项目清单与计价汇总表【永年馆消防改造】
其他项目清单与计价汇总表
工程名称：永年馆消防改造 |  | 标段：连云港市艺术学校消防维修改造项目 |  |  | 第 1 页 共 1 页
序号 | 项目名称 |  | 金额（元） | 结算金额（元） |  | 备注
一 | 其他项目
1 | 暂列金额 |  |  |  |  | 明细详见表-12-1
2 | 暂估价
2.1 | 材料暂估价
2.2 | 专业工程暂估价 |  |  |  |  | 明细详见表-12-3
3 | 计日工 |  |  |  |  | 明细详见表-12-4
4 | 总承包服务费 |  |  |  |  | 明细详见表-12-5
合 计 | [5 empty] | —
表—12

## 表-12-4 计日工表【永年馆消防改造】
计日工表
工程名称：永年馆消防改造 |  |  |  |  | 标段：连云港市艺术学校消防维修改造项目 |  | 第 1 页 共 1 页
编号 | 项目名称 | 单位 | 暂定数量 | 实际数量 |  | 综合单价(元) |  | 合价（元）
[8 empty] | 暂定 | 实际
一 | 人工
二 | 材料
三 | 施工机械
四 | 企业管理费和利润
总计
表—12—4

## 表-12-5 总承包服务费计价表【永年馆消防改造】
总承包服务费计价表
工程名称：永年馆消防改造 |  |  | 标段：连云港市艺术学校消防维修改造项目 |  |  | 第 1 页 共 1 页
序号 | 项目名称 | 项目价值（元） |  | 服务内容 | 计算基础 |  | 费率(%) | 金额
1 | 发包人供应材料
2 | 发包人发包专业工程
合 计
表—12—5

## 表-13 规费、税金项目清单与计价表【永年馆消防改造】
规费、税金项目清单与计价表
工程名称：永年馆消防改造 |  |  | 标段：连云港市艺术学校消防维修改造项目 |  | 第 1 页 共 1 页
序号 | 项目名称 | 计算基础 |  | 计算基数 |  | 计算费率(%) | 金额(元)
1 | 规费 | 社会保险费+住房公积金+环境保护税
1.1 | 社会保险费 | 分部分项工程+措施项目+其他项目-分部分项设备费-技术措施项目设备费 |  |  |  | 2.4
1.2 | 住房公积金 | 分部分项工程+措施项目+其他项目-分部分项设备费-技术措施项目设备费 |  |  |  | 0.42
1.3 | 环境保护税 | 分部分项工程+措施项目+其他项目-分部分项设备费-技术措施项目设备费 |  |  |  | 0.1
2 | 税金 | 分部分项工程+措施项目+其他项目+规费-(甲供材料费+甲供主材费+甲供设备费)/1.01 |  |  |  | 9
合 计
表—13

## 封-1 招标工程量清单封面【云沛堂消防改造】
|  | 云沛堂消防改造 |  | 工程
招 标 工 程 量 清 单
招 标 人：
(单位盖章)
造价咨询人：
(单位盖章)
年 月 日
封-1

## 扉-1 招标工程量清单扉页【云沛堂消防改造】
|  | 云沛堂消防改造 |  |  | 工程
招 标 工 程 量 清 单
招 标 人： |  |  | 造价咨询人：
| （单位盖章） |  |  | (单位资质专用章)
法定代表人 或其授权人： |  |  | 法定代表人 或其授权人：
| (签字或盖章) |  |  | (签字或盖章)
编 制 人： |  |  | 复 核 人：
| (造价人员签字盖专用章) |  |  | (造价工程师签字盖专用章)
编 制 时 间： |  |  | 复 核 时 间：
扉-1

## 表-08 分部分项工程和单价措施项目清单与计价表【云沛堂消
分部分项工程和单价措施项目清单与计价表
工程名称：云沛堂消防改造 | [5 empty] | 标段：连云港市艺术学校消防维修改造项目 |  |  | 第 1 页 共 3 页
序号 | 项目编码 | 项目名称 | 项目特征描述 | 计量单位 | 工程量 |  | 金额（元）
[7 empty] | 综合单价 | 综合合价 |  | 其中：暂估价
消火栓系统
1 | 030901010001 | 消防软管卷盘 | 1、安装方式:室内 2、型号、规格:消防软管卷盘 3.内配卷盘30米、自动排气阀2个 | 套 | 2
2 | 030901002001 | 消火栓钢管 | 1、材质、规格:DN32 2、连接形式:螺纹连接 3、管道标识设计要求:详见图纸 | m | 11
3 | 031002001001 | 管道支架 | 1、材质:一般管架 2、管架形式:支吊架 | kg | 1.94
4 | 031201001001 | 管道刷油 | 1、除锈级别:一般 2、油漆品种:红丹防锈漆 3、涂刷遍数、漆膜厚度:两遍 | m2 | 1.46
5 | 031201003001 | 金属结构刷油 | 1、除锈级别:一般 2、油漆品种:红丹防锈漆 3、涂刷遍数、漆膜厚度:两遍 | kg | 1.94
6 | 031003001001 | 螺纹阀门 | 1、类型:闸阀 2、规格、压力等级:DN32 3、连接形式:螺纹连接 4、带有明显的起闭标志及永久性标志铭牌 | 个 | 2
本页小计
注：为计取规费等的使用，可在表中增设其中：“定额人工费”。
表—08
分部分项工程和单价措施项目清单与计价表
工程名称：云沛堂消防改造 | [5 empty] | 标段：连云港市艺术学校消防维修改造项目 |  |  | 第 2 页 共 3 页
序号 | 项目编码 | 项目名称 | 项目特征描述 | 计量单位 | 工程量 |  | 金额（元）
[7 empty] | 综合单价 | 综合合价 |  | 其中：暂估价
7 | 010401011001 | 砖检查井 | 1、阀门井 2、含挖填土方、检查井井盖 3、具体详见图纸 | 座 | 2
8 | 030817008001 | 套管制作安装 | 1、类型:刚性防水套管 2、规格:DN50 | 个 | 2
9 | 030905002001 | 水灭火控制装置调试 | 1.系统形式:50点以下 | 点 | 1
应急照明系统
10 | 030404017001 | 配电箱 | 1、名称:应急照明箱ALE 2、接线端子材质、规格:2.5mm2 3、其它:详见图纸及规范要求 | 台 | 1
11 | 030412004001 | 装饰灯 | 1、名称:消防应急照明灯 2、型号: 36V | 个 | 10
12 | 030412004002 | 装饰灯 | 1、名称:方向标志灯 2、规格:36V | 套 | 12
13 | 030412004003 | 装饰灯 | 1、名称:安全出口灯 2、规格:36V | 套 | 4
14 | 030411001003 | 配管 | 1、名称:JDG镀锌电线管 2、规格:DN20 | m | 308
15 | 030411004003 | 配线 | 1.配线形式:管内穿线 2.规格:WDZN-BYJ-2.5 | m | 631.4
16 | 030411006001 | 接线盒 | 1、名称:接线盒 2、规格:H86 | 个 | 26
17 | 030905001001 | 集中应急照明系统调试 | 1.点数:64以内 | 系统 | 1
本页小计
注：为计取规费等的使用，可在表中增设其中：“定额人工费”。
表—08
分部分项工程和单价措施项目清单与计价表
工程名称：云沛堂消防改造 | [5 empty] | 标段：连云港市艺术学校消防维修改造项目 |  |  | 第 3 页 共 3 页
序号 | 项目编码 | 项目名称 | 项目特征描述 | 计量单位 | 工程量 |  | 金额（元）
[7 empty] | 综合单价 | 综合合价 |  | 其中：暂估价
火灾报警系统
18 | 030904003001 | 按钮 | 1、名称:手动按钮 | 个 | 1
19 | 030904003002 | 按钮 | 1、名称:消火栓启泵按钮 | 个 | 2
20 | 030411006002 | 接线盒 | 1、名称:接线盒 2、规格:H86 | 个 | 3
21 | 030411001002 | 配管 | 1、名称:配管 2、材质:焊接钢管 3、规格:DN25 4、配置形式:砖、混凝土结构明配 | m | 54.1
22 | 030411004002 | 配线 | 1、名称:配线 2、配线形式:管内穿线 3、型号:WDZN-KVV-4*2.5 | m | 60.45
措施项目
23 | 031301017001 | 脚手架搭拆 |  | 项 | 1
单价措施合计
本页小计
合 计
注：为计取规费等的使用，可在表中增设其中：“定额人工费”。
表—08

## 表-11 总价措施项目清单与计价表【云沛堂消防改造】
总价措施项目清单与计价表
工程名称：云沛堂消防改造 |  |  |  | 标段：连云港市艺术学校消防维修改造项目 |  |  |  | 第 1 页 共 2 页
序号 | 项目编码 | 项目名称 | 计算基础 |  | 费率 (%) | 金额 (元) | 调整 费率 (%) |  | 调整后 金额(元) | 备注
1 | 031302001001 | 现场安全文明施工
1.1 |  | 基本费 | 分部分项合计+技术措施项目合计-(分部分项设备费+技术措施项目设备费) |  | 1.5
1.2 |  | 标化增加费 | 分部分项合计+技术措施项目合计-(分部分项设备费+技术措施项目设备费) |  | 0
1.3 |  | 扬尘污染防治增加费 | 分部分项合计+技术措施项目合计-(分部分项设备费+技术措施项目设备费) |  | 0.21
2 | 031302010001 | 工程按质论价 | 分部分项合计+技术措施项目合计-(分部分项设备费+技术措施项目设备费) |  | 0
3 | 031302002001 | 夜间施工 | 分部分项合计+技术措施项目合计-(分部分项设备费+技术措施项目设备费)
4 | 031302004001 | 二次搬运 | 分部分项合计+技术措施项目合计-(分部分项设备费+技术措施项目设备费)
5 | 031302005001 | 冬雨季施工 | 分部分项合计+技术措施项目合计-(分部分项设备费+技术措施项目设备费)
6 | 03B001 | 地上、地下设施、建筑物的临时保护设施 | 分部分项合计+技术措施项目合计-(分部分项设备费+技术措施项目设备费)
7 | 031302006001 | 已完工程及设备保护费 | 分部分项合计+技术措施项目合计-(分部分项设备费+技术措施项目设备费)
8 | 031302008001 | 临时设施费 | 分部分项合计+技术措施项目合计-(分部分项设备费+技术措施项目设备费)
9 | 031302009001 | 赶工措施费 | 分部分项合计+技术措施项目合计-(分部分项设备费+技术
编制人（造价人员）： |  |  |  | 复核人（造价工程师）：
表-11
总价措施项目清单与计价表
工程名称：云沛堂消防改造 |  |  |  | 标段：连云港市艺术学校消防维修改造项目 |  |  |  | 第 2 页 共 2 页
序号 | 项目编码 | 项目名称 | 计算基础 |  | 费率 (%) | 金额 (元) | 调整 费率 (%) |  | 调整后 金额(元) | 备注
措施项目设备费)
10 | 03B002 | 特殊条件下施工增加费 | 分部分项合计+技术措施项目合计-(分部分项设备费+技术措施项目设备费)
11 | 031302003001 | 非夜间施工照明 | 分部分项合计+技术措施项目合计-(分部分项设备费+技术措施项目设备费)
12 | 031302011001 | 住宅工程分户验收 | 分部分项合计+技术措施项目合计-(分部分项设备费+技术措施项目设备费)
13 | 031302012001 | 建筑工人实名制费用 | 分部分项合计+技术措施项目合计-(分部分项设备费+技术措施项目设备费)
14 | 031302015001 | 智慧工地费用 | 分部分项合计+技术措施项目合计-(分部分项设备费+技术措施项目设备费) | [6 empty] | 现场安全隐患排查、人员信息动态管理、扬尘管控视频监控、高处作业防护预警、危大工程监测预警和集成平台等设备、软件和管理费用。
合 计
编制人（造价人员）： |  |  |  | 复核人（造价工程师）：
表-11

## 表-12 其他项目清单与计价汇总表【云沛堂消防改造】
其他项目清单与计价汇总表
工程名称：云沛堂消防改造 |  | 标段：连云港市艺术学校消防维修改造项目 |  |  | 第 1 页 共 1 页
序号 | 项目名称 |  | 金额（元） | 结算金额（元） |  | 备注
一 | 其他项目
1 | 暂列金额 |  |  |  |  | 明细详见表-12-1
2 | 暂估价
2.1 | 材料暂估价
2.2 | 专业工程暂估价 |  |  |  |  | 明细详见表-12-3
3 | 计日工 |  |  |  |  | 明细详见表-12-4
4 | 总承包服务费 |  |  |  |  | 明细详见表-12-5
合 计 | [5 empty] | —
表—12

## 表-12-4 计日工表【云沛堂消防改造】
计日工表
工程名称：云沛堂消防改造 |  |  |  |  | 标段：连云港市艺术学校消防维修改造项目 |  | 第 1 页 共 1 页
编号 | 项目名称 | 单位 | 暂定数量 | 实际数量 |  | 综合单价(元) |  | 合价（元）
[8 empty] | 暂定 | 实际
一 | 人工
二 | 材料
三 | 施工机械
四 | 企业管理费和利润
总计
表—12—4

## 表-12-5 总承包服务费计价表【云沛堂消防改造】
总承包服务费计价表
工程名称：云沛堂消防改造 |  |  | 标段：连云港市艺术学校消防维修改造项目 |  |  | 第 1 页 共 1 页
序号 | 项目名称 | 项目价值（元） |  | 服务内容 | 计算基础 |  | 费率(%) | 金额
1 | 发包人供应材料
2 | 发包人发包专业工程
合 计
表—12—5

## 表-13 规费、税金项目清单与计价表【云沛堂消防改造】
规费、税金项目清单与计价表
工程名称：云沛堂消防改造 |  |  | 标段：连云港市艺术学校消防维修改造项目 |  | 第 1 页 共 1 页
序号 | 项目名称 | 计算基础 |  | 计算基数 |  | 计算费率(%) | 金额(元)
1 | 规费 | 社会保险费+住房公积金+环境保护税
1.1 | 社会保险费 | 分部分项工程+措施项目+其他项目-分部分项设备费-技术措施项目设备费 |  |  |  | 2.4
1.2 | 住房公积金 | 分部分项工程+措施项目+其他项目-分部分项设备费-技术措施项目设备费 |  |  |  | 0.42
1.3 | 环境保护税 | 分部分项工程+措施项目+其他项目-分部分项设备费-技术措施项目设备费 |  |  |  | 0.1
2 | 税金 | 分部分项工程+措施项目+其他项目+规费-(甲供材料费+甲供主材费+甲供设备费)/1.01 |  |  |  | 9
合 计
表—13

## 封-1 招标工程量清单封面【实训剧场消防改造】
|  | 实训剧场消防改造 |  | 工程
招 标 工 程 量 清 单
招 标 人：
(单位盖章)
造价咨询人：
(单位盖章)
年 月 日
封-1

## 扉-1 招标工程量清单扉页【实训剧场消防改造】
|  | 实训剧场消防改造 |  |  | 工程
招 标 工 程 量 清 单
招 标 人： |  |  | 造价咨询人：
| （单位盖章） |  |  | (单位资质专用章)
法定代表人 或其授权人： |  |  | 法定代表人 或其授权人：
| (签字或盖章) |  |  | (签字或盖章)
编 制 人： |  |  | 复 核 人：
| (造价人员签字盖专用章) |  |  | (造价工程师签字盖专用章)
编 制 时 间： |  |  | 复 核 时 间：
扉-1

## 表-08 分部分项工程和单价措施项目清单与计价表【实训剧场
分部分项工程和单价措施项目清单与计价表
工程名称：实训剧场消防改造 | [5 empty] | 标段：连云港市艺术学校消防维修改造项目 |  |  | 第 1 页 共 4 页
序号 | 项目编码 | 项目名称 | 项目特征描述 | 计量单位 | 工程量 |  | 金额（元）
[7 empty] | 综合单价 | 综合合价 |  | 其中：暂估价
消火栓系统
1 | 030901010001 | 消防软管卷盘 | 1、安装方式:室内 2、型号、规格:消防软管卷盘 3.内配卷盘30米、自动排气阀2个、真空破坏器 | 套 | 2
2 | 030901002001 | 消火栓钢管 | 1、材质、规格:DN32 2、连接形式:螺纹连接 3、管道标识设计要求:详见图纸 | m | 26.4
3 | 031002001001 | 管道支架 | 1、材质:一般管架 2、管架形式:支吊架 | kg | 9.5
4 | 031201001001 | 管道刷油 | 1、除锈级别:一般 2、油漆品种:红丹防锈漆 3、涂刷遍数、漆膜厚度:两遍 | m2 | 3.52
5 | 031201003001 | 金属结构刷油 | 1、除锈级别:一般 2、油漆品种:红丹防锈漆 3、涂刷遍数、漆膜厚度:两遍 | kg | 9.5
6 | 030905002001 | 水灭火控制装置调试 | 1.系统形式:50点以下 | 点 | 1
应急照明系统
7 | 030404017001 | 配电箱 | 1、名称:应急照明箱ALE 2、接线端子材质、规格:2.5mm2 3、其它:详见图纸及规范要求 | 台 | 1
本页小计
注：为计取规费等的使用，可在表中增设其中：“定额人工费”。
表—08
分部分项工程和单价措施项目清单与计价表
工程名称：实训剧场消防改造 | [5 empty] | 标段：连云港市艺术学校消防维修改造项目 |  |  | 第 2 页 共 4 页
序号 | 项目编码 | 项目名称 | 项目特征描述 | 计量单位 | 工程量 |  | 金额（元）
[7 empty] | 综合单价 | 综合合价 |  | 其中：暂估价
8 | 030412004001 | 装饰灯 | 1、名称:消防应急照明灯 2、型号: 36V | 个 | 12
9 | 030412004002 | 装饰灯 | 1、名称:方向标志灯 2、规格:36V | 套 | 12
10 | 030412004003 | 装饰灯 | 1、名称:安全出口灯 2、规格:36V | 套 | 3
11 | 030411001003 | 配管 | 1、名称:JDG镀锌电线管 2、规格:DN20 | m | 363
12 | 030411004001 | 配线 | 1、名称:电线 2、配线形式:管内穿线 3、型号:WDZN-RYJS-3*2.5 | m | 372.08
13 | 030411004003 | 配线 | 1.配线形式:管内穿线 2.规格:WDZN-BYJ-2.5 | m | 744.16
14 | 030411006001 | 接线盒 | 1、名称:接线盒 2、规格:H86 | 个 | 27
15 | 030905001001 | 集中应急照明系统调试 | 1.点数:64以内 | 系统 | 1
火灾报警系统
16 | 030904003001 | 按钮 | 1、名称:手动按钮 | 个 | 1
17 | 030904003002 | 按钮 | 1、名称:消火栓启泵按钮 | 个 | 2
18 | 030411006002 | 接线盒 | 1、名称:接线盒 2、规格:H86 | 个 | 3
本页小计
注：为计取规费等的使用，可在表中增设其中：“定额人工费”。
表—08
分部分项工程和单价措施项目清单与计价表
工程名称：实训剧场消防改造 | [5 empty] | 标段：连云港市艺术学校消防维修改造项目 |  |  | 第 3 页 共 4 页
序号 | 项目编码 | 项目名称 | 项目特征描述 | 计量单位 | 工程量 |  | 金额（元）
[7 empty] | 综合单价 | 综合合价 |  | 其中：暂估价
19 | 030411001002 | 配管 | 1、名称:配管 2、材质:焊接钢管 3、规格:DN25 4、配置形式:砖、混凝土结构明配 | m | 51
20 | 030411004002 | 配线 | 1、名称:配线 2、配线形式:管内穿线 3、型号:WDZN-KVV-4*2.5 | m | 56.78
暖通
21 | 010807003001 | 金属百叶窗 | 1、框、扇材质:铝合金 | m2 | 8.64
土建改造
22 | 011201001001 | 墙面一般抹灰 | 1、墙体类型:砌块墙 2、厚度、砂浆配合比:20mm厚1:2.5水泥砂浆抹灰 | m2 | 6.12
23 | 011407001001 | 墙面喷刷涂料 | 1、基层类型:抹灰面 2、腻子种类:白水泥腻子 3、刮腻子要求:2遍腻子 4、涂料品种、喷刷遍数:2遍乳胶漆 | m2 | 6.12
24 | 011107004001 | 水泥砂浆台阶面 | 1.、水泥砂浆台阶 2、厚度、砂浆配合比: 20mm厚1:2.5水泥砂浆抹灰 | m2 | 18.48
本页小计
注：为计取规费等的使用，可在表中增设其中：“定额人工费”。
表—08
分部分项工程和单价措施项目清单与计价表
工程名称：实训剧场消防改造 | [5 empty] | 标段：连云港市艺术学校消防维修改造项目 |  |  | 第 4 页 共 4 页
序号 | 项目编码 | 项目名称 | 项目特征描述 | 计量单位 | 工程量 |  | 金额（元）
[7 empty] | 综合单价 | 综合合价 |  | 其中：暂估价
25 | 080807013001 | 防火堵洞（隔板）、孔洞封堵 | 1、名称:窗户封堵 2、材质:砖堵 3、部位:内墙 | m2 | 6.12
26 | 011302002001 | 矿棉板吊顶拆卸及恢复 | 1.原矿棉板吊顶拆除及恢复 2.面层材料品种、规格:矿棉板吊顶 3.含垃圾清运 | m2 | 12
27 | 010801001001 | 木质门 | 1、门代号及洞口尺寸:新增木质普通门 | m2 | 3.3
28 | 010402001001 | 墙体拆除 | 1、名称：墙体拆除 2、墙体类型:内墙 3、砂浆强度等级、配合比:M5混合砂浆砌筑 | m3 | 2.33
措施项目
29 | 031301017001 | 脚手架搭拆 |  | 项 | 1
单价措施合计
本页小计
合 计
注：为计取规费等的使用，可在表中增设其中：“定额人工费”。
表—08

## 表-11 总价措施项目清单与计价表【实训剧场消防改造】
总价措施项目清单与计价表
工程名称：实训剧场消防改造 |  |  |  | 标段：连云港市艺术学校消防维修改造项目 |  |  |  | 第 1 页 共 2 页
序号 | 项目编码 | 项目名称 | 计算基础 |  | 费率 (%) | 金额 (元) | 调整 费率 (%) |  | 调整后 金额(元) | 备注
1 | 031302001001 | 现场安全文明施工
1.1 |  | 基本费 | 分部分项合计+技术措施项目合计-(分部分项设备费+技术措施项目设备费) |  | 1.5
1.2 |  | 标化增加费 | 分部分项合计+技术措施项目合计-(分部分项设备费+技术措施项目设备费) |  | 0
1.3 |  | 扬尘污染防治增加费 | 分部分项合计+技术措施项目合计-(分部分项设备费+技术措施项目设备费) |  | 0.21
2 | 031302010001 | 工程按质论价 | 分部分项合计+技术措施项目合计-(分部分项设备费+技术措施项目设备费) |  | 0
3 | 031302002001 | 夜间施工 | 分部分项合计+技术措施项目合计-(分部分项设备费+技术措施项目设备费)
4 | 031302004001 | 二次搬运 | 分部分项合计+技术措施项目合计-(分部分项设备费+技术措施项目设备费)
5 | 031302005001 | 冬雨季施工 | 分部分项合计+技术措施项目合计-(分部分项设备费+技术措施项目设备费)
6 | 03B001 | 地上、地下设施、建筑物的临时保护设施 | 分部分项合计+技术措施项目合计-(分部分项设备费+技术措施项目设备费)
7 | 031302006001 | 已完工程及设备保护费 | 分部分项合计+技术措施项目合计-(分部分项设备费+技术措施项目设备费)
8 | 031302008001 | 临时设施费 | 分部分项合计+技术措施项目合计-(分部分项设备费+技术措施项目设备费)
9 | 031302009001 | 赶工措施费 | 分部分项合计+技术措施项目合计-(分部分项设备费+技术
编制人（造价人员）： |  |  |  | 复核人（造价工程师）：
表-11
总价措施项目清单与计价表
工程名称：实训剧场消防改造 |  |  |  | 标段：连云港市艺术学校消防维修改造项目 |  |  |  | 第 2 页 共 2 页
序号 | 项目编码 | 项目名称 | 计算基础 |  | 费率 (%) | 金额 (元) | 调整 费率 (%) |  | 调整后 金额(元) | 备注
措施项目设备费)
10 | 03B002 | 特殊条件下施工增加费 | 分部分项合计+技术措施项目合计-(分部分项设备费+技术措施项目设备费)
11 | 031302003001 | 非夜间施工照明 | 分部分项合计+技术措施项目合计-(分部分项设备费+技术措施项目设备费)
12 | 031302011001 | 住宅工程分户验收 | 分部分项合计+技术措施项目合计-(分部分项设备费+技术措施项目设备费)
13 | 031302012001 | 建筑工人实名制费用 | 分部分项合计+技术措施项目合计-(分部分项设备费+技术措施项目设备费)
14 | 031302015001 | 智慧工地费用 | 分部分项合计+技术措施项目合计-(分部分项设备费+技术措施项目设备费) | [6 empty] | 现场安全隐患排查、人员信息动态管理、扬尘管控视频监控、高处作业防护预警、危大工程监测预警和集成平台等设备、软件和管理费用。
合 计
编制人（造价人员）： |  |  |  | 复核人（造价工程师）：
表-11

## 表-12 其他项目清单与计价汇总表【实训剧场消防改造】
其他项目清单与计价汇总表
工程名称：实训剧场消防改造 |  | 标段：连云港市艺术学校消防维修改造项目 |  |  | 第 1 页 共 1 页
序号 | 项目名称 |  | 金额（元） | 结算金额（元） |  | 备注
一 | 其他项目
1 | 暂列金额 |  |  |  |  | 明细详见表-12-1
2 | 暂估价
2.1 | 材料暂估价
2.2 | 专业工程暂估价 |  |  |  |  | 明细详见表-12-3
3 | 计日工 |  |  |  |  | 明细详见表-12-4
4 | 总承包服务费 |  |  |  |  | 明细详见表-12-5
合 计 | [5 empty] | —
表—12

## 表-12-4 计日工表【实训剧场消防改造】
计日工表
工程名称：实训剧场消防改造 |  |  |  |  | 标段：连云港市艺术学校消防维修改造项目 |  | 第 1 页 共 1 页
编号 | 项目名称 | 单位 | 暂定数量 | 实际数量 |  | 综合单价(元) |  | 合价（元）
[8 empty] | 暂定 | 实际
一 | 人工
二 | 材料
三 | 施工机械
四 | 企业管理费和利润
总计
表—12—4

## 表-12-5 总承包服务费计价表【实训剧场消防改造】
总承包服务费计价表
工程名称：实训剧场消防改造 |  |  | 标段：连云港市艺术学校消防维修改造项目 |  |  | 第 1 页 共 1 页
序号 | 项目名称 | 项目价值（元） |  | 服务内容 | 计算基础 |  | 费率(%) | 金额
1 | 发包人供应材料
2 | 发包人发包专业工程
合 计
表—12—5

## 表-13 规费、税金项目清单与计价表【实训剧场消防改造】
规费、税金项目清单与计价表
工程名称：实训剧场消防改造 |  |  | 标段：连云港市艺术学校消防维修改造项目 |  | 第 1 页 共 1 页
序号 | 项目名称 | 计算基础 |  | 计算基数 |  | 计算费率(%) | 金额(元)
1 | 规费 | 社会保险费+住房公积金+环境保护税
1.1 | 社会保险费 | 分部分项工程+措施项目+其他项目-分部分项设备费-技术措施项目设备费 |  |  |  | 2.4
1.2 | 住房公积金 | 分部分项工程+措施项目+其他项目-分部分项设备费-技术措施项目设备费 |  |  |  | 0.42
1.3 | 环境保护税 | 分部分项工程+措施项目+其他项目-分部分项设备费-技术措施项目设备费 |  |  |  | 0.1
2 | 税金 | 分部分项工程+措施项目+其他项目+规费-(甲供材料费+甲供主材费+甲供设备费)/1.01 |  |  |  | 9
合 计
表—13

## 封-1 招标工程量清单封面【东方艺术中心】
|  | 东方艺术中心 |  | 工程
招 标 工 程 量 清 单
招 标 人：
(单位盖章)
造价咨询人：
(单位盖章)
年 月 日
封-1

## 扉-1 招标工程量清单扉页【东方艺术中心】
|  | 东方艺术中心 |  |  | 工程
招 标 工 程 量 清 单
招 标 人： |  |  | 造价咨询人：
| （单位盖章） |  |  | (单位资质专用章)
法定代表人 或其授权人： |  |  | 法定代表人 或其授权人：
| (签字或盖章) |  |  | (签字或盖章)
编 制 人： |  |  | 复 核 人：
| (造价人员签字盖专用章) |  |  | (造价工程师签字盖专用章)
编 制 时 间： |  |  | 复 核 时 间：
扉-1

## 表-08 分部分项工程和单价措施项目清单与计价表【东方艺术
分部分项工程和单价措施项目清单与计价表
工程名称：东方艺术中心 | [5 empty] | 标段：连云港市艺术学校消防维修改造项目 |  |  | 第 1 页 共 7 页
序号 | 项目编码 | 项目名称 | 项目特征描述 | 计量单位 | 工程量 |  | 金额（元）
[7 empty] | 综合单价 | 综合合价 |  | 其中：暂估价
消火栓系统
1 | 030901010001 | 室内消火栓 | 1、安装方式:室内 2、型号、规格:消火栓内部增加设备 3、根据现场实际情况增加 | 套 | 12
2 | 030901013001 | 灭火器 | 1、形式:放置式 2、规格、型号:MF/ABC5 | 具 | 10
喷淋系统
3 | 030901003001 | 水喷淋（雾）喷头 | 1、材质、型号、规格:DN15,K=80 2、连接形式:有吊顶 3、名称:下垂型喷头 | 个 | 35
本页小计
注：为计取规费等的使用，可在表中增设其中：“定额人工费”。
表—08
分部分项工程和单价措施项目清单与计价表
工程名称：东方艺术中心 | [5 empty] | 标段：连云港市艺术学校消防维修改造项目 |  |  | 第 2 页 共 7 页
序号 | 项目编码 | 项目名称 | 项目特征描述 | 计量单位 | 工程量 |  | 金额（元）
[7 empty] | 综合单价 | 综合合价 |  | 其中：暂估价
4 | 030302002001 | 箱泵一体化消防稳压给维修水设备 | 1、名称：一体化消防稳压给水设备维修 2、规格：（需有空调等防冻保温措施，保证环境温度或水温不应低于5℃）水箱，消火栓系统稳压泵，配隔膜式气压罐，稳压泵 含管道、管件、压力变送器、液位计、阀门、保温、人孔、通气管、防虫网、防止旋流器、浮球阀、泄压阀、控制阀、控制箱、箱到设备的线缆及配管、所有附件 包括采取的隔声吸音措施、防冻措施、防门设置带锁具阀门箱、隔震措施 3.未尽事宜，详见施工图及各种规范要求 | 台 | 1
应急照明系统
5 | 030412004001 | 装饰灯 | 1、名称:消防应急照明灯 2、型号: 36V 3、部分增加 | 个 | 31
6 | 030412004002 | 装饰灯 | 1、名称:方向标志灯 2、规格:36V 3、部分增加 | 套 | 5
本页小计
注：为计取规费等的使用，可在表中增设其中：“定额人工费”。
表—08
分部分项工程和单价措施项目清单与计价表
工程名称：东方艺术中心 | [5 empty] | 标段：连云港市艺术学校消防维修改造项目 |  |  | 第 3 页 共 7 页
序号 | 项目编码 | 项目名称 | 项目特征描述 | 计量单位 | 工程量 |  | 金额（元）
[7 empty] | 综合单价 | 综合合价 |  | 其中：暂估价
7 | 030412004003 | 装饰灯 | 1、名称:安全出口灯 2、规格:36V 3、部分增加 | 套 | 10
8 | 030412004004 | 装饰灯 | 1、名称:楼层标志灯 2、规格:36V 3、部分增加 | 套 | 5
9 | 030411001003 | 配管 | 1、名称:JDG镀锌电线管 2、规格:DN20 | m | 400
10 | 030411004005 | 配线 | 1.配线形式:管内穿线 2.规格:WDZN-BYJ-2.5 | m | 800
11 | 030411006001 | 接线盒 | 1、名称:接线盒 2、规格:H86 3、部分增加 | 个 | 51
12 | 030905001001 | 集中应急照明系统调试 | 1.点数:64以内 | 系统 | 1
火灾报警系统
13 | 030904001001 | 点型探测器 | 1、名称:感烟火灾探测器 2、部分增加 | 个 | 35
14 | 030904006001 | 消防报警电话插孔 | 1、名称:带手动报警按钮的火灾电话插孔 2、部分增加 | 个 | 3
15 | 030904005001 | 声光报警器 | 1、名称:火灾声光报警器 2、部分增加 | 个 | 3
16 | 030904003001 | 按钮 | 1、名称:消火栓启泵按钮 2、部分增加 | 个 | 5
17 | 030904007001 | 消防广播（扬声器） | 1、名称:火灾应急广播扬声器 2、部分增加 | 个 | 7
本页小计
注：为计取规费等的使用，可在表中增设其中：“定额人工费”。
表—08
分部分项工程和单价措施项目清单与计价表
工程名称：东方艺术中心 | [5 empty] | 标段：连云港市艺术学校消防维修改造项目 |  |  | 第 4 页 共 7 页
序号 | 项目编码 | 项目名称 | 项目特征描述 | 计量单位 | 工程量 |  | 金额（元）
[7 empty] | 综合单价 | 综合合价 |  | 其中：暂估价
18 | 030904006002 | 消防报警电话插孔（电话） | 1、名称:火警电话 2、部分增加 | 个 | 1
19 | 030904008001 | 模块（模块箱） | 1、名称:输入输出模块 2、输出形式:多输出 3、部分增加 | 个 | 1
20 | 030904008002 | 模块（模块箱） | 1、名称:输出模块 2、输出形式:单输出 3、部分增加 | 个 | 4
21 | 030904008003 | 模块（模块箱） | 1、名称:短路隔离器 2、输出形式:多输出 3、部分增加 | 个 | 2
22 | 030904009001 | 区域报警控制箱 | 1、名称:楼层显示器 2、部分增加 | 台 | 1
23 | 030411005001 | 接线箱 | 1、名称:模块箱 2、部分增加 | 个 | 2
24 | 030411001002 | 配管 | 1、名称:JDG镀锌电线管 2、规格:DN20 3、部分增加 | m | 710
25 | 030411006002 | 接线盒 | 1、名称:接线盒 2、规格:H86 | 个 | 43
26 | 030411004002 | 配线 | 1、名称:配线 2、配线形式:管内穿线 3、型号:WDZN-RYJS-2*1.5 | m | 338
本页小计
注：为计取规费等的使用，可在表中增设其中：“定额人工费”。
表—08
分部分项工程和单价措施项目清单与计价表
工程名称：东方艺术中心 | [5 empty] | 标段：连云港市艺术学校消防维修改造项目 |  |  | 第 5 页 共 7 页
序号 | 项目编码 | 项目名称 | 项目特征描述 | 计量单位 | 工程量 |  | 金额（元）
[7 empty] | 综合单价 | 综合合价 |  | 其中：暂估价
27 | 030411004003 | 配线 | 1、名称:配线 2、配线形式:管内穿线 3、型号:WDZN-RYJP-2*1.5 | m | 105
28 | 030411004004 | 配线 | 1、名称:配线 2、配线形式:管内穿线 3、型号:WDZN-RYS-2*1.5 | m | 304.75
29 | 030905001002 | 自动报警系统调试 | 1、点数:详见图纸 2、线制:总线 | 系统 | 1
暖通
30 | 030108003001 | 轴流通风机维修 | 1、型号:PYHL-10.5A，风量：38626m3/h，风压：492Pa，功率：11KW 2、风机维修 | 台 | 5
31 | 100705002001 | 窗户拆除 | 1、名称:窗户拆除 | m2 | 31
32 | 100705002002 | 窗户拆除 | 1、名称:顶上窗户拆除 2、高度：15m | m2 | 6.5
33 | 010807003001 | 金属百叶窗 | 1、框、扇材质:铝合金 2、高度：15m | m2 | 6.5
土建改造
本页小计
注：为计取规费等的使用，可在表中增设其中：“定额人工费”。
表—08
分部分项工程和单价措施项目清单与计价表
工程名称：东方艺术中心 | [5 empty] | 标段：连云港市艺术学校消防维修改造项目 |  |  | 第 6 页 共 7 页
序号 | 项目编码 | 项目名称 | 项目特征描述 | 计量单位 | 工程量 |  | 金额（元）
[7 empty] | 综合单价 | 综合合价 |  | 其中：暂估价
34 | 010801004001 | 钢质防火门 | 1、材质、规格要求:甲级钢质防火门 2、含门、门套及门把手、锁具、铰链、闭门器、顺位器等五金配件的采购安装 | m2 | 5.28
35 | 010801004002 | 钢质防火门 | 1、材质、规格要求:乙级钢质 2、含门、门套及门把手、锁具、铰链、闭门器、顺位器等五金配件的采购安装 | m2 | 20.46
36 | 011610001001 | 原有木质门拆除 | 1、原有木质门拆除，含垃圾清理外运，运距 | m2 | 32.34
37 | 010402001001 | 墙体拆除 | 1、名称：墙体拆除 2、墙体类型:内墙 3、砂浆强度等级、配合比:M5混合砂浆砌筑 | m3 | 10.42
38 | 080807013001 | 防火堵洞（隔板）、孔洞封堵 | 1、名称:窗户封堵 2、材质:砖堵 3、部位:内墙 | m2 | 31
39 | 011609002001 | 装饰板拆除 | 1、名称:装饰板拆除 | m2 | 45
40 | 010801001001 | 木质门 | 1、门代号及洞口尺寸:新增木质普通门 | m2 | 2.2
41 | 010801001002 | 卷帘门拆除 | 1、门代号及洞口尺寸:卷帘门拆除 | m2 | 18.9
42 | 080802013001 | 黄色字体 | 1、名称:消防车道标识 | 组 | 1
本页小计
注：为计取规费等的使用，可在表中增设其中：“定额人工费”。
表—08
分部分项工程和单价措施项目清单与计价表
工程名称：东方艺术中心 | [5 empty] | 标段：连云港市艺术学校消防维修改造项目 |  |  | 第 7 页 共 7 页
序号 | 项目编码 | 项目名称 | 项目特征描述 | 计量单位 | 工程量 |  | 金额（元）
[7 empty] | 综合单价 | 综合合价 |  | 其中：暂估价
43 | 010801001003 | 木质门 | 1、名称：门内开改为外开 2、含拆除修复、垃圾清理外运 | 樘 | 1
措施项目
44 | 031301017001 | 脚手架搭拆 |  | 项 | 1
单价措施合计
本页小计
合 计
注：为计取规费等的使用，可在表中增设其中：“定额人工费”。
表—08

## 表-11 总价措施项目清单与计价表【东方艺术中心】
总价措施项目清单与计价表
工程名称：东方艺术中心 |  |  |  | 标段：连云港市艺术学校消防维修改造项目 |  |  |  | 第 1 页 共 2 页
序号 | 项目编码 | 项目名称 | 计算基础 |  | 费率 (%) | 金额 (元) | 调整 费率 (%) |  | 调整后 金额(元) | 备注
1 | 031302001001 | 现场安全文明施工
1.1 |  | 基本费 | 分部分项合计+技术措施项目合计-(分部分项设备费+技术措施项目设备费) |  | 1.5
1.2 |  | 标化增加费 | 分部分项合计+技术措施项目合计-(分部分项设备费+技术措施项目设备费) |  | 0
1.3 |  | 扬尘污染防治增加费 | 分部分项合计+技术措施项目合计-(分部分项设备费+技术措施项目设备费) |  | 0.21
2 | 031302010001 | 工程按质论价 | 分部分项合计+技术措施项目合计-(分部分项设备费+技术措施项目设备费) |  | 0
3 | 031302002001 | 夜间施工 | 分部分项合计+技术措施项目合计-(分部分项设备费+技术措施项目设备费)
4 | 031302004001 | 二次搬运 | 分部分项合计+技术措施项目合计-(分部分项设备费+技术措施项目设备费)
5 | 031302005001 | 冬雨季施工 | 分部分项合计+技术措施项目合计-(分部分项设备费+技术措施项目设备费)
6 | 03B001 | 地上、地下设施、建筑物的临时保护设施 | 分部分项合计+技术措施项目合计-(分部分项设备费+技术措施项目设备费)
7 | 031302006001 | 已完工程及设备保护费 | 分部分项合计+技术措施项目合计-(分部分项设备费+技术措施项目设备费)
8 | 031302008001 | 临时设施费 | 分部分项合计+技术措施项目合计-(分部分项设备费+技术措施项目设备费)
9 | 031302009001 | 赶工措施费 | 分部分项合计+技术措施项目合计-(分部分项设备费+技术
编制人（造价人员）： |  |  |  | 复核人（造价工程师）：
表-11
总价措施项目清单与计价表
工程名称：东方艺术中心 |  |  |  | 标段：连云港市艺术学校消防维修改造项目 |  |  |  | 第 2 页 共 2 页
序号 | 项目编码 | 项目名称 | 计算基础 |  | 费率 (%) | 金额 (元) | 调整 费率 (%) |  | 调整后 金额(元) | 备注
措施项目设备费)
10 | 03B002 | 特殊条件下施工增加费 | 分部分项合计+技术措施项目合计-(分部分项设备费+技术措施项目设备费)
11 | 031302003001 | 非夜间施工照明 | 分部分项合计+技术措施项目合计-(分部分项设备费+技术措施项目设备费)
12 | 031302011001 | 住宅工程分户验收 | 分部分项合计+技术措施项目合计-(分部分项设备费+技术措施项目设备费)
13 | 031302012001 | 建筑工人实名制费用 | 分部分项合计+技术措施项目合计-(分部分项设备费+技术措施项目设备费)
14 | 031302015001 | 智慧工地费用 | 分部分项合计+技术措施项目合计-(分部分项设备费+技术措施项目设备费) | [6 empty] | 现场安全隐患排查、人员信息动态管理、扬尘管控视频监控、高处作业防护预警、危大工程监测预警和集成平台等设备、软件和管理费用。
合 计
编制人（造价人员）： |  |  |  | 复核人（造价工程师）：
表-11

## 表-12 其他项目清单与计价汇总表【东方艺术中心】
其他项目清单与计价汇总表
工程名称：东方艺术中心 |  | 标段：连云港市艺术学校消防维修改造项目 |  |  | 第 1 页 共 1 页
序号 | 项目名称 |  | 金额（元） | 结算金额（元） |  | 备注
一 | 其他项目
1 | 暂列金额 |  |  |  |  | 明细详见表-12-1
2 | 暂估价
2.1 | 材料暂估价
2.2 | 专业工程暂估价 |  |  |  |  | 明细详见表-12-3
3 | 计日工 |  |  |  |  | 明细详见表-12-4
4 | 总承包服务费 |  |  |  |  | 明细详见表-12-5
合 计 | [5 empty] | —
表—12

## 表-12-4 计日工表【东方艺术中心】
计日工表
工程名称：东方艺术中心 |  |  |  |  | 标段：连云港市艺术学校消防维修改造项目 |  | 第 1 页 共 1 页
编号 | 项目名称 | 单位 | 暂定数量 | 实际数量 |  | 综合单价(元) |  | 合价（元）
[8 empty] | 暂定 | 实际
一 | 人工
二 | 材料
三 | 施工机械
四 | 企业管理费和利润
总计
表—12—4

## 表-12-5 总承包服务费计价表【东方艺术中心】
总承包服务费计价表
工程名称：东方艺术中心 |  |  | 标段：连云港市艺术学校消防维修改造项目 |  |  | 第 1 页 共 1 页
序号 | 项目名称 | 项目价值（元） |  | 服务内容 | 计算基础 |  | 费率(%) | 金额
1 | 发包人供应材料
2 | 发包人发包专业工程
合 计
表—12—5

## 表-13 规费、税金项目清单与计价表【东方艺术中心】
规费、税金项目清单与计价表
工程名称：东方艺术中心 |  |  | 标段：连云港市艺术学校消防维修改造项目 |  | 第 1 页 共 1 页
序号 | 项目名称 | 计算基础 |  | 计算基数 |  | 计算费率(%) | 金额(元)
1 | 规费 | 社会保险费+住房公积金+环境保护税
1.1 | 社会保险费 | 分部分项工程+措施项目+其他项目-分部分项设备费-技术措施项目设备费 |  |  |  | 2.4
1.2 | 住房公积金 | 分部分项工程+措施项目+其他项目-分部分项设备费-技术措施项目设备费 |  |  |  | 0.42
1.3 | 环境保护税 | 分部分项工程+措施项目+其他项目-分部分项设备费-技术措施项目设备费 |  |  |  | 0.1
2 | 税金 | 分部分项工程+措施项目+其他项目+规费-(甲供材料费+甲供主材费+甲供设备费)/1.01 |  |  |  | 9
合 计
表—13

## 封-1 招标工程量清单封面【室外、泵站消防改造】
|  | 室外、泵站消防改造 |  | 工程
招 标 工 程 量 清 单
招 标 人：
(单位盖章)
造价咨询人：
(单位盖章)
年 月 日
封-1

## 扉-1 招标工程量清单扉页【室外、泵站消防改造】
|  | 室外、泵站消防改造 |  |  | 工程
招 标 工 程 量 清 单
招 标 人： |  |  | 造价咨询人：
| （单位盖章） |  |  | (单位资质专用章)
法定代表人 或其授权人： |  |  | 法定代表人 或其授权人：
| (签字或盖章) |  |  | (签字或盖章)
编 制 人： |  |  | 复 核 人：
| (造价人员签字盖专用章) |  |  | (造价工程师签字盖专用章)
编 制 时 间： |  |  | 复 核 时 间：
扉-1

## 表-08 分部分项工程和单价措施项目清单与计价表【室外、泵
分部分项工程和单价措施项目清单与计价表
工程名称：室外、泵站消防改造 | [5 empty] | 标段：连云港市艺术学校消防维修改造项目 |  |  | 第 1 页 共 7 页
序号 | 项目编码 | 项目名称 | 项目特征描述 | 计量单位 | 工程量 |  | 金额（元）
[7 empty] | 综合单价 | 综合合价 |  | 其中：暂估价
消防水工程
1 | 030901011001 | 室外消火栓 | 1、安装方式:地上 2、型号、规格:DN150 1.6MPa | 套 | 4
2 | 030901012001 | 消防水泵接合器 | 1、安装部位:地上 2、型号、规格:SQS100-A | 套 | 2
3 | 031001006001 | 钢丝网骨架复合管 | 1、安装部位:钢丝网骨架复合管 2、材质、规格:DN150 3、连接形式:电熔 4、含管件 | m | 674.5
4 | 031001006002 | 钢丝网骨架复合管 | 1、安装部位:钢丝网骨架复合管 2、材质、规格:DN100 3、连接形式:电熔 4、含管件 | m | 799
5 | 040502009001 | 水表 | 1、规格:DN100 | 个 | 1
6 | 040502009002 | 水表 | 1、规格:DN150 | 个 | 2
7 | 031003003001 | 焊接法兰阀门 | 1、名称:闸阀 2、型号、规格:DN150 3、连接形式:法兰连接 4、带有明显的起闭标志及永久性标志铭牌 | 个 | 13
8 | 031003003002 | 焊接法兰阀门 | 1、名称:闸阀 2、型号、规格:DN100 3、连接形式:法兰连接 4、带有明显的起闭标志及永久性标志铭牌 | 个 | 11
本页小计
注：为计取规费等的使用，可在表中增设其中：“定额人工费”。
表—08
分部分项工程和单价措施项目清单与计价表
工程名称：室外、泵站消防改造 | [5 empty] | 标段：连云港市艺术学校消防维修改造项目 |  |  | 第 2 页 共 7 页
序号 | 项目编码 | 项目名称 | 项目特征描述 | 计量单位 | 工程量 |  | 金额（元）
[7 empty] | 综合单价 | 综合合价 |  | 其中：暂估价
9 | 031003003003 | 焊接法兰阀门 | 1、名称:防回流污染止回阀 2、型号、规格:DN100 3、连接形式:法兰连接 4、带有明显的起闭标志及永久性标志铭牌 | 个 | 1
10 | 031003003004 | 焊接法兰阀门 | 1、名称:防回流污染止回阀 2、型号、规格:DN150 3、连接形式:法兰连接 4、带有明显的起闭标志及永久性标志铭牌 | 个 | 2
11 | 010401011001 | 砖检查井 | 1、阀门井 2、含挖填土方、检查井井盖 3、采用内衬保温材料的双层保温井盖，井壁周围回填土采用炉渣等保温材料 4.具体详见图纸 | 座 | 15
12 | 010101002001 | 挖一般土方 | 1、土壤类别:三类土 2、挖土深度:1m 以内 | m3 | 1149.6
13 | 010103001001 | 回填方 | 1、密实度要求:0.93下 2、填方材料品种:原土回填 | m3 | 1034.64
14 | 040203007001 | 路面恢复 | 1、破除原砖铺路面 2、恢复砖铺路面 | m2 | 688.16
消防电
本页小计
注：为计取规费等的使用，可在表中增设其中：“定额人工费”。
表—08
分部分项工程和单价措施项目清单与计价表
工程名称：室外、泵站消防改造 | [5 empty] | 标段：连云港市艺术学校消防维修改造项目 |  |  | 第 3 页 共 7 页
序号 | 项目编码 | 项目名称 | 项目特征描述 | 计量单位 | 工程量 |  | 金额（元）
[7 empty] | 综合单价 | 综合合价 |  | 其中：暂估价
15 | 030411001001 | 配管 | 1、名称:配管 2、材质:镀锌钢管 3、规格:DN25 4、配置形式:砖、混凝土结构暗配 | m | 199.5
16 | 030411001002 | 配管 | 1、名称:配管 2、材质:镀锌钢管 3、规格:DN32 4、配置形式:砖、混凝土结构暗配 | m | 1083.4
17 | 030411001003 | 配管 | 1、名称:配管 2、材质:镀锌钢管 3、规格:DN100 4、配置形式:砖、混凝土结构暗配 | m | 605.6
18 | 030411004001 | 配线 | 1、名称:配线 2、配线形式:管内穿线 3、型号:WDZN-RYJS-2*1.5 | m | 587.8
19 | 030411004002 | 配线 | 1、名称:配线 2、配线形式:管内穿线 3、型号:WDZN-RYJP-2*1.5 | m | 587.8
20 | 030411004003 | 配线 | 1、名称:配线 2、配线形式:管内穿线 3、型号:WDZN-RYS-2*1.5 | m | 587.8
本页小计
注：为计取规费等的使用，可在表中增设其中：“定额人工费”。
表—08
分部分项工程和单价措施项目清单与计价表
工程名称：室外、泵站消防改造 | [5 empty] | 标段：连云港市艺术学校消防维修改造项目 |  |  | 第 4 页 共 7 页
序号 | 项目编码 | 项目名称 | 项目特征描述 | 计量单位 | 工程量 |  | 金额（元）
[7 empty] | 综合单价 | 综合合价 |  | 其中：暂估价
21 | 030411004004 | 配线 | 1、名称:配线 2、配线形式:管内穿线 3、型号:WDZN-BYJ-4 | m | 1175.6
22 | 030411004005 | 配线 | 1、名称:配线 2、配线形式:管内穿线 3、型号:WDZN-RYS-2*2.5 | m | 781.7
23 | 030408002001 | 控制电缆 | 1.名称:控制电缆 2.型号:ZR-KVV4*2.5 | m | 1289.1
24 | 030408001001 | 电力电缆 | 1、名称:电力电缆 2、型号:YJY22-5*50 | m | 577.2
25 | 040504001001 | 砌筑井 | 1、名称:砖砌井 2、规格:1000mm*1000mm | 座 | 15
消防泵站
本页小计
注：为计取规费等的使用，可在表中增设其中：“定额人工费”。
表—08
分部分项工程和单价措施项目清单与计价表
工程名称：室外、泵站消防改造 | [5 empty] | 标段：连云港市艺术学校消防维修改造项目 |  |  | 第 5 页 共 7 页
序号 | 项目编码 | 项目名称 | 项目特征描述 | 计量单位 | 工程量 |  | 金额（元）
[7 empty] | 综合单价 | 综合合价 |  | 其中：暂估价
26 | 031006015001 | 消防泵站 | 1.地上型增压箱泵一体化给水设备 2.型号、规格: 有效容积108m3 3.内配：立式单级消防泵(XBD7.5/50G-GQ=50L/S;H=75m;N=75KW )一用一备人孔、通气管、防虫网、防止旋流器、浮球阀、试水阀、缓闭式止回阀、泄压阀、压力开关、控制阀、控制箱、箱到设备的线缆及配管 4.基础及土方 5.未尽事宜，详见施工图及各种规范要求 | 台 | 1
消控室设备
27 | 030904012001 | 火灾报警系统控制主机 | 1.火灾报警系统控制主机 2.安装方式:落地式 | 台 | 1
28 | 030904015001 | 火灾报警控制微机(CRT) | 1.火灾报警控制微机(CRT) 2.安装方式:落地式 | 台 | 1
29 | 030904014001 | 消防广播主机 | 1.消防广播主机 2.安装方式:入柜安装 | 台 | 1
30 | 030904012002 | 电气火灾监控主机 | 1.电气火灾监控主机 2.安装方式:壁挂式 | 台 | 1
本页小计
注：为计取规费等的使用，可在表中增设其中：“定额人工费”。
表—08
分部分项工程和单价措施项目清单与计价表
工程名称：室外、泵站消防改造 | [5 empty] | 标段：连云港市艺术学校消防维修改造项目 |  |  | 第 6 页 共 7 页
序号 | 项目编码 | 项目名称 | 项目特征描述 | 计量单位 | 工程量 |  | 金额（元）
[7 empty] | 综合单价 | 综合合价 |  | 其中：暂估价
31 | 030904012003 | 消防电源监控主机 | 1.消防电源监控主机 2.安装方式:壁挂 | 台 | 1
32 | 030904012004 | 防火门监控主机 | 1.防火门监控主机 2.安装方式:壁挂式 | 台 | 1
33 | 030904012005 | 液位显示装置 | 1.液位显示装置 2.安装方式:落地式 | 台 | 1
34 | 030904012006 | 集中控制型应急照明控制柜 | 1.集中控制型应急照明控制柜 2.安装方式:落地式 | 台 | 1
配电房
35 | 010801004001 | 钢质防火门 | 1、材质、规格要求:甲级钢质防火门 2、含门、门套及门把手、锁具、铰链、闭门器、顺位器等五金配件的采购安装 | m2 | 6.6
36 | 011610001001 | 原有木质门拆除 | 1、原有木质门拆除，含垃圾清理外运，运距 | m2 | 6.6
37 | 030901013001 | 灭火器 | 1、形式:放置式 2、规格、型号:MF/ABC5 | 具 | 4
38 | 040801004001 | 低压出线柜 | 1、名称:低压出线柜 | 台 | 1
39 | 080802013001 | 黄色字体 | 1、名称:消防车道标识 | 组 | 15
40 | 080802013002 | 黄色字体 | 1、名称:回车场地标识 | 组 | 4
措施项目
41 | 011705001001 | 大型机械设备进退场及安拆 |  | 项 | 1
单价措施合计
本页小计
注：为计取规费等的使用，可在表中增设其中：“定额人工费”。
表—08
分部分项工程和单价措施项目清单与计价表
工程名称：室外、泵站消防改造 | [5 empty] | 标段：连云港市艺术学校消防维修改造项目 |  |  | 第 7 页 共 7 页
合 计
注：为计取规费等的使用，可在表中增设其中：“定额人工费”。
表—08

## 表-11 总价措施项目清单与计价表【室外、泵站消防改造】
总价措施项目清单与计价表
工程名称：室外、泵站消防改造 |  |  |  | 标段：连云港市艺术学校消防维修改造项目 |  |  |  | 第 1 页 共 2 页
序号 | 项目编码 | 项目名称 | 计算基础 |  | 费率 (%) | 金额 (元) | 调整 费率 (%) |  | 调整后 金额(元) | 备注
1 | 031302001001 | 现场安全文明施工
1.1 |  | 基本费 | 分部分项合计+技术措施项目合计-(分部分项设备费+技术措施项目设备费) |  | 1.5
1.2 |  | 标化增加费 | 分部分项合计+技术措施项目合计-(分部分项设备费+技术措施项目设备费) |  | 0
1.3 |  | 扬尘污染防治增加费 | 分部分项合计+技术措施项目合计-(分部分项设备费+技术措施项目设备费) |  | 0.21
2 | 031302010001 | 工程按质论价 | 分部分项合计+技术措施项目合计-(分部分项设备费+技术措施项目设备费) |  | 0
3 | 031302002001 | 夜间施工 | 分部分项合计+技术措施项目合计-(分部分项设备费+技术措施项目设备费)
4 | 031302004001 | 二次搬运 | 分部分项合计+技术措施项目合计-(分部分项设备费+技术措施项目设备费)
5 | 031302005001 | 冬雨季施工 | 分部分项合计+技术措施项目合计-(分部分项设备费+技术措施项目设备费)
6 | 03B001 | 地上、地下设施、建筑物的临时保护设施 | 分部分项合计+技术措施项目合计-(分部分项设备费+技术措施项目设备费)
7 | 031302006001 | 已完工程及设备保护费 | 分部分项合计+技术措施项目合计-(分部分项设备费+技术措施项目设备费)
8 | 031302008001 | 临时设施费 | 分部分项合计+技术措施项目合计-(分部分项设备费+技术措施项目设备费)
9 | 031302009001 | 赶工措施费 | 分部分项合计+技术措施项目合计-(分部分项设备费+技术
编制人（造价人员）： |  |  |  | 复核人（造价工程师）：
表-11
总价措施项目清单与计价表
工程名称：室外、泵站消防改造 |  |  |  | 标段：连云港市艺术学校消防维修改造项目 |  |  |  | 第 2 页 共 2 页
序号 | 项目编码 | 项目名称 | 计算基础 |  | 费率 (%) | 金额 (元) | 调整 费率 (%) |  | 调整后 金额(元) | 备注
措施项目设备费)
10 | 03B002 | 特殊条件下施工增加费 | 分部分项合计+技术措施项目合计-(分部分项设备费+技术措施项目设备费)
11 | 031302003001 | 非夜间施工照明 | 分部分项合计+技术措施项目合计-(分部分项设备费+技术措施项目设备费)
12 | 031302011001 | 住宅工程分户验收 | 分部分项合计+技术措施项目合计-(分部分项设备费+技术措施项目设备费)
13 | 031302012001 | 建筑工人实名制费用 | 分部分项合计+技术措施项目合计-(分部分项设备费+技术措施项目设备费)
14 | 031302015001 | 智慧工地费用 | 分部分项合计+技术措施项目合计-(分部分项设备费+技术措施项目设备费) | [6 empty] | 现场安全隐患排查、人员信息动态管理、扬尘管控视频监控、高处作业防护预警、危大工程监测预警和集成平台等设备、软件和管理费用。
合 计
编制人（造价人员）： |  |  |  | 复核人（造价工程师）：
表-11

## 表-12 其他项目清单与计价汇总表【室外、泵站消防改造】
其他项目清单与计价汇总表
工程名称：室外、泵站消防改造 |  | 标段：连云港市艺术学校消防维修改造项目 |  |  | 第 1 页 共 1 页
序号 | 项目名称 |  | 金额（元） | 结算金额（元） |  | 备注
一 | 其他项目
1 | 暂列金额 |  |  |  |  | 明细详见表-12-1
2 | 暂估价
2.1 | 材料暂估价
2.2 | 专业工程暂估价 |  |  |  |  | 明细详见表-12-3
3 | 计日工 |  |  |  |  | 明细详见表-12-4
4 | 总承包服务费 |  |  |  |  | 明细详见表-12-5
合 计 | [5 empty] | —
表—12

## 表-12-4 计日工表【室外、泵站消防改造】
计日工表
工程名称：室外、泵站消防改造 |  |  |  |  | 标段：连云港市艺术学校消防维修改造项目 |  | 第 1 页 共 1 页
编号 | 项目名称 | 单位 | 暂定数量 | 实际数量 |  | 综合单价(元) |  | 合价（元）
[8 empty] | 暂定 | 实际
一 | 人工
二 | 材料
三 | 施工机械
四 | 企业管理费和利润
总计
表—12—4

## 表-12-5 总承包服务费计价表【室外、泵站消防改造】
总承包服务费计价表
工程名称：室外、泵站消防改造 |  |  | 标段：连云港市艺术学校消防维修改造项目 |  |  | 第 1 页 共 1 页
序号 | 项目名称 | 项目价值（元） |  | 服务内容 | 计算基础 |  | 费率(%) | 金额
1 | 发包人供应材料
2 | 发包人发包专业工程
合 计
表—12—5

## 表-13 规费、税金项目清单与计价表【室外、泵站消防改造】
规费、税金项目清单与计价表
工程名称：室外、泵站消防改造 |  |  | 标段：连云港市艺术学校消防维修改造项目 |  | 第 1 页 共 1 页
序号 | 项目名称 | 计算基础 |  | 计算基数 |  | 计算费率(%) | 金额(元)
1 | 规费 | 社会保险费+住房公积金+环境保护税
1.1 | 社会保险费 | 分部分项工程+措施项目+其他项目-分部分项设备费-技术措施项目设备费 |  |  |  | 2.4
1.2 | 住房公积金 | 分部分项工程+措施项目+其他项目-分部分项设备费-技术措施项目设备费 |  |  |  | 0.42
1.3 | 环境保护税 | 分部分项工程+措施项目+其他项目-分部分项设备费-技术措施项目设备费 |  |  |  | 0.1
2 | 税金 | 分部分项工程+措施项目+其他项目+规费-(甲供材料费+甲供主材费+甲供设备费)/1.01 |  |  |  | 9
合 计
表—13