## 封-1 招标工程量清单封面
|  | 2025年度淮阴区南陈集镇水系治理提升工程 |  | 工程
招 标 工 程 量 清 单
招 标 人：
(单位盖章)
造价咨询人：
(单位盖章)
封-1

## 扉-1 招标工程量清单扉页
|  | 2025年度淮阴区南陈集镇水系治理提升工程 |  |  | 工程
招 标 工 程 量 清 单
招 标 人： |  |  | 造价咨询人：
| （单位盖章） |  |  | (单位资质专用章)
法定代表人 或其授权人： |  |  | 法定代表人 或其授权人：
| (签字或盖章) |  |  | (签字或盖章)
编 制 人： |  |  | 复 核 人：
| (造价人员签字盖专用章) |  |  | (造价工程师签字盖专用章)
编 制 时 间： |  |  | 复 核 时 间：
扉-1

## 表-01 总说明
总 说 明
工程名称： 2025年度淮阴区南陈集镇水系治理提升工程 | 第 1 页 共 2 页
一、工程招标范围 1、本次编制按甲方要求编制。 二、工程量清单编制依据 1、《建设工程工程量清单计价规范》GB50500-2013、《江苏省建筑与装饰工程计价定额（2014）》、《江苏省安装工程计价定额（2014）》、《江苏省市政工程计价表》（2014年）、《江苏省仿古建筑与园林工程计价表》（2007）、《江苏省房屋修缮工程计价表》（2009）《江苏省建设工程费用定额》（2014年）等。 2、现行的相关施工规范和验收规范。 3、相关图集规范。 4、施工现场情况、工程特点及常规施工方案。 三、控制价编制说明： 1、人工费执行“苏建函价-2025-66号”江苏省建设工程人工工资指导价文件 2、材料设备价格参照2025年9月“淮安工程造价管理”政府指导价及专业测定价 3、机械费按相关文件调整执行； 4、各专业工程类别按江苏省建设工程费用定额（2014）确定； 5、总价措施费计取详清单，本工程费用含暂列金10万元。 6、本工程规费按费用定额执行，税金根据苏建价【2019】178号文件，采用增 值税一般计税办法。 7、因无图纸设计，清单特征描述如存在不合理部分，施工单位需向甲方说明，变动事项需签订变更单，经参建方确认。 8、沟塘挖挖土（淤泥）深度暂按0.8m考虑，河塘深度暂按2.5m计算，坡度按（1:1.5）计算，施工期间，按每个沟塘的实际情况确定，本项目工程量为暂定工程量，结算时以参建方签订的工程量确认单为准。 五、其他需说明的事项： 1、本工程措施项目详清单。投标人可根据现场考察情况及实际情况确定具体措施项目内容，自行综合考虑报价。 1. 环境保护要求：满足省、市及当地政府对环境保护的相关要求和规定。 2. 分部分项工程量清单中对工程项目的项目特征及具体做法只作重点描述，组价时应结合投标人现场勘查情况包括完成所有工序工作内容的全部费用，清单描述不能作为投标人漏项、漏序的借口。 3. 工程量清单及其计价格式中的任何内容不得随意删除或涂改，如有错误，在招标答疑时及时提出，以“补遗”资料为准； 4. 本项目在已建工程施工，对于材料的运输、施工时间的限制、施工场地和临设场地的影响等，请投标人在报价中充分考虑，结算时不得增加与此有关的费用。
表-01
总 说 明
工程名称： 2025年度淮阴区南陈集镇水系治理提升工程 | 第 2 页 共 2 页
5. 请投标人自行查勘现场，对于现场是否满足所有临时设施、施工场地的搭设要求，请投标人在报价中充分考虑本项目施工的特殊性，结算时不得增加与此有关的费用。
表-01

## 表-08 分部分项工程和单价措施项目清单与计价表【2025
分部分项工程和单价措施项目清单与计价表
工程名称：2025年度淮阴区南陈集镇水系治理提升工程-市政 | [5 empty] | 标段：2025年度淮阴区南陈集镇水系治理提升工程 |  |  | 第 1 页 共 9 页
序号 | 项目编码 | 项目名称 | 项目特征描述 | 计量单位 | 工程量 |  | 金额（元）
[7 empty] | 综合单价 | 综合合价 |  | 其中：暂估价
Φ60cm×4m涵洞
1 | 040101001016 | 挖一般土方 | 1.土壤类别:勘探现场，自行考虑 | m3 | 35
2 | 040103001013 | 回填方 | 1.密实度要求:符合设计及规范要求 | m3 | 26
3 | 040103002005 | 余方弃置 | 1.运距:自行考虑，含垃圾处置等所有费用，结算不做调整 | m3 | 9
4 | 040303002001 | 混凝土基础 | 1.混凝土强度等级:C25挡墙底板 2.部位:挡墙底板 | m3 | 3
5 | 040303015001 | 混凝土挡墙墙身 | 1.混凝土强度等级:C25 2.部位:挡墙墙身 | m3 | 5
6 | 040501001001 | 混凝土管 | 1.垫层、基础材质及厚度:c25砼基础 2.管座材质:c25砼管座 3.规格:C30钢筋砼Φ60cm管 4.接口方式:承插链接 | m | 4
生态沟新建B=3m,b=0.5m,h=1.5m
7 | 040101001014 | 挖一般土方 | 1.土壤类别:自行考虑 2.机械挖土 | m3 | 240
8 | 040101001015 | 挖一般土方 | 1.土壤类别:自行考虑 2.人工挖土 | m3 | 300.6
9 | 040103001012 | 回填方 | 1.密实度要求:符合设计及规范要求 | m3 | 540.6
本页小计
注：为计取规费等的使用，可在表中增设其中：“定额人工费”。
表—08
分部分项工程和单价措施项目清单与计价表
工程名称：2025年度淮阴区南陈集镇水系治理提升工程-市政 | [5 empty] | 标段：2025年度淮阴区南陈集镇水系治理提升工程 |  |  | 第 2 页 共 9 页
序号 | 项目编码 | 项目名称 | 项目特征描述 | 计量单位 | 工程量 |  | 金额（元）
[7 empty] | 综合单价 | 综合合价 |  | 其中：暂估价
10 | 040303006001 | 混凝土格梗 | 1.部位:生态沟 2.混凝土强度等级:c25现浇砼，是否泵送自行考虑 3.尺寸:20*30cm | m3 | 22
11 | 060105006001 | 土工布铺设 | 1、300g/m2土工布铺设 | m2 | 450
12 | 040304005001 | 预制块护坡 | 1.部位:生态沟 2.构件代号、名称:边长20cm空心六角砖，砼宽度8cm,厚6.5cm | m2 | 360
双庄村沟塘整治
13 | 050101007002 | 清表 | 1.部位:水塘及边坡 2.工作内容：砍挖±30cm内芦苇杂草等影响其施工的植物及树根，较深部位树根开挖综合考虑。 | m2 | 49800.9
14 | 040101001005 | 河水排除 | 水塘排水 1、此项费用为包干费用，投标单位需自行勘探现场，综合考虑。 | 项 | 1
本页小计
注：为计取规费等的使用，可在表中增设其中：“定额人工费”。
表—08
分部分项工程和单价措施项目清单与计价表
工程名称：2025年度淮阴区南陈集镇水系治理提升工程-市政 | [5 empty] | 标段：2025年度淮阴区南陈集镇水系治理提升工程 |  |  | 第 3 页 共 9 页
序号 | 项目编码 | 项目名称 | 项目特征描述 | 计量单位 | 工程量 |  | 金额（元）
[7 empty] | 综合单价 | 综合合价 |  | 其中：暂估价
15 | 040101001006 | 垃圾清理 | 垃圾清理： 1、施工现场产生的植物及树根垃圾及现场已有垃圾（含建筑垃圾及生活垃圾），运距自行考虑，包含保洁费、消纳费及垃圾处置费 2、此项费用为包干费用，投标单位需自行勘探现场，综合考虑。 | 项 | 1
16 | 040101001007 | 挖一般土方 | 1、土壤类别三类土 2、挖土深度暂按0.8m考虑 | m3 | 33587.2
17 | 050101010002 | 整理护坡 | 护坡： 1、沟塘四周整平，内侧做斜坡，坡度根据现场实际情况确定 | m2 | 24735.55
18 | 040103002002 | 余方外运 | 开挖回填后多余土方运输至需要回填的部位 1.废弃料品种:素土 2.运距:投标单位勘探现场，自行考虑。 | m3 | 500
19 | 040103001006 | 外购土方 | 部位：需要回填的水塘 1、外购三类素土，运至现场。 2、回填并压实； | m3 | 450
本页小计
注：为计取规费等的使用，可在表中增设其中：“定额人工费”。
表—08
分部分项工程和单价措施项目清单与计价表
工程名称：2025年度淮阴区南陈集镇水系治理提升工程-市政 | [5 empty] | 标段：2025年度淮阴区南陈集镇水系治理提升工程 |  |  | 第 4 页 共 9 页
序号 | 项目编码 | 项目名称 | 项目特征描述 | 计量单位 | 工程量 |  | 金额（元）
[7 empty] | 综合单价 | 综合合价 |  | 其中：暂估价
20 | 040103001007 | 外购建筑垃圾 | 部位：需要回填的水塘 1、外购三类回填土，运至现场。 2、回填并压实； | m3 | 950
合心村沟塘整治
21 | 050101007003 | 清表 | 1.部位:水塘及边坡 2.工作内容：砍挖±30cm内芦苇杂草等影响其施工的植物及树根，较深部位树根开挖综合考虑。 | m2 | 41781.81
22 | 040101001008 | 河水排除 | 水塘排水 1、此项费用为包干费用，投标单位需自行勘探现场，综合考虑。 | 项 | 1
23 | 040101001009 | 垃圾清理 | 垃圾清理： 1、施工现场产生的植物及树根垃圾及现场已有垃圾（含建筑垃圾及生活垃圾），运距自行考虑，包含保洁费、消纳费及垃圾处置费 2、此项费用为包干费用，投标单位需自行勘探现场，综合考虑。 | 项 | 1
24 | 040101001010 | 挖一般土方 | 1、土壤类别三类土 2、挖土深度暂按0.8m考虑 | m3 | 28432.41
本页小计
注：为计取规费等的使用，可在表中增设其中：“定额人工费”。
表—08
分部分项工程和单价措施项目清单与计价表
工程名称：2025年度淮阴区南陈集镇水系治理提升工程-市政 | [5 empty] | 标段：2025年度淮阴区南陈集镇水系治理提升工程 |  |  | 第 5 页 共 9 页
序号 | 项目编码 | 项目名称 | 项目特征描述 | 计量单位 | 工程量 |  | 金额（元）
[7 empty] | 综合单价 | 综合合价 |  | 其中：暂估价
25 | 050101010003 | 整理护坡 | 护坡： 1、沟塘四周整平，内侧做斜坡，坡度根据现场实际情况确定 | m2 | 18765.51
26 | 040103002003 | 余方外运 | 开挖回填后多余土方运输至需要回填的部位 1.废弃料品种:素土 2.运距:投标单位勘探现场，自行考虑。 | m3 | 100
27 | 040103001008 | 外购土方 | 部位：需要回填的水塘 1、外购三类素土，运至现场。 2、回填并压实； | m3 | 100
28 | 040103001009 | 外购建筑垃圾 | 部位：需要回填的水塘 1、外购三类回填土，运至现场。 2、回填并压实； | m3 | 100
镇北村沟塘整治
29 | 050101007004 | 清表 | 1.部位:水塘及边坡 2.工作内容：砍挖±30cm内芦苇杂草等影响其施工的植物及树根，较深部位树根开挖综合考虑。 | m2 | 37019.53
30 | 040101001011 | 河水排除 | 水塘排水 1、此项费用为包干费用，投标单位需自行勘探现场，综合考虑。 | 项 | 1
本页小计
注：为计取规费等的使用，可在表中增设其中：“定额人工费”。
表—08
分部分项工程和单价措施项目清单与计价表
工程名称：2025年度淮阴区南陈集镇水系治理提升工程-市政 | [5 empty] | 标段：2025年度淮阴区南陈集镇水系治理提升工程 |  |  | 第 6 页 共 9 页
序号 | 项目编码 | 项目名称 | 项目特征描述 | 计量单位 | 工程量 |  | 金额（元）
[7 empty] | 综合单价 | 综合合价 |  | 其中：暂估价
31 | 040101001012 | 垃圾清理 | 垃圾清理： 1、施工现场产生的植物及树根垃圾及现场已有垃圾（含建筑垃圾及生活垃圾），运距自行考虑，包含保洁费、消纳费及垃圾处置费 2、此项费用为包干费用，投标单位需自行勘探现场，综合考虑。 | 项 | 1
32 | 040101001013 | 挖一般土方 | 1、土壤类别三类土 2、挖土深度暂按0.8m考虑 | m3 | 25653.46
33 | 050101010004 | 整理护坡 | 护坡： 1、沟塘四周整平，内侧做斜坡，坡度根据现场实际情况确定 | m2 | 14891.12
34 | 040103002004 | 余方外运 | 开挖回填后多余土方运输至需要回填的部位 1.废弃料品种:素土 2.运距:投标单位勘探现场，自行考虑。 | m3 | 100
35 | 040103001010 | 外购土方 | 部位：需要回填的水塘 1、外购三类素土，运至现场。 2、回填并压实； | m3 | 100
本页小计
注：为计取规费等的使用，可在表中增设其中：“定额人工费”。
表—08
分部分项工程和单价措施项目清单与计价表
工程名称：2025年度淮阴区南陈集镇水系治理提升工程-市政 | [5 empty] | 标段：2025年度淮阴区南陈集镇水系治理提升工程 |  |  | 第 7 页 共 9 页
序号 | 项目编码 | 项目名称 | 项目特征描述 | 计量单位 | 工程量 |  | 金额（元）
[7 empty] | 综合单价 | 综合合价 |  | 其中：暂估价
36 | 040103001011 | 外购建筑垃圾 | 部位：需要回填的水塘 1、外购三类回填土，运至现场。 2、回填并压实； | m3 | 100
张周村沟塘整治
37 | 050101007001 | 清表 | 1.部位:水塘及边坡 2.工作内容：砍挖±30cm内芦苇杂草等影响其施工的植物及树根，较深部位树根开挖综合考虑。 | m2 | 16703
38 | 040101001004 | 河水排除 | 水塘排水 1、此项费用为包干费用，投标单位需自行勘探现场，综合考虑。 | 项 | 1
39 | 040101001003 | 垃圾清理 | 垃圾清理： 1、施工现场产生的植物及树根垃圾及现场已有垃圾（含建筑垃圾及生活垃圾），运距自行考虑，包含保洁费、消纳费及垃圾处置费 2、此项费用为包干费用，投标单位需自行勘探现场，综合考虑。 | 项 | 1
本页小计
注：为计取规费等的使用，可在表中增设其中：“定额人工费”。
表—08
分部分项工程和单价措施项目清单与计价表
工程名称：2025年度淮阴区南陈集镇水系治理提升工程-市政 | [5 empty] | 标段：2025年度淮阴区南陈集镇水系治理提升工程 |  |  | 第 8 页 共 9 页
序号 | 项目编码 | 项目名称 | 项目特征描述 | 计量单位 | 工程量 |  | 金额（元）
[7 empty] | 综合单价 | 综合合价 |  | 其中：暂估价
40 | 040101001002 | 挖一般土方 | 1、土壤类别：结合现场，自行考虑； 2、挖土深度暂按0.8m考虑 | m3 | 13880
41 | 050101010001 | 整理护坡 | 护坡： 1、沟塘四周整平，内侧做斜坡，分层压实，坡度根据现场实际情况确定 | m2 | 8972.2
42 | 040103001003 | 外购土方 | 部位：需要回填个水塘 外购三类素土，运至现场。 2、回填并压实； | m3 | 160
43 | 040103001005 | 外购建筑垃圾 | 部位：东侧边坡回填 1、外购建筑垃圾，运至现场。 2、回填并压实； | m3 | 240
44 | 040103002001 | 余方外运 | 开挖回填后多余土方运输至需要回填的部位 1.废弃料品种:素土 2.运距:投标单位勘探现场，自行考虑。 | m3 | 411.24
分部分项合计
措施项目
45 | 041106001001 | 大型机械设备进出场及安拆 | 1.含施工所需所有大型机械进退场费用，投标单位综合考虑，结算不做调整。 | 项 | 1
本页小计
注：为计取规费等的使用，可在表中增设其中：“定额人工费”。
表—08
分部分项工程和单价措施项目清单与计价表
工程名称：2025年度淮阴区南陈集镇水系治理提升工程-市政 | [5 empty] | 标段：2025年度淮阴区南陈集镇水系治理提升工程 |  |  | 第 9 页 共 9 页
序号 | 项目编码 | 项目名称 | 项目特征描述 | 计量单位 | 工程量 |  | 金额（元）
[7 empty] | 综合单价 | 综合合价 |  | 其中：暂估价
46 | 041102006001 | 支撑梁及横梁模板 | 1.部位:生态沟 2.混凝土强度等级:c25现浇砼，是否泵送自行考虑 3.尺寸:20*30cm | m2 | 220
47 | 041102031001 | 管（渠）道平基模板 | 1.垫层、基础材质及厚度:c25砼基础 2.管座材质:c25砼管座 3.规格:Φ60cm水泥承插管 4.接口方式:承插链接 5.混凝土强度等级:c30 | m2 | 2.94
48 | 041102017001 | 挡墙模板 | 1.混凝土强度等级:C25 2.部位:挡墙墙身 | m2 | 8.04
49 | 041102002001 | 基础模板 | 1.混凝土强度等级:C25挡墙底板 2.部位:挡墙底板 | m2 | 2.29
50 | 041103001001 | 围堰 | 1.投标人自行考虑围堰材料，包含后期拆除等一切费用，最新报价结算不予调整 | 项 | 1
单价措施合计
本页小计
合 计
注：为计取规费等的使用，可在表中增设其中：“定额人工费”。
表—08

## 表-11 总价措施项目清单与计价表【2025年度淮阴区南陈
总价措施项目清单与计价表
工程名称：2025年度淮阴区南陈集镇水系治理提升工程-市政 |  |  |  | 标段：2025年度淮阴区南陈集镇水系治理提升工程 |  |  |  | 第 1 页 共 2 页
序号 | 项目编码 | 项目名称 | 计算基础 |  | 费率(%) | 金额 (元) | 调整 费率 (%) |  | 调整后 金额(元) | 备注
1 | 041109001001 | 安全文明施工费
1.1 | 1.1 | 基本费 | 分部分项合计+技术措施项目合计-分部分项设备费-技术措施项目设备费 |  | 1.5
1.2 | 1.2 | 增加费 | 分部分项合计+技术措施项目合计-分部分项设备费-技术措施项目设备费 |  | 0
1.3 | 1.3 | 扬尘污染防治增加费 | 分部分项合计+技术措施项目合计-分部分项设备费-技术措施项目设备费 |  | 0.31
2 | 041109010001 | 按质论价 | 分部分项合计+技术措施项目合计-分部分项设备费-技术措施项目设备费 |  | 0
3 | 041109002001 | 夜间施工 | 分部分项合计+技术措施项目合计-分部分项设备费-技术措施项目设备费 |  | 0
4 | 041109003001 | 二次搬运 | 分部分项合计+技术措施项目合计-分部分项设备费-技术措施项目设备费 |  | 0
5 | 041109004001 | 冬雨季施工 | 分部分项合计+技术措施项目合计-分部分项设备费-技术措施项目设备费 |  | 0
6 | 041109006001 | 地上、地下设施、建筑物的临时保护设施 | 分部分项合计+技术措施项目合计-分部分项设备费-技术措施项目设备费 |  | 0
7 | 041109007001 | 已完工程及设备保护 | 分部分项合计+技术措施项目合计-分部分项设备费-技术措施项目设备费 |  | 0
8 | 041109008001 | 临时设施 | 分部分项合计+技术措施项目合计-分部分项设备费-技术措施项目设备费 |  | 1.1
9 | 041109009001 | 赶工措施 | 分部分项合计+技术措施项目合计-分部分项设备费-技术措 |  | 0
编制人（造价人员）： |  |  |  | 复核人（造价工程师）：
表-11
总价措施项目清单与计价表
工程名称：2025年度淮阴区南陈集镇水系治理提升工程-市政 |  |  |  | 标段：2025年度淮阴区南陈集镇水系治理提升工程 |  |  |  | 第 2 页 共 2 页
序号 | 项目编码 | 项目名称 | 计算基础 |  | 费率(%) | 金额 (元) | 调整 费率 (%) |  | 调整后 金额(元) | 备注
施项目设备费
10 | 041109011001 | 建筑工人实名制 | 分部分项合计+技术措施项目合计-分部分项设备费-技术措施项目设备费 |  | 0 |  |  |  |  | 建筑工人实名制设备由建筑工人工资专用账户开户银行提供的，建筑工人实名制费用按表中费率乘以0.5系数计取
11 | 041109012001 | 特殊施工降效 | 分部分项合计+技术措施项目合计-分部分项设备费-技术措施项目设备费 |  | 0
12 | 041109013001 | 交通组织维护 | 分部分项合计+技术措施项目合计-分部分项设备费-技术措施项目设备费 |  | 0
13 | 041109014001 | 协管费 | 分部分项合计+技术措施项目合计-分部分项设备费-技术措施项目设备费 |  | 0
14 | 041109015001 | 智慧工地费用 | 分部分项合计+技术措施项目合计-分部分项设备费-技术措施项目设备费 |  | 0
合 计
编制人（造价人员）： |  |  |  | 复核人（造价工程师）：
表-11

## 表-12 其他项目清单与计价汇总表【2025年度淮阴区南陈
其他项目清单与计价汇总表
工程名称：2025年度淮阴区南陈集镇水系治理提升工程-市政 |  | 标段：2025年度淮阴区南陈集镇水系治理提升工程 |  |  | 第 1 页 共 1 页
序号 | 项目名称 |  | 金额（元） | 结算金额（元） |  | 备注
一 | 其他项目
1 | 暂列金额 |  | 100000 |  |  | 明细详见表-12-1
2 | 暂估价
2.1 | 材料(工程设备)暂估价 |  | - |  |  | 明细详见表-12-2
2.2 | 专业工程暂估价 |  |  |  |  | 明细详见表-12-3
3 | 计日工 |  |  |  |  | 明细详见表-12-4
4 | 总承包服务费 |  |  |  |  | 明细详见表-12-5
5 | 索赔与现场签证 |  | - |  |  | 明细详见表-12-6
合 计 |  |  | 100000 |  |  | —
表—12

## 表-12-1 暂列金额表【2025年度淮阴区南陈集镇水系治
暂列金额明细表
工程名称：2025年度淮阴区南陈集镇水系治理提升工程-市政 |  | 标段：2025年度淮阴区南陈集镇水系治理提升工程 |  |  | 第 1 页 共 1 页
序号 | 名称 |  | 计量单位 | 暂定金额 |  | 备注
1 | 暂列金 |  | 项 | 100000
合 计 |  |  |  | 100000
表—12—1

## 表-13 规费、税金项目清单与计价表【2025年度淮阴区南
规费、税金项目清单与计价表
工程名称：2025年度淮阴区南陈集镇水系治理提升工程-市政 |  |  | 标段：2025年度淮阴区南陈集镇水系治理提升工程 |  | 第 1 页 共 1 页
序号 | 项目名称 | 计算基础 |  | 计算基数 |  | 计算费率(%) | 金额(元)
1 | 规费 | 社会保险费+住房公积金+环境保护税
1.1 | 社会保险费 | 分部分项工程+措施项目+其他项目-分部分项设备费-技术措施项目设备费 |  |  |  | 2
1.2 | 住房公积金 | 分部分项工程+措施项目+其他项目-分部分项设备费-技术措施项目设备费 |  |  |  | 0.34
1.3 | 环境保护税 | 分部分项工程+措施项目+其他项目-分部分项设备费-技术措施项目设备费 |  |  |  | 0
2 | 税金 | 分部分项工程+措施项目+其他项目+规费-(甲供材料费+甲供主材费+甲供设备费)/1.01 |  |  |  | 9
合 计
表—13

## 表-08 分部分项工程和单价措施项目清单与计价表【2025_1
分部分项工程和单价措施项目清单与计价表
工程名称：2025年度淮阴区南陈集镇水系治理提升工程-园林绿化 | [5 empty] | 标段：2025年度淮阴区南陈集镇水系治理提升工程 |  |  | 第 1 页 共 2 页
序号 | 项目编码 | 项目名称 | 项目特征描述 | 计量单位 | 工程量 |  | 金额（元）
[7 empty] | 综合单价 | 综合合价 |  | 其中：暂估价
整个项目
1 | 050102012001 | 铺种草皮 | 1.草皮种类:百慕大 2.铺种方式:满铺 3.养护期:2年、三级养护 | m2 | 5800
2 | 050102009001 | 栽植水生植物 | 1.植物种类:再力花 2.株高或蓬径或芽数/株:3-5芽/丛 3.单位面积株数:9丛/m2 4.养护期:2年，三级养护 | m2 | 200
3 | 050102009002 | 栽植水生植物 | 1.植物种类:黄菖蒲 2.株高或蓬径或芽数/株:3-5芽/丛 3.单位面积株数:16丛/m2 4.养护期:2年，三级养护 | m2 | 220
4 | 050102009003 | 栽植水生植物 | 1.植物种类:千屈菜 2.株高或蓬径或芽数/株:3-5芽/丛 3.单位面积株数:16丛/m2 4.养护期:2年，三级养护 | m2 | 130
5 | 050102009004 | 栽植水生植物 | 1.植物种类:睡莲 2.株高或蓬径或芽数/株:3-5m2/丛 3.养护期:2年，三级养护 | m2 | 200
本页小计
注：为计取规费等的使用，可在表中增设其中：“定额人工费”。
表—08
分部分项工程和单价措施项目清单与计价表
工程名称：2025年度淮阴区南陈集镇水系治理提升工程-园林绿化 | [5 empty] | 标段：2025年度淮阴区南陈集镇水系治理提升工程 |  |  | 第 2 页 共 2 页
序号 | 项目编码 | 项目名称 | 项目特征描述 | 计量单位 | 工程量 |  | 金额（元）
[7 empty] | 综合单价 | 综合合价 |  | 其中：暂估价
6 | 050102009005 | 栽植水生植物 | 1.植物种类:荷花 2.株高或蓬径或芽数/株:3-5m2/丛 3.养护期:2年，三级养护 | m2 | 1200
分部分项合计
措施项目
单价措施合计
本页小计
合 计
注：为计取规费等的使用，可在表中增设其中：“定额人工费”。
表—08

## 表-11 总价措施项目清单与计价表【2025年度淮阴区南陈_1
总价措施项目清单与计价表
工程名称：2025年度淮阴区南陈集镇水系治理提升工程-园林绿化 |  |  |  | 标段：2025年度淮阴区南陈集镇水系治理提升工程 |  |  |  | 第 1 页 共 2 页
序号 | 项目编码 | 项目名称 | 计算基础 |  | 费率(%) | 金额 (元) | 调整 费率 (%) |  | 调整后 金额(元) | 备注
1 | 050405001001 | 安全文明施工费
1.1 | 1.1 | 基本费 | 分部分项合计+技术措施项目合计-分部分项设备费-技术措施项目设备费 |  | 1
1.2 | 1.2 | 增加费 | 分部分项合计+技术措施项目合计-分部分项设备费-技术措施项目设备费 |  | 0
1.3 | 1.3 | 扬尘污染防治增加费 | 分部分项合计+技术措施项目合计-分部分项设备费-技术措施项目设备费 |  | 0.21
2 | 050405011001 | 按质论价 | 分部分项合计+技术措施项目合计-分部分项设备费-技术措施项目设备费 |  | 0
3 | 050405002001 | 夜间施工 | 分部分项合计+技术措施项目合计-分部分项设备费-技术措施项目设备费 |  | 0
4 | 050405003001 | 非夜间施工照明 | 分部分项合计+技术措施项目合计-分部分项设备费-技术措施项目设备费 |  | 0 |  |  |  |  | 在计取非夜间施工照明费时，建筑工程、仿古工程、修缮土建部分仅地下室（地宫）部分可计取；单独装饰、安装工程、园林绿化工程、修缮安装部分仅特殊施工部位内施工项目可计取
5 | 050405004001 | 二次搬运 | 分部分项合计+技术措施项目合计-分部分项设备费-技术措施项目设备费 |  | 0
6 | 050405005001 | 冬雨季施工 | 分部分项合计+技术措施项目合计-分部分项设备费-技术措 |  | 0
编制人（造价人员）： |  |  |  | 复核人（造价工程师）：
表-11
总价措施项目清单与计价表
工程名称：2025年度淮阴区南陈集镇水系治理提升工程-园林绿化 |  |  |  | 标段：2025年度淮阴区南陈集镇水系治理提升工程 |  |  |  | 第 2 页 共 2 页
序号 | 项目编码 | 项目名称 | 计算基础 |  | 费率(%) | 金额 (元) | 调整 费率 (%) |  | 调整后 金额(元) | 备注
施项目设备费
7 | 050405007001 | 地上、地下设施、建筑物的临时保护设施 | 分部分项合计+技术措施项目合计-分部分项设备费-技术措施项目设备费 |  | 0
8 | 050405008001 | 已完工程及设备保护 | 分部分项合计+技术措施项目合计-分部分项设备费-技术措施项目设备费 |  | 0
9 | 050405009001 | 临时设施 | 分部分项合计+技术措施项目合计-分部分项设备费-技术措施项目设备费 |  | 0.3
10 | 050405010001 | 赶工措施 | 分部分项合计+技术措施项目合计-分部分项设备费-技术措施项目设备费 |  | 0
11 | 050405012001 | 建筑工人实名制 | 分部分项合计+技术措施项目合计-分部分项设备费-技术措施项目设备费 |  | 0 |  |  |  |  | 建筑工人实名制设备由建筑工人工资专用账户开户银行提供的，建筑工人实名制费用按表中费率乘以0.5系数计取
12 | 050405013001 | 特殊施工降效 | 分部分项合计+技术措施项目合计-分部分项设备费-技术措施项目设备费 |  | 0
13 | 050405014001 | 协管费 | 分部分项合计+技术措施项目合计-分部分项设备费-技术措施项目设备费 |  | 0
14 | 050405015001 | 智慧工地费用 | 分部分项合计+技术措施项目合计-分部分项设备费-技术措施项目设备费 |  | 0
合 计
编制人（造价人员）： |  |  |  | 复核人（造价工程师）：
表-11

## 表-12 其他项目清单与计价汇总表【2025年度淮阴区南陈_1
其他项目清单与计价汇总表
工程名称：2025年度淮阴区南陈集镇水系治理提升工程-园林绿化 |  | 标段：2025年度淮阴区南陈集镇水系治理提升工程 |  |  | 第 1 页 共 1 页
序号 | 项目名称 |  | 金额（元） | 结算金额（元） |  | 备注
一 | 其他项目
1 | 暂列金额 |  |  |  |  | 明细详见表-12-1
2 | 暂估价
2.1 | 材料(工程设备)暂估价 |  | - |  |  | 明细详见表-12-2
2.2 | 专业工程暂估价 |  |  |  |  | 明细详见表-12-3
3 | 计日工 |  |  |  |  | 明细详见表-12-4
4 | 总承包服务费 |  |  |  |  | 明细详见表-12-5
5 | 索赔与现场签证 |  | - |  |  | 明细详见表-12-6
合 计 | [5 empty] | —
表—12

## 表-12-1 暂列金额表【2025年度淮阴区南陈集镇水系治_1
暂列金额明细表
工程名称：2025年度淮阴区南陈集镇水系治理提升工程-园林绿化 |  | 标段：2025年度淮阴区南陈集镇水系治理提升工程 |  |  | 第 1 页 共 1 页
序号 | 名称 |  | 计量单位 | 暂定金额 |  | 备注
1
合 计
表—12—1

## 表-13 规费、税金项目清单与计价表【2025年度淮阴区南_1
规费、税金项目清单与计价表
工程名称：2025年度淮阴区南陈集镇水系治理提升工程-园林绿化 |  |  | 标段：2025年度淮阴区南陈集镇水系治理提升工程 |  | 第 1 页 共 1 页
序号 | 项目名称 | 计算基础 |  | 计算基数 |  | 计算费率(%) | 金额(元)
1 | 规费 | 社会保险费+住房公积金+环境保护税
1.1 | 社会保险费 | 分部分项工程+措施项目+其他项目-分部分项设备费-技术措施项目设备费 |  |  |  | 3.3
1.2 | 住房公积金 | 分部分项工程+措施项目+其他项目-分部分项设备费-技术措施项目设备费 |  |  |  | 0.55
1.3 | 环境保护税 | 分部分项工程+措施项目+其他项目-分部分项设备费-技术措施项目设备费 |  |  |  | 0
2 | 税金 | 分部分项工程+措施项目+其他项目+规费-(甲供材料费+甲供主材费+甲供设备费)/1.01 |  |  |  | 9
合 计
表—13