## 1.1 表-08 分部分项工程和单价措施项目清单与计价表
分部分项工程和单价措施项目清单与计价表
工程名称：实验初中食堂-装饰1层 |  |  |  |  | 标段： | 第1页 共9页
序号 | 项目编码 | 项目名称 | 项目特征描述 | 计量 单位 | 工程量 | 金额（元）
[6 empty] | 综合单价 | 合价 | 其中
暂估价
| 011600000 | 拆除工程
1 | 011601001001 | 拆除工程 | 1、拆除地砖凿除，保留地砖找平层，墙体开门洞，天棚吊顶拆除(面板保护性拆除) 2、原厨房厨具、相关设备保护性拆除及搬运至甲方指定地点 3、综合考虑拆除下来旧废旧材料折算费用 4、以上拆除内容包含但不局限于，具体拆除内容由投标单位根据原图纸及现场实际情况拆除，所有垃圾清理及外运，自行报价，一次性包死，结算不做调整 | 项 | 1
2 | 011302001001 | 厨房厨具及设备重新恢复安装 | 1、厨房厨具及相关厨房设备重新恢复安装 2、投标人自行现场勘察，综合考虑各种规格型号厨具及相关设备恢复安装的费用，充分考虑在报价当中，结算不作调整 | 项 | 1
3 | 011302001002 | 2楼音乐器材室橱柜搬运 | 1、2楼音乐器材室橱柜家具等搬运至甲方指定地点 2、投标人自行现场勘察，综合报价，结算不作调整 | 项 | 1
分部小计
| 011100000 | 楼地面装饰工程
本页小计
【清单大师计价软件江苏版V9.62】
分部分项工程和单价措施项目清单与计价表
工程名称：实验初中食堂-装饰1层 |  |  |  |  | 标段： | 第2页 共9页
序号 | 项目编码 | 项目名称 | 项目特征描述 | 计量 单位 | 工程量 | 金额（元）
[6 empty] | 综合单价 | 合价 | 其中
暂估价
4 | 011102003001 | 块料楼地面 | 1、找平层厚度、砂浆配合比:素水泥浆一道(内掺建筑胶) 2、结合层厚度、砂浆配合比:40厚1:3干硬性水泥砂浆结合层 3、面层材料品种、规格、颜色:300*300防滑缸砖 4、倒角、磨圆边、切割等加工处理、瓷砖美缝处理、成品保护 | m2 | 333.35
5 | 010904002001 | 楼（地）面涂膜防水 | 1、防水膜品种:聚乙烯丙纶复合防水卷材 2、涂膜厚度、遍数:1.2mm 3、反边高度:四周墙面上翻300mm | m2 | 408.84
6 | 010904002002 | 楼（地）面涂膜防水 | 1、防水膜品种:双面自粘型防水卷材 2、涂膜厚度、遍数:1.5mm 3、反边高度:四周墙面上翻300mm | m2 | 408.84
7 | 010401014001 | 砖地沟、明沟 | 1、砖品种、规格、强度等级:240mm标准砖砌筑，10mm1:3水泥砂浆防水保护层 2、沟截面尺寸:300mm*300mm 3、地沟内侧304不锈钢折边 4、2mm成品304不锈钢防滑盖板580mm*300mm*25mm 5、3#镀锌角钢、C25 | m | 52.2
8 | 011102003002 | 块料楼地面 | 1、结合层厚度、砂浆配合比:40厚1:3干硬性水泥砂浆结合层 2、面层材料品种、规格、颜色:踏步与斜坡基层利旧，采用新地面材质铺贴 | 项 | 1
本页小计
【清单大师计价软件江苏版V9.62】
分部分项工程和单价措施项目清单与计价表
工程名称：实验初中食堂-装饰1层 |  |  |  |  | 标段： | 第3页 共9页
序号 | 项目编码 | 项目名称 | 项目特征描述 | 计量 单位 | 工程量 | 金额（元）
[6 empty] | 综合单价 | 合价 | 其中
暂估价
9 | 011102001001 | 石材楼地面 | 1、结合层厚度、砂浆配合比:30厚1:3干硬性水泥砂浆结合层 2、面层材料品种、规格、颜色:20mm厚中国黑花岗岩 3、嵌缝材料种类:瓷砖美缝 | m2 | 3.98
10 | 011102003003 | 块料楼地面 | 1、面层材料品种、规格、颜色:原地砖利旧部位成品防护 | 项 | 1
分部小计
| 010400000 | 砌筑工程
11 | 010402001001 | 砌块墙 | 1、砌块品种、规格、强度等级:蒸压加气砼砌块 2、墙体类型:600mm*200mm*150mm内墙 3、砂浆强度等级:M5.0混合砂浆 4、详见施工图 | m3 | 57.44
12 | 010402001002 | 砌块墙(窗户隔墙封堵) | 1、砌块品种、规格、强度等级:蒸压加气砼砌块 2、墙体类型:80mm内墙 3、砂浆强度等级:M5.0混合砂浆 4、详见施工图 | m3 | 0.33
13 | 010502002001 | 构造柱 | 1、混凝土强度等级:C25商品砼 2、含模板 | m3 | 4.1
14 | 010503004001 | 圈梁 | 1、混凝土强度等级:C25商品砼 2、含模板 | m3 | 3.2
15 | 010515001001 | 现浇构件钢筋 | 1、钢筋种类、规格:Φ12mm内三级钢 | t | 1.69
16 | 011810001001 | 植筋 | 1、化学植筋 2、三级Φ6 3、植筋采用的结构胶应采用A级胶(建议进口植筋胶) 4、布置及具体做法详见图纸 | 根 | 36
本页小计
【清单大师计价软件江苏版V9.62】
分部分项工程和单价措施项目清单与计价表
工程名称：实验初中食堂-装饰1层 |  |  |  |  | 标段： | 第4页 共9页
序号 | 项目编码 | 项目名称 | 项目特征描述 | 计量 单位 | 工程量 | 金额（元）
[6 empty] | 综合单价 | 合价 | 其中
暂估价
17 | 011810001002 | 植筋 | 1、化学植筋 2、三级Φ12 3、植筋采用的结构胶应采用A级胶(建议进口植筋胶) 4、布置及具体做法详见图纸 | 根 | 288
18 | 011201001001 | 墙面一般抹灰 | 1、墙体类型:新砌墙体 2、面层厚度、砂浆配合比:水泥砂浆粉刷 3、具体做法以施工图为准 | m2 | 663.1
19 | 011201001002 | 墙面一般抹灰 | 1、墙体类型:原墙拆除饰面后局部需修补处 2、面层厚度、砂浆配合比:20mm厚1：3水泥砂浆粉刷 3、具体做法以施工图为准 | m2 | 1.97
20 | 010503004002 | 地梁 | 1、混凝土强度等级:C25商品砼 2、含模板 | m3 | 0.12
分部小计
| 010800000 | 门窗工程
21 | 010802001001 | 成品100系列铝合金双开门 | 1、100系列成品铝合金门 2、8mm厚钢化玻璃 3、单侧门扇带天地插销 4、不锈钢门锁、不锈钢门把手、不锈钢合页 5、包含配套五金 | m2 | 16.1
22 | 010802001002 | 成品100系列铝合金单开门 | 1、100系列成品铝合金门 2、8mm厚钢化玻璃 3、单侧门扇带天地插销 4、不锈钢门锁、不锈钢门把手、不锈钢合页 5、包含配套五金 | m2 | 10.81
本页小计
【清单大师计价软件江苏版V9.62】
分部分项工程和单价措施项目清单与计价表
工程名称：实验初中食堂-装饰1层 |  |  |  |  | 标段： | 第5页 共9页
序号 | 项目编码 | 项目名称 | 项目特征描述 | 计量 单位 | 工程量 | 金额（元）
[6 empty] | 综合单价 | 合价 | 其中
暂估价
23 | 010802003001 | 钢质防火门 | 1、门代号及洞口尺寸:FHM乙1500*2300 2、门框、扇材质:成品乙级钢制防火门 3、单侧门扇带天地插销 4、不锈钢门锁、不锈钢门把手、不锈钢合页、成品闭门器 5、包含配套五金 | 樘 | 2
24 | 010802003002 | 钢质防火门 | 1、门代号及洞口尺寸:FHM乙1300*2300 2、门框、扇材质:成品乙级钢制防火门 3、单侧门扇带天地插销 4、不锈钢门锁、不锈钢门把手、不锈钢合页、成品闭门器 5、包含配套五金 | 樘 | 2
25 | 010802003003 | 钢质防火门 | 1、门代号及洞口尺寸:FHM乙1000*2300 2、门框、扇材质:成品乙级钢制防火门 3、单侧门扇带天地插销 4、不锈钢门锁、不锈钢门把手、不锈钢合页、成品闭门器 5、包含配套五金 | 樘 | 2
26 | 010802003004 | 钢质防火门 | 1、门代号及洞口尺寸:FHM乙900*2300 2、门框、扇材质:成品乙级钢制防火门 3、单侧门扇带天地插销 4、不锈钢门锁、不锈钢门把手、不锈钢合页、成品闭门器 5、包含配套五金 | 樘 | 1
本页小计
【清单大师计价软件江苏版V9.62】
分部分项工程和单价措施项目清单与计价表
工程名称：实验初中食堂-装饰1层 |  |  |  |  | 标段： | 第6页 共9页
序号 | 项目编码 | 项目名称 | 项目特征描述 | 计量 单位 | 工程量 | 金额（元）
[6 empty] | 综合单价 | 合价 | 其中
暂估价
27 | 010802003005 | 钢质防火门 | 1、门代号及洞口尺寸:新CCFHM乙1200*2300 2、门框、扇材质:成品乙级钢制防火门 3、10mm厚钢化防火玻璃 4、单侧门扇带天地插销 5、不锈钢门锁、不锈钢门把手、不锈钢合页 6、包含配套五金 | 樘 | 1
28 | 010802001003 | 成品100系列铝合金双开门 | 1、100系列成品铝合金门 2、8mm厚钢化玻璃 3、成品橡胶防撞垫 4、单侧门扇带天地插销 5、不锈钢门锁、不锈钢门把手、不锈钢合页 6、包含配套五金 | m2 | 5.52
29 | 010807001001 | 成品100系列铝合金窗 | 1、100系列成品铝合金推拉窗 2、8mm+12a+8mm中空钢化玻璃 3、包含配套五金 | m2 | 4.32
30 | 010805005001 | 食梯门 | 1、食梯层门 2、耐火完整性不应低于2h | 樘 | 2
分部小计
| 011300000 | 天棚工程
本页小计
【清单大师计价软件江苏版V9.62】
分部分项工程和单价措施项目清单与计价表
工程名称：实验初中食堂-装饰1层 |  |  |  |  | 标段： | 第7页 共9页
序号 | 项目编码 | 项目名称 | 项目特征描述 | 计量 单位 | 工程量 | 金额（元）
[6 empty] | 综合单价 | 合价 | 其中
暂估价
31 | 011302001003 | 吊顶天棚 | 1、吊顶形式、吊杆规格、高度:φ8全丝钢筋吊杆、双向吊点、中距1000mm，膨胀螺栓双向中距1000mm 2、龙骨材料种类、规格、中距:专用配套龙骨 3、面层材料品种、规格:600*600*1mm厚铝扣板(面层利旧，仅计安装费) 4、墙面与吊顶采用1.2mm厚304型白色不锈钢收边 5、部位:铝扣板面层利旧，其余吊筋及龙骨考虑新换 | m2 | 342.79
32 | 011302001004 | 吊顶天棚 | 1、吊顶形式、吊杆规格、高度:φ8全丝钢筋吊杆、双向吊点、中距1000mm，膨胀螺栓双向中距1000mm 2、龙骨材料种类、规格、中距:专用配套龙骨 3、面层材料品种、规格:600*600*1mm厚铝扣板 4、墙面与吊顶采用1.2mm厚304型白色不锈钢收边 5、部位:铝扣板面层及吊筋龙骨全部新换 | m2 | 20
33 | 010810002001 | 木窗帘盒 | 1、40*20*2镀锌方管斜撑@1200、M12不锈钢螺栓固定 2、侧面封15mm厚高强石膏板阻燃板(防火A级) 3、40*20*2镀锌方管斜撑@600 4、双层15mm厚高强石膏板阻燃板(防火A级) 5、防裂绷带两遍、板面钉眼封点防锈漆 6、滿批2mm厚面层耐水腻子3遍，喷刷白色无机涂料3遍 | m | 40.2
本页小计
【清单大师计价软件江苏版V9.62】
分部分项工程和单价措施项目清单与计价表
工程名称：实验初中食堂-装饰1层 |  |  |  |  | 标段： | 第8页 共9页
序号 | 项目编码 | 项目名称 | 项目特征描述 | 计量 单位 | 工程量 | 金额（元）
[6 empty] | 综合单价 | 合价 | 其中
暂估价
34 | 011407002001 | 天棚喷刷涂料 | 1、喷刷涂料部位:原石膏板吊顶见新 2、涂料品种、喷刷遍数:滿批2mm厚面层耐水腻子3遍，喷刷白色无机涂料3遍 | m2 | 14.72
分部小计
| 011200000 | 墙、柱面装饰与隔断、幕墙工程
35 | 011210001001 | 100系列轻钢龙骨纸面石膏板隔墙 | 1、骨架、边框材料种类、规格:100系列轻钢龙骨(投标人自行考虑轻钢龙骨厚度)，竖向龙骨间距400，（超高部分根据规范做加强处理），龙骨高度自行勘察现场 2、隔板材料品种、规格、品牌、颜色:双面双层12mm纸面石膏板墙，内填50厚岩棉，容重100kg/m3，耐火极限1.2小时 3、嵌缝、塞口材料品种:防裂绷带两遍 4、清单工程量按纸面石膏板高度计算面积 | m2 | 27.44
36 | 011204003001 | 块料墙面 | 1、安装方式:基层处理、5mm厚强力胶粉泥粘结层，揉挤压实 2、面层材料品种、规格、颜色:300*600墙砖 3、缝宽、嵌缝材料种类:瓷砖美缝 | m2 | 496.06
37 | 011407001001 | 墙面喷刷涂料 | 1、基层处理 2、2mm厚面层耐水腻子3遍 3、喷刷白色无机涂料3遍 | m2 | 260.39
38 | 011105006001 | 金属踢脚线 | 1、踢脚线高度:60mm 2、基层材料种类、规格:12mm阻燃板基层 3、面层材料品种、规格、颜色:1.2mm厚304型黑钛拉丝不锈钢 | m | 95.19
本页小计
【清单大师计价软件江苏版V9.62】
分部分项工程和单价措施项目清单与计价表
工程名称：实验初中食堂-装饰1层 |  |  |  |  | 标段： | 第9页 共9页
序号 | 项目编码 | 项目名称 | 项目特征描述 | 计量 单位 | 工程量 | 金额（元）
[6 empty] | 综合单价 | 合价 | 其中
暂估价
分部小计
分部分项工程清单合计
1 | 011701006001 | 脚手架 | 1、适用于本装饰工程的脚手架 2、搭设方式及脚手架材质自行考虑 3、综合考虑施工难度及搭设时间措施费用 | 项 | 1
2 | 011703001001 | 垂直运输 |  | 项 | 1
3 | 011706001001 | 投标单位认为需要增加的措施费 | 1、投标单位需要自行踏勘现场，给出合理的报价，此价格为包定价，竣工结算不得以任何理由追加其他措施费用。 | 项 | 1
单价措施项目清单合计
本页小计
合 计
【清单大师计价软件江苏版V9.62】

## 1.2 表-11 总价措施项目清单与计价表
总价措施项目清单与计价表
工程名称：实验初中食堂-装饰1层 |  |  |  |  | 标段： | 第1页 共2页
序号 | 项目编码 | 项目名称 | 计算基础 | 费率（%） | 金额（元） | 调整 费率（%） | 调整后 金额（元） | 备注
1 | 011707001001 | 现场安全文明施工 |  | 0
1.1 |  | 基本费 | 分部分项工程费+单价措施项目费-除税工程设备费 | 1.7
1.2 |  | 标化增加费 | 分部分项工程费+单价措施项目费-除税工程设备费 | 0
1.3 |  | 扬尘污染防治增加费 | 分部分项工程费+单价措施项目费-除税工程设备费 | 0.22
2 | 011707010001 | 工程按质论价 | 分部分项工程费+单价措施项目费-除税工程设备费 | 0
3 | 011707002001 | 夜间施工 |  | 0
4 | 011707004001 | 二次搬运 |  | 0
5 | 011707005001 | 冬雨季施工 |  | 0
6 | 011707006001 | 地上、地下设施、建筑物的临时保护设施 |  | 0
7 | 011707007001 | 已完工程及设备保护费 |  | 0
8 | 011707008001 | 临时设施费 |  | 0
9 | 011707009001 | 赶工措施费 |  | 0
10 | 01B001 | 特殊条件下施工增加费 |  | 0
11 | 011707003001 | 非夜间施工照明 |  | 0
12 | 011707011001 | 住宅工程分户验收 |  | 0
13 | 011707012001 | 建筑工人实名制费用 |  | 0
【清单大师计价软件江苏版V9.62】
总价措施项目清单与计价表
工程名称：实验初中食堂-装饰1层 |  |  |  |  | 标段： | 第2页 共2页
序号 | 项目编码 | 项目名称 | 计算基础 | 费率（%） | 金额（元） | 调整 费率（%） | 调整后 金额（元） | 备注
14 | 011707015001 | 智慧工地费用 |  | 0 |  |  |  | 现场安全隐患排查、人员信息动态管理、扬尘管控视频监控、高处作业防护预警、危大工程监测预警和集成平台等设备、软件和管理费用。
合 计
【清单大师计价软件江苏版V9.62】

## 1.3 表-12 其他项目清单与计价汇总表
其他项目清单与计价汇总表
工程名称：实验初中食堂-装饰1层 |  |  | 标段： | 第1页 共1页
序号 | 项目名称 | 金额(元) | 结算金额(元) | 备注
1 | 暂列金额 | 0
2 | 暂估价 | 0
2.1 | 材料暂估价 | 0
2.2 | 专业工程暂估价 | 0
3 | 计日工 | 0
4 | 总承包服务费 | 0
合 计 |  | 0
【清单大师计价软件江苏版V9.62】

## 1.4 表-12-1 暂列金额明细表
暂列金额明细表
工程名称：实验初中食堂-装饰1层 |  |  | 标段： | 第1页 共1页
序号 | 项目名称 | 计量单位 | 暂定金额(元) | 备注
合 计 |  |  | 0
【清单大师计价软件江苏版V9.62】

## 1.5 表-13 规费、税金项目计价表
规费、税金项目计价表
工程名称：实验初中食堂-装饰1层 |  |  | 标段： | 第1页 共1页
序号 | 项目名称 | 计算基础 | 计算基数(元) | 计算费率(％) | 金额(元)
1 | 规费 |  |  | 100
1.1 | 社会保险费 | 分部分项工程费+措施项目费+其他项目费-除税工程设备费 |  | 2.4
1.2 | 住房公积金 | 分部分项工程费+措施项目费+其他项目费-除税工程设备费 |  | 0.42
1.3 | 环境保护税 | 分部分项工程费+措施项目费+其他项目费-除税工程设备费 |  | 0
2 | 税金 | 分部分项工程费+措施项目费+其他项目费+规费-除税甲供材料和甲供设备费/1.01 |  | 9
合 计
【清单大师计价软件江苏版V9.62】

## 1.6 承包人供应材料一览表（2008清单规范）
承包人供应材料一览表
工程名称：实验初中食堂-装饰1层 | [5 empty] | 标段： | 第1页 共4页
序号 | 材料编码 | 材料名称 | 规格、型号 等特殊要求 | 单位 | 数量 | 单价 (元) | 合价 (元) | 供应商 (品牌) | 产地 | 备注
1 | 01010100 | HRB400 | 直径φ12mm | t
2 | 01270100 | 镀锌骨架 |  | t
3 | 01291510 | 地沟内侧304不锈钢折边 |  | m2
4 | 01530151 | 100系列成品铝合金门 |  | kg
5 | 01530151 | 100系列成品铝合金推拉窗 |  | kg
6 | 02090101 | 塑料薄膜 |  | m2
7 | 02290401 | 麻袋 |  | 条
8 | 03030405 | 铜木螺钉 | 3.5×25 | 十个
9 | 03031206 | 自攻螺钉 | M4×15 | 十个
10 | 03031222 | 自攻螺钉 | M5×25～30 | 十个
11 | 03031222 | 自攻螺钉 | M5×25～30 | 十个
12 | 03032113 | 塑料胀管螺钉 |  | 套
13 | 03070132 | 膨胀螺栓 | M12×110 | 套
14 | 03070821 | 胀头、胀管 |  | 套
15 | 03110141 | 镀锌丝杆 |  | kg
16 | 03410205 | 电焊条 | J422 | kg
17 | 03430205 | 不锈钢焊丝 | 1Cr18Ni9Ti | kg
18 | 03510201 | 钢钉 |  | kg
19 | 03510701 | 铁钉 |  | kg
20 | 03510705 | 铁钉 | 70mm | kg
21 | 03510705 | 铁钉 | 70mm | kg
22 | 03512000 | 射钉 |  | 百个
23 | 03570237 | 镀锌铁丝 | 22# | kg
24 | 03652403 | 合金钢切割锯片 |  | 片
25 | 04010611 | 水泥 | 32.5级 | kg
26 | 04010701 | 白水泥 |  | kg
27 | 04030107 | 中砂 |  | t
28 | 04090120 | 石灰膏 |  | m3
29 | 04090801 | 石膏粉 | 325目 | kg
30 | 04135500 | 标准砖 | 240×115×53 | 百块
31 | 04135535 | 配砖 | 190×90×40 | m3
32 | 04150113 | 蒸压加气混凝土砌块 | 600×250×100 | m3
33 | 04150115 | 蒸压加气混凝土砌块 | 600×250×200 | m3
34 | 04230108 | 防水剂 |  | kg
35 | 05030600 | 普通木成材 |  | m3
【清单大师计价软件江苏版V9.62】
承包人供应材料一览表
工程名称：实验初中食堂-装饰1层 | [5 empty] | 标段： | 第2页 共4页
序号 | 材料编码 | 材料名称 | 规格、型号 等特殊要求 | 单位 | 数量 | 单价 (元) | 合价 (元) | 供应商 (品牌) | 产地 | 备注
36 | 0508010101 | 电锤钻头 | 10mm | 支
37 | 0508010301 | 电锤钻头 | 16mm | 支
38 | 05092101 | 12mm阻燃板 |  | m2
39 | 05250502 | 锯(木)屑 |  | m3
40 | 0609060902 | 结构胶（植筋胶） |  | kg
41 | 06110161 | 8mm厚钢化玻璃 |  | m2
42 | 06110161 | 8mm+12a+8mm中空钢化玻璃 |  | m2
43 | 06612145 | 300*600墙砖 |  | m2
44 | 06650101 | 300*300防滑缸砖 |  | m2
45 | 07112130 | 20mm厚中国黑花岗岩 |  | m2
46 | 08010200 | 12mm纸面石膏板 |  | m2
47 | 08010200 | 15mm厚高强石膏板阻燃板 |  | m2
48 | 08050501 | 600*600*1mm厚铝扣板 |  | m2
49 | 08310113 | 轻钢龙骨(大) | 50×15×1.2 | m
50 | 08330107 | 大龙骨垂直吊件(轻钢) | 45 | 只
51 | 08330305 | 铝合金T型龙骨次接件 |  | 只
52 | 08330307 | 铝合金T型龙骨主接件 |  | 只
53 | 08330308 | 铝合金T型龙骨平面连接件 |  | 只
54 | 08330709 | 铝合金T型龙骨挂件 |  | 个
55 | 08350201 | 铝合金T型主龙骨 |  | m
56 | 09470302 | 不锈钢门锁 |  | 把
57 | 09491903 | 闭门器 |  | 只
58 | 09492370 | 不锈钢合页 |  | 只
59 | 09492540 | 铜插销 |  | 套
60 | 09493560 | 镀锌铁脚 |  | 个
61 | 10000F | 100系列轻钢龙骨 |  | m2
62 | 10031503 | 钢压条 |  | kg
63 | 10031509 | 1.2mm厚304型白色不锈钢 |  | m
64 | 10130706 | 1.2mm厚304型黑钛拉丝不锈钢 |  | m2
65 | 11010304 | 内墙乳胶漆 |  | kg
【清单大师计价软件江苏版V9.62】
承包人供应材料一览表
工程名称：实验初中食堂-装饰1层 | [5 empty] | 标段： | 第3页 共4页
序号 | 材料编码 | 材料名称 | 规格、型号 等特殊要求 | 单位 | 数量 | 单价 (元) | 合价 (元) | 供应商 (品牌) | 产地 | 备注
66 | 11030303 | 防锈漆 |  | kg
67 | 11030304 | 红丹防锈漆 |  | kg
68 | 11430327 | 大白粉 |  | kg
69 | 11572103 | 双面自粘型防水卷材 | δ1.5mm | m2
70 | 11572303 | 聚乙烯丙纶复合防水卷材 |  | m2
71 | 11590914 | 硅酮密封胶 |  | L
72 | 11591105 | 玻璃胶 | 300mL | 支
73 | 11592505 | SBS封口油膏 |  | kg
74 | 11610711 | 密封胶条 |  | m
75 | 12030107 | 油漆溶剂油 |  | kg
76 | 12060334 | 防腐油 |  | kg
77 | 12333551 | PU发泡剂 |  | L
78 | 12370305 | 氧气 |  | m3
79 | 12370336 | 乙炔气 |  | m3
80 | 12410142 | 改性沥青粘结剂 |  | kg
81 | 12410163 | 干粉型粘结剂 |  | kg
82 | 12413518 | 901胶 |  | kg
83 | 12413535 | 万能胶 |  | kg
84 | 12430342 | 自粘胶带 |  | m
85 | 12430342 | 自粘胶带 |  | m
86 | 13070105 | 隔音岩棉 |  | m2
87 | 17310706 | 双螺母双垫片 | φ8 | 副
88 | 31010707 | 密封油膏 |  | kg
89 | 31010707 | 密封油膏 |  | kg
90 | 31110301 | 棉纱头 |  | kg
91 | 31130106 | 其它材料费 |  | 元
92 | 31130106 | 其它材料费 |  | 元
93 | 31132507 | 回库修理、保养费 |  | 元
94 | 31150101 | 水 |  | m3
95 | 32010502 | 复合木模板 | 18mm | m2
96 | 32020115 | 卡具 |  | kg
97 | 32020132 | 钢管支撑 |  | kg
98 | 32090101 | 周转木材 |  | m3
99 | 33012315.1 | 2mm成品304不锈钢防滑盖板 |  | m2
100 | 80212116 | (C25非泵送商品砼) |  | m3
【清单大师计价软件江苏版V9.62】
承包人供应材料一览表
工程名称：实验初中食堂-装饰1层 | [5 empty] | 标段： | 第4页 共4页
序号 | 材料编码 | 材料名称 | 规格、型号 等特殊要求 | 单位 | 数量 | 单价 (元) | 合价 (元) | 供应商 (品牌) | 产地 | 备注
101 | 901167 | 其他材料费 |  | 元
102 | D00001 | 投标单位认为需要增加的措施费 |  | 项
103 | D00002 | 垂直运输 |  | 项
104 | D00008 | 拆除工程 |  | 项
105 | D00009 | FHM乙1500*2300 |  | 樘
106 | D00009 | FHM乙1300*2300 |  | 樘
107 | D00009 | FHM乙1000*2300 |  | 樘
108 | D00009 | FHM乙900*2300 |  | 樘
109 | D00009 | 新CCFHM乙1200*2300 |  | 樘
110 | D00012 | 瓷砖美缝 |  | m2
111 | D00013 | 食梯门 |  | 樘
112 | D00014 | 厨房厨具及设备重新恢复安装 |  | 项
113 | D00014 | 厨房厨具及设备重新恢复安装 |  | 项
合计
【清单大师计价软件江苏版V9.62】

## 2.1 表-08 分部分项工程和单价措施项目清单与计价表
分部分项工程和单价措施项目清单与计价表
工程名称：实验初中食堂-装饰2层 |  |  |  |  | 标段： | 第1页 共4页
序号 | 项目编码 | 项目名称 | 项目特征描述 | 计量 单位 | 工程量 | 金额（元）
[6 empty] | 综合单价 | 合价 | 其中
暂估价
| 011600000 | 拆除工程
1 | 011601001001 | 拆除工程 | 1、拆除地砖凿除，保留地砖找平层，墙体开门洞，天棚吊顶拆除(面板保护性拆除) 2、原厨房厨具、相关设备保护性拆除及搬运至甲方指定地点 3、综合考虑拆除下来旧废旧材料折算费用 4、以上拆除内容包含但不局限于，具体拆除内容由投标单位根据原图纸及现场实际情况拆除，所有垃圾清理及外运，自行报价，一次性包死，结算不做调整 | 项 | 1
分部小计
| 011100000 | 楼地面装饰工程
2 | 011102003001 | 块料楼地面 | 1、找平层厚度、砂浆配合比:素水泥浆一道(内掺建筑胶) 2、结合层厚度、砂浆配合比:40厚1:3干硬性水泥砂浆结合层 3、面层材料品种、规格、颜色:地砖修补(具体规格由投标人自行勘察现场综合考虑) 4、倒角、磨圆边、切割等加工处理、瓷砖美缝处理、成品保护 | m2 | 20
分部小计
| 010800000 | 门窗工程
3 | 010802001001 | 成品100系列铝合金单开门 | 1、100系列成品铝合金门 2、8mm厚钢化玻璃 3、单侧门扇带天地插销 4、不锈钢门锁、不锈钢门把手、不锈钢合页 5、包含配套五金 | m2 | 4.6
本页小计
【清单大师计价软件江苏版V9.62】
分部分项工程和单价措施项目清单与计价表
工程名称：实验初中食堂-装饰2层 |  |  |  |  | 标段： | 第2页 共4页
序号 | 项目编码 | 项目名称 | 项目特征描述 | 计量 单位 | 工程量 | 金额（元）
[6 empty] | 综合单价 | 合价 | 其中
暂估价
4 | 010802001002 | 成品100系列铝合金双开门 | 1、100系列成品铝合金门 2、8mm厚钢化玻璃 3、成品橡胶防撞垫 4、单侧门扇带天地插销 5、不锈钢门锁、不锈钢门把手、不锈钢合页 6、包含配套五金 | m2 | 2.76
5 | 011210003001 | 玻璃隔断 | 1、边框材料种类、规格:成品玻璃隔断 2、玻璃品种、规格、颜色:12mm厚钢化玻璃 3、含配套五金等 4、顶部40mm*40mm*2mm厚镀锌方管骨架横向、纵向@600mm，150mm*150mm*10mm镀锌锚板4M12不锈钢螺栓固定，双层双面12mm纸面石膏板 | m2 | 15.44
6 | 010805005001 | 12mm钢化玻璃门 | 1、门代号及洞口尺寸:1600mm*2450mm 2、框材质:1500mm不锈钢拉手、配套门锁、天地锁插销、配套地弹簧门配件，30mm*30mm*1.5mm厚镀锌方管竖挡，30mm*30mm*1.5mm厚镀锌方管横挡@600，1.2mm厚304黑钛拉丝不锈钢，2mm厚镀锌U型槽、垫2mm厚橡胶垫，门套:40*40*2镀锌方管、1.2mm厚304黑钛拉丝不锈钢 3、玻璃品种、厚度:12mm钢化玻璃 4、详见图纸 | 樘 | 2
7 | 010805005002 | 食梯门 | 1、食梯层门 2、耐火完整性不应低于2h | 樘 | 2
分部小计
| 011200000 | 墙、柱面装饰与隔断、幕墙工程
本页小计
【清单大师计价软件江苏版V9.62】
分部分项工程和单价措施项目清单与计价表
工程名称：实验初中食堂-装饰2层 |  |  |  |  | 标段： | 第3页 共4页
序号 | 项目编码 | 项目名称 | 项目特征描述 | 计量 单位 | 工程量 | 金额（元）
[6 empty] | 综合单价 | 合价 | 其中
暂估价
8 | 011210001001 | 水泥压力板隔墙 | 1、骨架、边框材料种类、规格:40*40*2镀锌方管笼形骨架，（超高部分根据规范做加强处理），龙骨高度自行勘察现场 2、隔板材料品种、规格、品牌、颜色:双面单层12mm水泥压力板墙挂钢丝网，双面10mm1:0.5:3水泥石灰膏砂浆粉刷扫毛 3、清单工程量按水泥压力板高度计算面积 | m2 | 48.67
9 | 011210001002 | 100系列轻钢龙骨纸面石膏板隔墙 | 1、骨架、边框材料种类、规格:100系列轻钢龙骨(投标人自行考虑轻钢龙骨厚度)，竖向龙骨间距400，（超高部分根据规范做加强处理），龙骨高度自行勘察现场 2、隔板材料品种、规格、品牌、颜色:双面双层12mm纸面石膏板墙，内填50厚岩棉，容重100kg/m3，耐火极限1.2小时 3、嵌缝、塞口材料品种:防裂绷带两遍 4、清单工程量按纸面石膏板高度计算面积 | m2 | 16.65
10 | 011204003001 | 块料墙面 | 1、安装方式:基层处理、5mm厚强力胶粉泥粘结层，揉挤压实 2、面层材料品种、规格、颜色:300*600墙砖 3、缝宽、嵌缝材料种类:瓷砖美缝 | m2 | 52.79
11 | 011407001001 | 墙面喷刷涂料 | 1、基层处理 2、2mm厚面层耐水腻子3遍 3、喷刷白色无机涂料3遍 | m2 | 454.97
本页小计
【清单大师计价软件江苏版V9.62】
分部分项工程和单价措施项目清单与计价表
工程名称：实验初中食堂-装饰2层 |  |  |  |  | 标段： | 第4页 共4页
序号 | 项目编码 | 项目名称 | 项目特征描述 | 计量 单位 | 工程量 | 金额（元）
[6 empty] | 综合单价 | 合价 | 其中
暂估价
12 | 011105006001 | 金属踢脚线 | 1、踢脚线高度:60mm 2、基层材料种类、规格:12mm阻燃板基层 3、面层材料品种、规格、颜色:1.2mm厚304型黑钛拉丝不锈钢 | m | 131.19
13 | 011501001001 | 备餐窗口 | 1、100*40*3mm厚镀锌方管骨架@600，40*40*2mm镀锌方管@600 2、18mm阻燃板基层 3、双层12mm厚防水纸面石膏板刷白色无机涂料 4、2mm镀锌钢板加工U型槽，衬2mm橡胶垫、1.2mm厚304型黑钛拉丝不锈钢 5、16mm仿爵士白人造石英石侧面及台面挡水 6、6+1.14PVB+6夹胶钢化玻璃 7、12mm厚水泥压力板挂钢丝网粉刷 | m | 5.33
分部小计
分部分项工程清单合计
1 | 011701006001 | 脚手架 | 1、适用于本装饰工程的脚手架 2、搭设方式及脚手架材质自行考虑 3、综合考虑施工难度及搭设时间措施费用 | 项 | 1
2 | 011703001001 | 垂直运输 |  | 项 | 1
3 | 011706001001 | 投标单位认为需要增加的措施费 | 1、投标单位需要自行踏勘现场，给出合理的报价，此价格为包定价，竣工结算不得以任何理由追加其他措施费用。 | 项 | 1
单价措施项目清单合计
本页小计
合 计
【清单大师计价软件江苏版V9.62】

## 2.2 表-11 总价措施项目清单与计价表
总价措施项目清单与计价表
工程名称：实验初中食堂-装饰2层 |  |  |  |  | 标段： | 第1页 共2页
序号 | 项目编码 | 项目名称 | 计算基础 | 费率（%） | 金额（元） | 调整 费率（%） | 调整后 金额（元） | 备注
1 | 011707001001 | 现场安全文明施工 |  | 0
1.1 |  | 基本费 | 分部分项工程费+单价措施项目费-除税工程设备费 | 1.7
1.2 |  | 标化增加费 | 分部分项工程费+单价措施项目费-除税工程设备费 | 0
1.3 |  | 扬尘污染防治增加费 | 分部分项工程费+单价措施项目费-除税工程设备费 | 0.22
2 | 011707010001 | 工程按质论价 | 分部分项工程费+单价措施项目费-除税工程设备费 | 0
3 | 011707002001 | 夜间施工 |  | 0
4 | 011707004001 | 二次搬运 |  | 0
5 | 011707005001 | 冬雨季施工 |  | 0
6 | 011707006001 | 地上、地下设施、建筑物的临时保护设施 |  | 0
7 | 011707007001 | 已完工程及设备保护费 |  | 0
8 | 011707008001 | 临时设施费 |  | 0
9 | 011707009001 | 赶工措施费 |  | 0
10 | 01B001 | 特殊条件下施工增加费 |  | 0
11 | 011707003001 | 非夜间施工照明 |  | 0
12 | 011707011001 | 住宅工程分户验收 |  | 0
13 | 011707012001 | 建筑工人实名制费用 |  | 0
【清单大师计价软件江苏版V9.62】
总价措施项目清单与计价表
工程名称：实验初中食堂-装饰2层 |  |  |  |  | 标段： | 第2页 共2页
序号 | 项目编码 | 项目名称 | 计算基础 | 费率（%） | 金额（元） | 调整 费率（%） | 调整后 金额（元） | 备注
14 | 011707015001 | 智慧工地费用 |  | 0 |  |  |  | 现场安全隐患排查、人员信息动态管理、扬尘管控视频监控、高处作业防护预警、危大工程监测预警和集成平台等设备、软件和管理费用。
合 计
【清单大师计价软件江苏版V9.62】

## 2.3 表-12 其他项目清单与计价汇总表
其他项目清单与计价汇总表
工程名称：实验初中食堂-装饰2层 |  |  | 标段： | 第1页 共1页
序号 | 项目名称 | 金额(元) | 结算金额(元) | 备注
1 | 暂列金额 | 0
2 | 暂估价 | 0
2.1 | 材料暂估价 | 0
2.2 | 专业工程暂估价 | 0
3 | 计日工 | 0
4 | 总承包服务费 | 0
合 计 |  | 0
【清单大师计价软件江苏版V9.62】

## 2.4 表-12-1 暂列金额明细表
暂列金额明细表
工程名称：实验初中食堂-装饰2层 |  |  | 标段： | 第1页 共1页
序号 | 项目名称 | 计量单位 | 暂定金额(元) | 备注
合 计 |  |  | 0
【清单大师计价软件江苏版V9.62】

## 2.5 表-13 规费、税金项目计价表
规费、税金项目计价表
工程名称：实验初中食堂-装饰2层 |  |  | 标段： | 第1页 共1页
序号 | 项目名称 | 计算基础 | 计算基数(元) | 计算费率(％) | 金额(元)
1 | 规费 |  |  | 100
1.1 | 社会保险费 | 分部分项工程费+措施项目费+其他项目费-除税工程设备费 |  | 2.4
1.2 | 住房公积金 | 分部分项工程费+措施项目费+其他项目费-除税工程设备费 |  | 0.42
1.3 | 环境保护税 | 分部分项工程费+措施项目费+其他项目费-除税工程设备费 |  | 0
2 | 税金 | 分部分项工程费+措施项目费+其他项目费+规费-除税甲供材料和甲供设备费/1.01 |  | 9
合 计
【清单大师计价软件江苏版V9.62】

## 2.6 承包人供应材料一览表（2008清单规范）
承包人供应材料一览表
工程名称：实验初中食堂-装饰2层 | [5 empty] | 标段： | 第1页 共3页
序号 | 材料编码 | 材料名称 | 规格、型号 等特殊要求 | 单位 | 数量 | 单价 (元) | 合价 (元) | 供应商 (品牌) | 产地 | 备注
1 | 01270100 | 镀锌型钢 |  | t
2 | 01270100 | 镀锌骨架 |  | t
3 | 01291713 | 1.2mm厚304黑钛拉丝不锈钢 |  | m2
4 | 01291714 | 1.2mm厚304型黑钛拉丝不锈钢 |  | m2
5 | 01530151 | 100系列成品铝合金门 |  | kg
6 | 02030115 | 橡胶垫条 |  | m
7 | 03030405 | 铜木螺钉 | 3.5×25 | 十个
8 | 03031206 | 自攻螺钉 | M4×15 | 十个
9 | 03031222 | 自攻螺钉 | M5×25～30 | 十个
10 | 03031222 | 自攻螺钉 | M5×25～30 | 十个
11 | 03032113 | 塑料胀管螺钉 |  | 套
12 | 03070114 | 膨胀螺栓 | M8×80 | 套
13 | 03070123 | 膨胀螺栓 | M10×110 | 套
14 | 03070132 | 膨胀螺栓 | M12×110 | 套
15 | 03290200 | 地弹簧 |  | 个
16 | 03410205 | 电焊条 | J422 | kg
17 | 03510705 | 铁钉 | 70mm | kg
18 | 03510705 | 铁钉 | 70mm | kg
19 | 03512000 | 射钉 |  | 百个
20 | 03550101 | 钢丝网 |  | m2
21 | 03633315 | 合金钢钻头 | 一字型 | 根
22 | 03652403 | 合金钢切割锯片 |  | 片
23 | 04010611 | 水泥 | 32.5级 | kg
24 | 04010701 | 白水泥 |  | kg
25 | 04030107 | 中砂 |  | t
26 | 04090120 | 石灰膏 |  | m3
27 | 04090801 | 石膏粉 | 325目 | kg
28 | 04270400 | 12mm水泥压力板 |  | m2
29 | 04270400 | 12mm厚水泥压力板 |  | m2
30 | 05030600 | 普通木成材 |  | m3
31 | 05092101 | 12mm阻燃板 |  | m2
32 | 05250502 | 锯(木)屑 |  | m3
33 | 06050108 | 钢化玻璃 | 12mm | m2
34 | 06050108 | 6+1.14PVB+6夹胶钢化玻璃 |  | m2
35 | 06110161 | 8mm厚钢化玻璃 |  | m2
【清单大师计价软件江苏版V9.62】
承包人供应材料一览表
工程名称：实验初中食堂-装饰2层 | [5 empty] | 标段： | 第2页 共3页
序号 | 材料编码 | 材料名称 | 规格、型号 等特殊要求 | 单位 | 数量 | 单价 (元) | 合价 (元) | 供应商 (品牌) | 产地 | 备注
36 | 06612145 | 300*600墙砖 |  | m2
37 | 06650101 | 300*300防滑缸砖 |  | m2
38 | 07112130 | 16mm仿爵士白人造石英石 |  | m2
39 | 08010200 | 12mm纸面石膏板 |  | m2
40 | 08010200 | 12mm厚防水纸面石膏板 |  | m2
41 | 09470302 | 不锈钢门锁 |  | 把
42 | 09492370 | 不锈钢合页 |  | 只
43 | 09492540 | 铜插销 |  | 套
44 | 09492718 | 1500mm不锈钢拉手 |  | 套
45 | 09493547 | 门夹(下夹、顶夹) |  | m
46 | 09493560 | 镀锌铁脚 |  | 个
47 | 10000F | 100系列轻钢龙骨 |  | m2
48 | 10130706 | 1.2mm厚304型黑钛拉丝不锈钢 |  | m2
49 | 11010304 | 内墙乳胶漆 |  | kg
50 | 11030303 | 防锈漆 |  | kg
51 | 11430327 | 大白粉 |  | kg
52 | 11590914 | 硅酮密封胶 |  | L
53 | 11591102 | 玻璃胶 |  | L
54 | 11610711 | 密封胶条 |  | m
55 | 12030107 | 油漆溶剂油 |  | kg
56 | 12060334 | 防腐油 |  | kg
57 | 12333551 | PU发泡剂 |  | L
58 | 12370305 | 氧气 |  | m3
59 | 12370336 | 乙炔气 |  | m3
60 | 12410108 | 粘结剂 | YJ-Ⅲ | kg
61 | 12410161 | BJ-302粘结剂 |  | kg
62 | 12410163 | 干粉型粘结剂 |  | kg
63 | 12413518 | 901胶 |  | kg
64 | 12413535 | 万能胶 |  | kg
65 | 12430342 | 自粘胶带 |  | m
66 | 13070105 | 隔音岩棉 |  | m2
67 | 15371708 | 镀锌铁丝U形卡 |  | 个
68 | 31010707 | 密封油膏 |  | kg
69 | 31110301 | 棉纱头 |  | kg
70 | 31130106 | 其它材料费 |  | 元
71 | 31130106 | 其它材料费 |  | 元
【清单大师计价软件江苏版V9.62】
承包人供应材料一览表
工程名称：实验初中食堂-装饰2层 | [5 empty] | 标段： | 第3页 共3页
序号 | 材料编码 | 材料名称 | 规格、型号 等特殊要求 | 单位 | 数量 | 单价 (元) | 合价 (元) | 供应商 (品牌) | 产地 | 备注
72 | 31150101 | 水 |  | m3
73 | D00001 | 投标单位认为需要增加的措施费 |  | 项
74 | D00002 | 垂直运输 |  | 项
75 | D00008 | 拆除工程 |  | 项
76 | D00010 | M12不锈钢螺栓 |  | 套
77 | D00011 | 玻璃隔断 |  | m2
78 | D00012 | 瓷砖美缝 |  | m2
79 | D00013 | 食梯门 |  | 樘
合计
【清单大师计价软件江苏版V9.62】

## 3.1 表-08 分部分项工程和单价措施项目清单与计价表
分部分项工程和单价措施项目清单与计价表
工程名称：实验中学食堂-安装工程 |  |  |  |  | 标段： | 第1页 共18页
序号 | 项目编码 | 项目名称 | 项目特征描述 | 计量 单位 | 工程量 | 金额（元）
[6 empty] | 综合单价 | 合价 | 其中
暂估价
强电
1 | 030404017001 | 配电箱 | 1、名称:一层厨房总配电柜一（1CFZAP1） 2、型号:XL-21型改 3、规格:参考尺寸:400*700*2200、IP55 4、安装方式:落地安装10#槽钢上,配电箱下设砼基础(H=0.2米) | 台 | 1
2 | 030404017002 | 配电箱 | 1、名称:一层厨房总配电柜二（1CFZAP2） 2、型号:XL-21型改 3、规格:参考尺寸:400*700*2200、IP55 4、安装方式:落地安装10#槽钢上,配电箱下设砼基础(H=0.2米) | 台 | 1
3 | 030404017003 | 配电箱 | 1、名称:一层厨房总配电柜三（1CFZAP3） 2、型号:XL-21型改 3、规格:参考尺寸:400*700*2200、IP55 4、安装方式:落地安装10#槽钢上,配电箱下设砼基础(H=0.2米) | 台 | 1
4 | 030404017004 | 配电箱 | 1、名称:配电箱1AE1 2、型号:A-D-0.5KVA ,36V,90min 3、规格:外形尺寸:560*280*700 4、安装方式:挂壁安装在配电箱旁,H=0.8米 | 台 | 1
5 | 030404017005 | 配电箱 | 1、名称:配电箱1ALE1 2、型号:非标 参考尺寸:600*800*200 3、安装方式:有明显标记,H=1.2m,挂壁明装 | 台 | 1
本页小计
【清单大师计价软件江苏版V9.62】
分部分项工程和单价措施项目清单与计价表
工程名称：实验中学食堂-安装工程 |  |  |  |  | 标段： | 第2页 共18页
序号 | 项目编码 | 项目名称 | 项目特征描述 | 计量 单位 | 工程量 | 金额（元）
[6 empty] | 综合单价 | 合价 | 其中
暂估价
6 | 030404017006 | 配电箱 | 1、名称:配电箱1CFAP1 2、规格:非标 防潮防霉型 参考尺寸:600*800*180,IP55 3、安装方式:H=1.4m,嵌墙安装 | 台 | 1
7 | 030404017007 | 配电箱 | 1、名称:配电箱1CFAP2 2、规格:非标 防潮防霉型 参考尺寸:600*800*180,IP55 3、安装方式:H=1.4m,嵌墙安装 | 台 | 1
8 | 030404017008 | 配电箱 | 1、名称:配电箱1CFAP3 2、规格:非标 防潮防霉型 参考尺寸:500*700*180,IP55 3、安装方式:挂壁安装,H=1.4米 | 台 | 1
9 | 030404017009 | 配电箱 | 1、名称:配电箱2CFAP1 2、规格:非标 参考尺寸:500*700*180 3、安装方式:嵌墙暗装,H=1.4米 | 台 | 1
10 | 030404017010 | 配电箱 | 1、名称:配电箱1AL1 2、规格:非标 防潮防霉型 参考尺寸:500*700*180 3、安装方式:挂壁安装,H=1.4米 | 台 | 1
11 | 030404017011 | 配电箱 | 1、名称:配电箱2AL1 2、规格:非标 防潮防霉型 参考尺寸:500*700*180 3、安装方式:挂壁安装,H=1.4米 | 台 | 1
本页小计
【清单大师计价软件江苏版V9.62】
分部分项工程和单价措施项目清单与计价表
工程名称：实验中学食堂-安装工程 |  |  |  |  | 标段： | 第3页 共18页
序号 | 项目编码 | 项目名称 | 项目特征描述 | 计量 单位 | 工程量 | 金额（元）
[6 empty] | 综合单价 | 合价 | 其中
暂估价
12 | 030404017012 | 配电箱 | 1、名称:配电箱1PYY1 2、规格:非标 参考尺寸:500*700*200,IP55 3、安装方式:挂壁安装,H=1.4米 | 台 | 1
13 | 030404017013 | 配电箱 | 1、名称:配电箱1PYY2 2、规格:非标 参考尺寸:500*700*200,IP55 3、安装方式:挂壁安装,H=1.4米 | 台 | 2
14 | 030404017014 | 配电箱 | 1、名称:厨房事故风机配电柜1SGX1 2、规格:非标 防潮防霉型 参考尺寸:400*500*180,IP55 3、安装方式:H=1.5m,挂墙明装 | 台 | 1
15 | 030411003001 | 桥架 | 1、名称:热镀锌金属桥架(非消防) 2、规格:200*100 3、材质:钢制热镀锌 4、接地方式:按设计要求 | m | 55.74
16 | 030411003002 | 桥架 | 1、名称:热镀锌金属桥架(非消防) 2、规格:300*100 3、材质:钢制热镀锌 4、接地方式:按设计要求 | m | 55.8
17 | 030413001001 | 铁构件 | 1.名称:桥架支吊架 2.刷油防腐按设计说明 | kg | 118.26
18 | 030411001001 | 配管 | 1、名称:配管 2、材质:热镀锌钢管 3、规格:RC150 4、配置形式:埋地 | m | 5
19 | 030411001002 | 配管 | 1、名称:配管 2、材质:热镀锌钢管 3、规格:RC100 4、配置形式:埋地 | m | 3.5
本页小计
【清单大师计价软件江苏版V9.62】
分部分项工程和单价措施项目清单与计价表
工程名称：实验中学食堂-安装工程 |  |  |  |  | 标段： | 第4页 共18页
序号 | 项目编码 | 项目名称 | 项目特征描述 | 计量 单位 | 工程量 | 金额（元）
[6 empty] | 综合单价 | 合价 | 其中
暂估价
20 | 030411001003 | 配管 | 1、名称:配管 2、材质:热镀锌钢管 3、规格:RC32 4、配置形式:埋地 | m | 5
21 | 030411001004 | 配管 | 1、名称:配管 2、材质:焊接钢管 3、规格:SC100 4、配置形式:暗配 | m | 6.71
22 | 030411001005 | 配管 | 1、名称:配管 2、材质:焊接钢管 3、规格:SC80 4、配置形式:暗配 | m | 3.28
23 | 030411001006 | 配管 | 1、名称:配管 2、材质:焊接钢管 3、规格:SC50 4、配置形式:暗配 | m | 12.8
24 | 030411001007 | 配管 | 1、名称:配管 2、材质:焊接钢管 3、规格:SC40 4、配置形式:暗配 | m | 94.34
25 | 030411001008 | 配管 | 1、名称:配管 2、材质:焊接钢管 3、规格:SC32 4、配置形式:暗配 | m | 2.34
26 | 030411001009 | 配管 | 1、名称:配管 2、材质:焊接钢管 3、规格:SC25 4、配置形式:暗配 | m | 4.71
27 | 030411001010 | 配管 | 1、名称:配管 2、材质:焊接钢管 3、规格:SC20 4、配置形式:暗配 | m | 7.68
28 | 030411001011 | 配管 | 1、名称:配管 2、材质:热镀锌钢管 3、规格:RC20 4、配置形式:暗配 | m | 15.51
29 | 030411001012 | 配管 | 1、名称:配管 2、材质:热镀锌钢管 3、规格:RC15 4、配置形式:暗配 | m | 186.22
30 | 030411001013 | 配管 | 1、名称:配管 2、材质:JDG电线管 3、规格:JDG32 4、配置形式:暗配 | m | 34.5
本页小计
【清单大师计价软件江苏版V9.62】
分部分项工程和单价措施项目清单与计价表
工程名称：实验中学食堂-安装工程 |  |  |  |  | 标段： | 第5页 共18页
序号 | 项目编码 | 项目名称 | 项目特征描述 | 计量 单位 | 工程量 | 金额（元）
[6 empty] | 综合单价 | 合价 | 其中
暂估价
31 | 030411001014 | 配管 | 1、名称:配管 2、材质:JDG电线管 3、规格:JDG25 4、配置形式:暗配 | m | 844.44
32 | 030411001015 | 配管 | 1、名称:配管 2、材质:JDG电线管 3、规格:JDG20 4、配置形式:暗配 | m | 545.92
33 | 030411001016 | 配管 | 1、名称:配管 2、材质:JDG电线管 3、规格:JDG16 4、配置形式:暗配 | m | 9.89
34 | 030408001001 | 电力电缆 | 1、名称:电力电缆 2、型号:WDZ-YJY-4*185+1*95 3、材质:铜芯 4、敷设方式、部位:综合考虑 | m | 70
35 | 030408001002 | 电力电缆 | 1、名称:电力电缆 2、型号:WDZ-YJY-4*95+1*50 3、材质:铜芯 4、敷设方式、部位:综合考虑 | m | 93.13
36 | 030408001003 | 电力电缆 | 1、名称:电力电缆 2、型号: WDZ-YJY-4*70+1*35 3、材质:铜芯 4、敷设方式、部位:综合考虑 | m | 64.13
37 | 030408001004 | 电力电缆 | 1、名称:电力电缆 2、型号:WDZ-YJY-4*25+1*16 3、材质:铜芯 4、敷设方式、部位:综合考虑 | m | 21.72
38 | 030408001005 | 电力电缆 | 1、名称:电力电缆 2、型号:WDZ-YJY-5*16 3、材质:铜芯 4、敷设方式、部位:综合考虑 | m | 93.19
39 | 030408001006 | 电力电缆 | 1、名称:电力电缆 2、型号:WDZ-YJY-5*10 3、材质:铜芯 4、敷设方式、部位:综合考虑 | m | 304.54
本页小计
【清单大师计价软件江苏版V9.62】
分部分项工程和单价措施项目清单与计价表
工程名称：实验中学食堂-安装工程 |  |  |  |  | 标段： | 第6页 共18页
序号 | 项目编码 | 项目名称 | 项目特征描述 | 计量 单位 | 工程量 | 金额（元）
[6 empty] | 综合单价 | 合价 | 其中
暂估价
40 | 030408001007 | 电力电缆 | 1、名称:电力电缆 2、型号:WDZN-YJY-5*6 3、材质:铜芯 4、敷设方式、部位:综合考虑 | m | 35
41 | 030408001008 | 电力电缆 | 1、名称:电力电缆 2、型号:WDZ-YJY-5*6 3、材质:铜芯 4、敷设方式、部位:综合考虑 | m | 68.12
42 | 030408001009 | 电力电缆 | 1、名称:电力电缆 2、型号:WDZ-YJY-5*4 3、材质:铜芯 4、敷设方式、部位:综合考虑 | m | 40.12
43 | 030408001010 | 电力电缆 | 1、名称:电力电缆 2、型号:WDZ-YJY-4*10 3、材质:铜芯 4、敷设方式、部位:综合考虑 | m | 12.8
44 | 030408001011 | 电力电缆 | 1、名称:电力电缆 2、型号:WDZ-YJY-4*2.5 3、材质:铜芯 4、敷设方式、部位:综合考虑 | m | 18
45 | 030408006001 | 电力电缆头 | 1、名称:电缆头制作安装 2、规格:WDZ-YJY-4*185+1*95 | 个 | 4
46 | 030408006002 | 电力电缆头 | 1、名称:电缆头制作安装 2、规格:WDZ-YJY-4*95+1*50 | 个 | 4
47 | 030408006003 | 电力电缆头 | 1、名称:电缆头制作安装 2、规格: WDZ-YJY-4*70+1*35 | 个 | 4
48 | 030408006004 | 电力电缆头 | 1、名称:电缆头制作安装 2、规格:WDZ-YJY-4*25+1*16 | 个 | 2
49 | 030408006005 | 电力电缆头 | 1、名称:电缆头制作安装 2、规格:WDZ-YJY-5*16 | 个 | 40
本页小计
【清单大师计价软件江苏版V9.62】
分部分项工程和单价措施项目清单与计价表
工程名称：实验中学食堂-安装工程 |  |  |  |  | 标段： | 第7页 共18页
序号 | 项目编码 | 项目名称 | 项目特征描述 | 计量 单位 | 工程量 | 金额（元）
[6 empty] | 综合单价 | 合价 | 其中
暂估价
50 | 030408006006 | 电力电缆头 | 1、名称:电缆头制作安装 2、规格:WDZ-YJY-5*10、WDZ-YJY-4*10 | 个 | 210
51 | 030408006007 | 电力电缆头 | 1、名称:电缆头制作安装 2、规格:WDZN-YJY-5*6 、WDZ-YJY-5*6 | 个 | 30
52 | 030411004001 | 配线 | 1、名称:铜芯线 2、配线形式:管内穿线 3、型号:WDZ-BYJ2.5 | m | 2447.7
53 | 030411004002 | 配线 | 1、名称:铜芯线 2、配线形式:管内穿线 3、型号:WDZ-BYJ4 | m | 3973.11
54 | 030411004003 | 配线 | 1、名称:铜芯线 2、配线形式:管内穿线 3、型号: WDZ-BYJ6 | m | 401.18
55 | 030411004004 | 配线 | 1、名称:铜芯线 2、配线形式:管内穿线 3、型号:WDZN-RYS-2*2.5 | m | 193.54
56 | 030412005001 | 荧光灯 | 1、名称:600mm*600mm 嵌入式LED平板灯 2、规格:功率36 W,色温4000 k,光通量2880 lm,显色指数Ra≥80。主食加工间、烹饪间需具备防油、防爆功能。 | 套 | 58
57 | 030412004001 | 装饰灯 | 1、名称:LED嵌入式筒灯(9W) 2、型号:功率9 W,色温4000 k,光通量780 lm,开孔φ100mm,灯具φ123mm×37mm,显色指数Ra≥80。 | 套 | 20
本页小计
【清单大师计价软件江苏版V9.62】
分部分项工程和单价措施项目清单与计价表
工程名称：实验中学食堂-安装工程 |  |  |  |  | 标段： | 第8页 共18页
序号 | 项目编码 | 项目名称 | 项目特征描述 | 计量 单位 | 工程量 | 金额（元）
[6 empty] | 综合单价 | 合价 | 其中
暂估价
58 | 030412004002 | 装饰灯 | 1、名称:LED嵌入式筒灯(20W) 2、型号:功率20 W,色温4000 k,光通量1960 lm,开孔φ165mm,灯具φ179mm×97mm,显色指数Ra≥80。 | 套 | 12
59 | 030412004003 | 装饰灯 | 1、名称:LED嵌入式射灯 2、型号:功率3 W,色温6500 k,光通量310 lm,开孔φ65mm,灯具φ84mm×22mm,光束角24%%D,显色指数Ra≥80。 | 套 | 6
60 | 030412004004 | 装饰灯 | 1、名称:LED嵌入式应急筒灯 2、型号:功率7 W,色温6500 k,开孔φ110mm,应急时间≥90 min,应急转换时间<5 s。 | 套 | 11
61 | 030412005002 | 荧光灯 | 1、名称:LED应急吸顶灯 2、规格:功率8 W,色温6500 k,φ216mm×60mm,应急时间≥90 min,应急转换时间<5 s。 | 套 | 10
62 | 030412004005 | 装饰灯 | 1、名称:疏散出口标志灯(LED) 2、型号:中型 3、规格:LED 1*1w,DC36V 4、安装形式:门上0.2m安装 | 套 | 9
63 | 030412004006 | 装饰灯 | 1、名称:应急疏散指示灯(LED) 2、型号:中型 3、规格:LED 1*1w,DC36V 4、安装形式:墙上0.5米明装 | 套 | 3
本页小计
【清单大师计价软件江苏版V9.62】
分部分项工程和单价措施项目清单与计价表
工程名称：实验中学食堂-安装工程 |  |  |  |  | 标段： | 第9页 共18页
序号 | 项目编码 | 项目名称 | 项目特征描述 | 计量 单位 | 工程量 | 金额（元）
[6 empty] | 综合单价 | 合价 | 其中
暂估价
64 | 030412004007 | 装饰灯 | 1、名称:应急疏散指示灯(LED) 2、型号:中型 3、规格:LED 1*1w,DC36V 4、安装形式:吊链安装 | 套 | 11
65 | 030412005003 | 荧光灯 | 1、名称:紫外线消毒灯 | 套 | 10
66 | 030404034001 | 照明开关 | 1、名称:紫外线灯专用开关 2、规格:有明显标志,防止误触 3、安装方式:底距地1.8m,嵌墙安装 | 个 | 10
67 | 030404034002 | 照明开关 | 1、名称:一位双控开关 2、规格:10A 250V 3、安装方式:底距地 1.3M 嵌墙安装 | 个 | 4
68 | 030404034003 | 照明开关 | 1、名称:三位单控开关 2、规格:10A 250V 3、安装方式:底距地 1.3M 嵌墙安装 | 个 | 9
69 | 030404034004 | 照明开关 | 1、名称:二位单控开关 2、规格:10A 250V 3、安装方式:底距地 1.3M 嵌墙安装 | 个 | 7
70 | 030404034005 | 照明开关 | 1、名称:一位单控开关 2、规格:10A 250V 3、安装方式:底距地 1.3M 嵌墙安装 | 个 | 3
71 | 030404035001 | 插座 | 1、名称:二极带接地插座带开关带安全门(空调用) 2、规格:16A 250V 3、安装方式:底距地0.3m,嵌墙安装；底距地2.0m,嵌墙安装 | 个 | 16
72 | 030404035002 | 插座 | 1、名称:单相组合插座带安全门 2、规格:10A 250V,IP54 3、安装方式:底距地 0.3M 嵌墙安装 | 个 | 20
本页小计
【清单大师计价软件江苏版V9.62】
分部分项工程和单价措施项目清单与计价表
工程名称：实验中学食堂-安装工程 |  |  |  |  | 标段： | 第10页 共18页
序号 | 项目编码 | 项目名称 | 项目特征描述 | 计量 单位 | 工程量 | 金额（元）
[6 empty] | 综合单价 | 合价 | 其中
暂估价
73 | 030404035003 | 插座 | 1、名称:五孔防水插座 2、规格:220V/50Hz 10A 3、安装方式:详见图纸设计 | 个 | 24
74 | 030404035004 | 插座 | 1、名称:三孔防水插座 2、规格:220V/50Hz 16A 3、安装方式:详见图纸设计 | 个 | 14
75 | 030404035005 | 插座 | 1、名称:灭蝇灯插座 2、安装方式:顶面安装 | 个 | 5
76 | 030411006001 | 接线盒 | 1、名称:接线盒 2、材质:钢制 3、规格:86型 4、安装形式:暗敷 | 个 | 150
77 | 030411006002 | 接线盒 | 1、名称:开关、插座盒 2、材质:钢制 3、规格:86型 4、安装形式:暗敷 | 个 | 158
78 | 030409008001 | 等电位端子箱、测试板 | 1、名称:总等电位箱 2、规格:400*300*120 3、底距地 0.3M 嵌墙安装 | 台 | 1
79 | 030409008002 | 等电位端子箱、测试板 | 1、名称:辅助等电位箱 2、规格:参考尺寸:160*75*50 3、底距地0.5m,嵌墙安装 | 台 | 4
80 | 030409002001 | 接地母线 | 1、名称:接地母线 2、材质:热镀锌扁钢 3、规格:40*4 | m | 10
分部小计
消火栓联动
81 | 030411001017 | 配管 | 1、名称:配管 2、材质:热镀锌钢管 3、规格:RC50 4、配置形式:埋地 | m | 3.85
本页小计
【清单大师计价软件江苏版V9.62】
分部分项工程和单价措施项目清单与计价表
工程名称：实验中学食堂-安装工程 |  |  |  |  | 标段： | 第11页 共18页
序号 | 项目编码 | 项目名称 | 项目特征描述 | 计量 单位 | 工程量 | 金额（元）
[6 empty] | 综合单价 | 合价 | 其中
暂估价
82 | 030411001018 | 配管 | 1、名称:配管 2、材质:热镀锌钢管 3、规格:RC32 4、配置形式:埋地 | m | 19.54
83 | 030411001019 | 配管 | 1、名称:配管 2、材质:JDG电线管 3、规格:JDG32 4、配置形式:暗配 | m | 13.26
84 | 030411001020 | 配管 | 1、名称:配管 2、材质:JDG电线管 3、规格:JDG25 4、配置形式:暗配 | m | 68.89
85 | 030411001021 | 配管 | 1、名称:配管 2、材质:JDG电线管 3、规格:JDG20 4、配置形式:暗配 | m | 107.06
86 | 030411004005 | 配线 | 1、名称:铜芯线 2、配线形式:管内穿线 3、型号:WDZN-BYJ2.5 | m | 254.01
87 | 030411004006 | 配线 | 1、名称:铜芯线 2、配线形式:管内穿线 3、型号:WDZN-RYJS-2*1.5 | m | 181.85
88 | 030408001012 | 电力电缆 | 1、名称:电力电缆 2、型号:WDZN-YJY-2*4 3、材质:铜芯 4、敷设方式、部位:综合考虑 | m | 10.53
89 | 030408002001 | 控制电缆 | 1、名称:控制电缆 2、型号:WDZN-KYJY-2*2.5 3、敷设方式、部位:穿管敷设 | m | 10.59
90 | 030904005001 | 声光报警器 | 1、名称:火灾声光报警器 2、利旧 | 个 | 2
91 | 030904001001 | 点型探测器 | 1、名称:可燃气体探测器 2、利旧 | 个 | 4
92 | 030904003001 | 按钮 | 1、名称:消火栓按钮 | 个 | 6
93 | 030904012001 | 火灾报警系统控制主机 | 1、规格、线制:可燃气体现场控制器 2、利旧 | 台 | 1
本页小计
【清单大师计价软件江苏版V9.62】
分部分项工程和单价措施项目清单与计价表
工程名称：实验中学食堂-安装工程 |  |  |  |  | 标段： | 第12页 共18页
序号 | 项目编码 | 项目名称 | 项目特征描述 | 计量 单位 | 工程量 | 金额（元）
[6 empty] | 综合单价 | 合价 | 其中
暂估价
94 | 031003001001 | 螺纹阀门 | 1、类型:燃气层总阀 2、利旧 | 个 | 1
95 | 030905001001 | 自动报警系统调试 | 1、点数:64点以下 | 系统 | 1
分部小计
给水、热水
96 | 031001007001 | 复合管 | 1、安装部位:室内 2、介质:给水 3、材质、规格:PSP钢塑复合管 DN65 4、连接形式:丝扣连接 5、压力试验及吹、洗设计要求:按设计及规范要求 | m | 32.61
97 | 031001007002 | 复合管 | 1、安装部位:室内 2、介质:给水 3、材质、规格:PSP钢塑复合管 DN50 4、连接形式:丝扣连接 5、压力试验及吹、洗设计要求:按设计及规范要求 | m | 50.99
98 | 031001007003 | 复合管 | 1、安装部位:室内 2、介质:给水 3、材质、规格:PSP钢塑复合管 DN40 4、连接形式:丝扣连接 5、压力试验及吹、洗设计要求:按设计及规范要求 | m | 25.32
99 | 031001007004 | 复合管 | 1、安装部位:室内 2、介质:给水 3、材质、规格:PSP钢塑复合管 DN32 4、连接形式:丝扣连接 5、压力试验及吹、洗设计要求:按设计及规范要求 | m | 8.05
本页小计
【清单大师计价软件江苏版V9.62】
分部分项工程和单价措施项目清单与计价表
工程名称：实验中学食堂-安装工程 |  |  |  |  | 标段： | 第13页 共18页
序号 | 项目编码 | 项目名称 | 项目特征描述 | 计量 单位 | 工程量 | 金额（元）
[6 empty] | 综合单价 | 合价 | 其中
暂估价
100 | 031001007005 | 复合管 | 1、安装部位:室内 2、介质:给水 3、材质、规格:PSP钢塑复合管 DN25 4、连接形式:丝扣连接 5、压力试验及吹、洗设计要求:按设计及规范要求 | m | 21.75
101 | 031001007006 | 复合管 | 1、安装部位:室内 2、介质:给水 3、材质、规格:PSP钢塑复合管 DN20 4、连接形式:丝扣连接 5、压力试验及吹、洗设计要求:按设计及规范要求 | m | 106.3
102 | 031001003001 | 不锈钢管 | 1、安装部位:室内 2、介质:热水 3、规格、压力等级:薄壁不锈钢管 DN25 4、连接形式:双卡压连接 5、压力试验及吹、洗设计要求:按设计及规范要求 | m | 12.72
103 | 031001003002 | 不锈钢管 | 1、安装部位:室内 2、介质:热水 3、规格、压力等级:薄壁不锈钢管 DN20 4、连接形式:双卡压连接 5、压力试验及吹、洗设计要求:按设计及规范要求 | m | 31.13
104 | 031003013001 | 水表 | 1、安装部位（室内外）:户内 2、型号、规格:DN50 3、连接形式:丝扣连接 | 组 | 1
105 | 031003001002 | 螺纹阀门 | 1、类型:铜芯闸阀 2、规格、压力等级:DN65 | 个 | 2
106 | 031003001003 | 螺纹阀门 | 1、类型:倒流防止器 2、规格、压力等级:DN65 | 个 | 1
本页小计
【清单大师计价软件江苏版V9.62】
分部分项工程和单价措施项目清单与计价表
工程名称：实验中学食堂-安装工程 |  |  |  |  | 标段： | 第14页 共18页
序号 | 项目编码 | 项目名称 | 项目特征描述 | 计量 单位 | 工程量 | 金额（元）
[6 empty] | 综合单价 | 合价 | 其中
暂估价
107 | 031003001004 | 螺纹阀门 | 1、类型:自动排气阀 2、材质:铜质 3、规格、压力等级:DN15 4、连接形式:丝扣连接 | 个 | 2
108 | 010401011001 | 砖检查井 | 1、名称:阀门井 | 座 | 1
分部小计
排水
109 | 031001006001 | 塑料管 | 1、安装部位:室内 2、介质:PVC-U排水管 3、材质、规格:De160 4、连接形式:粘接连接 | m | 87.7
110 | 031001006002 | 塑料管 | 1、安装部位:室内 2、介质:PVC-U排水管 3、材质、规格:De110 4、连接形式:粘接连接 | m | 78.05
111 | 031001006003 | 塑料管 | 1、安装部位:室内 2、介质:PVC-U排水管 3、材质、规格:De75 4、连接形式:粘接连接 | m | 105.66
112 | 031001006004 | 塑料管 | 1、安装部位:室内 2、介质:PVC-U排水管 3、材质、规格:De50 4、连接形式:粘接连接 | m | 1.82
113 | 031004014001 | 给、排水附（配）件 | 1、材质:清扫口 2、型号、规格:DN150 | 个 | 2
114 | 031004014002 | 给、排水附（配）件 | 1、材质:排水地漏 2、型号、规格:DN50 3、安装方式:地面 | 个 | 1
115 | 031004014003 | 给、排水附（配）件 | 1、材质:排水地漏 2、型号、规格:DN100 3、安装方式:地面 | 个 | 16
本页小计
【清单大师计价软件江苏版V9.62】
分部分项工程和单价措施项目清单与计价表
工程名称：实验中学食堂-安装工程 |  |  |  |  | 标段： | 第15页 共18页
序号 | 项目编码 | 项目名称 | 项目特征描述 | 计量 单位 | 工程量 | 金额（元）
[6 empty] | 综合单价 | 合价 | 其中
暂估价
116 | 031004014004 | 给、排水附（配）件 | 1、材质:网框地漏 2、型号、规格:DN150 3、安装方式:地面 | 个 | 7
117 | 031006012001 | 热水器 | 1、能源种类:热水器 2、型号、容积:100L | 台 | 3
118 | 010101007001 | 管沟土方 | 1、土壤类别:一、二类土 2、管外径:100 3、挖沟深度:0.85 | m3 | 33.71
119 | 010103001001 | 回填方 | 1、密实度要求:就地回填夯实 | m3 | 33.71
120 | 040501004001 | 污水管 | 1、污水管规格：De300 2、室外污水采用UPVC实壁管管,热熔连接,管道位于车行道下时,管材的环向弯曲刚度不小于8KN/m 3、做法详见图纸说明 4、含挖土、回填土、10cm厚砂垫层基础、管道的安装等所有费用 | m | 105.85
121 | 041001001001 | 拆除路面 | 1、凿除150mm路面 2、建筑垃圾外运，运距综合考虑 3、东侧 | m2 | 105.85
122 | 040203007001 | 水泥混凝土 | 1、混凝土强度等级:C30商品砼 2、厚度:15cm | m2 | 105.85
123 | 040504001001 | 污水井 | 1、污水井 2、重型铸铁井盖 | 座 | 3
分部小计
暖通
本页小计
【清单大师计价软件江苏版V9.62】
分部分项工程和单价措施项目清单与计价表
工程名称：实验中学食堂-安装工程 |  |  |  |  | 标段： | 第16页 共18页
序号 | 项目编码 | 项目名称 | 项目特征描述 | 计量 单位 | 工程量 | 金额（元）
[6 empty] | 综合单价 | 合价 | 其中
暂估价
124 | 030108003001 | 轴流通风机 | 1、名称:厨房平时兼事故排风机(防爆型) 2、型号:BHL3-2A 3、规格:4A，0.75kw，3500M3/H,340Pa,1450rpm 4、减振底座形式、数量:弹簧减震吊钩或橡胶隔震垫 5、单机试运转要求:电机检查接线及试运转按设计及规范规定 6、详见图纸设计说明 | 台 | 1
125 | 030404033001 | 风扇 | 1、名称:吸顶排气扇(带止回阀) 2、规格:200m3/h，220V-20W | 台 | 2
126 | 030404033002 | 风扇 | 1、名称:吸顶排气扇(带止回阀) 2、规格:300m3/h，220V-35W | 台 | 3
127 | 030703011001 | 铝及铝合金风口、散流器 | 1、名称:百叶排风口 2、规格:400x400 | 个 | 2
128 | 030703011002 | 铝及铝合金风口、散流器 | 1、名称:防雨防虫百叶 2、规格:200x160 | 个 | 2
129 | 030703011003 | 铝及铝合金风口、散流器 | 1、名称:防雨防虫百叶 2、规格:500x400 | 个 | 1
130 | 030702001001 | 碳钢通风管道 | 1、材质:优质镀锌钢板 2、形状:矩形 3、规格:2000mm以下 4、板材厚度:0.5mm | m2 | 8.12
131 | 030702001002 | 碳钢通风管道 | 1、材质:优质镀锌钢板 2、形状:矩形 3、规格:2000mm以下 4、板材厚度:0.75mm | m2 | 15.82
本页小计
【清单大师计价软件江苏版V9.62】
分部分项工程和单价措施项目清单与计价表
工程名称：实验中学食堂-安装工程 |  |  |  |  | 标段： | 第17页 共18页
序号 | 项目编码 | 项目名称 | 项目特征描述 | 计量 单位 | 工程量 | 金额（元）
[6 empty] | 综合单价 | 合价 | 其中
暂估价
132 | 031201003001 | 金属结构刷油 | 1、除锈级别:手工除锈、轻绣 2、油漆品种:防锈漆、调和漆 3、涂刷遍数、漆膜厚度:两底、两面 | kg | 88.56
133 | 030703019001 | 柔性接口 | 1、名称:软接头 2、材质:防火帆布 | m2 | 1.27
134 | 030404036001 | 其他电器 | 1、名称:事故排风机室内外开启装置 | 个 | 2
135 | 030702001003 | 挡烟垂壁 | 1、名称:固定挡烟垂壁 2、材质:防火玻璃等其他不燃材料 3、规格:底部距地2.1m | m | 1.68
136 | 030704001001 | 通风工程检测、调试 |  | 项 | 1
分部小计
其他
137 | 031002001001 | 抗震支架 | 1、抗震支架（电气、给排水、暖通专业抗震支架费用，详见设计图纸及相关规范等其他资料，满足验收要求,符合验收规范标准，投标单位自主报价，一次包定，结算不再调整）。 | 项 | 1
138 | 031002003001 | 打洞、留洞及套管 | 1、名称、类型:打洞、留洞，装修期间安装发生预料不到工程量等施工自行考虑。 | 项 | 1
139 | 011801001001 | 剔槽 | 1、墙槽种类:穿线管、给水管及热水管开槽。 | 项 | 1
140 | 03B001 | 二层线路检查及接线 | 1、根据现场实际情况，二层照明（除备餐间）利旧考虑，照明线路接至配电箱2AL1； 2、具体施工内容由施工单位勘察现场，自行报价，一次性包定，结算不做调整。 | 项 | 1
本页小计
【清单大师计价软件江苏版V9.62】
分部分项工程和单价措施项目清单与计价表
工程名称：实验中学食堂-安装工程 |  |  |  |  | 标段： | 第18页 共18页
序号 | 项目编码 | 项目名称 | 项目特征描述 | 计量 单位 | 工程量 | 金额（元）
[6 empty] | 综合单价 | 合价 | 其中
暂估价
141 | 030507008001 | 监控摄像设备 | 1、原食堂监控摄像机利旧再安装，保证正常使用； 2、具体施工内容由施工单位勘察现场，自行报价，一次性包定，结算不做调整。 | 项 | 1
分部小计
分部分项工程清单合计
1 | 031301017001 | 脚手架搭拆 |  | 项 | 1
2 | 011705001001 | 大型机械设备进出场及安拆 |  | 项 | 1
单价措施项目清单合计
本页小计
合 计
【清单大师计价软件江苏版V9.62】

## 3.2 表-11 总价措施项目清单与计价表
总价措施项目清单与计价表
工程名称：实验中学食堂-安装工程 |  |  |  |  | 标段： | 第1页 共2页
序号 | 项目编码 | 项目名称 | 计算基础 | 费率（%） | 金额（元） | 调整 费率（%） | 调整后 金额（元） | 备注
1 | 031302001001 | 现场安全文明施工 |  | 0
1.1 |  | 基本费 | 分部分项工程费+单价措施项目费-工程设备费 | 1.5
1.2 |  | 标化增加费 | 分部分项工程费+单价措施项目费-工程设备费 | 0
1.3 |  | 扬尘污染防治增加费 | 分部分项工程费+单价措施项目费-工程设备费 | 0.21
2 | 031302010001 | 工程按质论价 | 分部分项工程费+单价措施项目费-工程设备费 | 0
3 | 031302002001 | 夜间施工 |  | 0
4 | 031302004001 | 二次搬运 |  | 0
5 | 031302005001 | 冬雨季施工 |  | 0
6 | 03B002 | 地上、地下设施、建筑物的临时保护设施 |  | 0
7 | 031302006001 | 已完工程及设备保护费 |  | 0
8 | 031302008001 | 临时设施费 |  | 0
9 | 031302009001 | 赶工措施费 |  | 0
10 | 03B003 | 特殊条件下施工增加费 |  | 0
11 | 031302003001 | 非夜间施工照明 |  | 0
12 | 031302011001 | 住宅工程分户验收 |  | 0
13 | 031302012001 | 建筑工人实名制费用 |  | 0
【清单大师计价软件江苏版V9.62】
总价措施项目清单与计价表
工程名称：实验中学食堂-安装工程 |  |  |  |  | 标段： | 第2页 共2页
序号 | 项目编码 | 项目名称 | 计算基础 | 费率（%） | 金额（元） | 调整 费率（%） | 调整后 金额（元） | 备注
14 | 031302015001 | 智慧工地费用 |  | 0 |  |  |  | 现场安全隐患排查、人员信息动态管理、扬尘管控视频监控、高处作业防护预警、危大工程监测预警和集成平台等设备、软件和管理费用。
合 计
【清单大师计价软件江苏版V9.62】

## 3.3 表-12 其他项目清单与计价汇总表
其他项目清单与计价汇总表
工程名称：实验中学食堂-安装工程 |  |  | 标段： | 第1页 共1页
序号 | 项目名称 | 金额(元) | 结算金额(元) | 备注
1 | 暂列金额 | 0
2 | 暂估价 | 0
2.1 | 材料暂估价 | 0
2.2 | 专业工程暂估价 | 0
3 | 计日工 | 0
4 | 总承包服务费 | 0
合 计 |  | 0
【清单大师计价软件江苏版V9.62】

## 3.4 表-12-1 暂列金额明细表
暂列金额明细表
工程名称：实验中学食堂-安装工程 |  |  | 标段： | 第1页 共1页
序号 | 项目名称 | 计量单位 | 暂定金额(元) | 备注
合 计 |  |  | 0
【清单大师计价软件江苏版V9.62】

## 3.5 表-13 规费、税金项目计价表
规费、税金项目计价表
工程名称：实验中学食堂-安装工程 |  |  | 标段： | 第1页 共1页
序号 | 项目名称 | 计算基础 | 计算基数(元) | 计算费率(％) | 金额(元)
1 | 规费 |  |  | 100
1.1 | 社会保险费 | 分部分项工程费+措施项目费+其他项目费-工程设备费 |  | 2.4
1.2 | 住房公积金 | 分部分项工程费+措施项目费+其他项目费-工程设备费 |  | 0.42
1.3 | 环境保护税 | 分部分项工程费+措施项目费+其他项目费-工程设备费 |  | 0
2 | 税金 | 分部分项工程费+措施项目费+其他项目费+规费-甲供材料和甲供设备/1.01 |  | 9
合 计
【清单大师计价软件江苏版V9.62】

## 3.6 承包人供应材料一览表（2008清单规范）
承包人供应材料一览表
工程名称：实验中学食堂-安装工程 | [5 empty] | 标段： | 第1页 共4页
序号 | 材料编码 | 材料名称 | 规格、型号 等特殊要求 | 单位 | 数量 | 单价 (元) | 合价 (元) | 供应商 (品牌) | 产地 | 备注
1 | 01090172 | 圆钢 | φ10～14 | kg
2 | 01130143 | 扁钢 | -30×4～50×5 | kg
3 | 01210101 | 角钢 |  | kg
4 | 01290453 | 优质镀锌钢板 | δ0.5 | m2
5 | 01290453 | 优质镀锌钢板 | δ0.75 | m2
6 | 11030305 | 醇酸防锈漆 | C53-1 | kg
7 | 11112503 | 调和漆 |  | kg
8 | 14010305 | 焊接钢管 | DN20 | m
9 | 14010305 | 焊接钢管 | DN25 | m
10 | 14010305 | 焊接钢管 | DN32 | m
11 | 14010305 | 焊接钢管 | DN40 | m
12 | 14010305 | 焊接钢管 | DN50 | m
13 | 14010305 | 焊接钢管 | DN80 | m
14 | 14010305 | 焊接钢管 | DN100 | m
15 | 14010305 | 热镀锌钢管 | RC20 | m
16 | 14010305 | 热镀锌钢管 | RC15 | m
17 | 14030322 | 热镀锌钢管 | RC32 | m
18 | 14030328 | 热镀锌钢管 | RC50 | m
19 | 14030340 | 热镀锌钢管 | RC100 | m
20 | 14030346 | 热镀锌钢管 | RC150 | m
21 | 14040103 | 薄壁不锈钢管 | DN25 | m
22 | 14040103 | 薄壁不锈钢管 | DN20 | m
23 | 14210107 | 金属软管 | φ25 | m
24 | 14310377 | 承插塑料排水管 | dn50 | m
25 | 14310378 | 承插塑料排水管 | dn75 | m
26 | 14310379 | 承插塑料排水管 | dn110 | m
27 | 14310380 | 承插塑料排水管 | dn160 | m
28 | 14310906 | UPVC实壁管 | DN300 | m
29 | 14550901 | PSP钢塑复合管 | DN65 | m
30 | 14550901 | PSP钢塑复合管 | DN50 | m
31 | 14550901 | PSP钢塑复合管 | DN40 | m
32 | 14550901 | PSP钢塑复合管 | DN32 | m
33 | 14550901 | PSP钢塑复合管 | DN25 | m
34 | 14550901 | PSP钢塑复合管 | DN20 | m
35 | 15130506 | 金属软管活接头 | φ25 | 套
36 | 15230307 | 承插塑料排水管件 | dn50 | 个
37 | 15230308 | 承插塑料排水管件 | dn75 | 个
【清单大师计价软件江苏版V9.62】
承包人供应材料一览表
工程名称：实验中学食堂-安装工程 | [5 empty] | 标段： | 第2页 共4页
序号 | 材料编码 | 材料名称 | 规格、型号 等特殊要求 | 单位 | 数量 | 单价 (元) | 合价 (元) | 供应商 (品牌) | 产地 | 备注
38 | 15230309 | 承插塑料排水管件 | dn110 | 个
39 | 15230310 | 承插塑料排水管件 | dn160 | 个
40 | 16150503 | 自动排气阀 | DN15 | 个
41 | 16310109 | 铜芯闸阀 | DN65 | 个
42 | 16310109 | 倒流防止器 | DN65 | 个
43 | 18430305 | 普通地漏 | DN50 | 个
44 | 18430307 | 普通地漏 | DN100 | 个
45 | 18430308 | 网框地漏 | DN150 | 个
46 | 18470110 | 清扫口 | DN150 | 个
47 | 21010308 | 螺纹水表 | DN50 | 只
48 | 22470111 | 600mm*600mm | 嵌入式LED平板灯 | 套
49 | 22470111 | LED嵌入式筒灯(9W) |  | 套
50 | 22470111 | LED嵌入式筒灯(20W) |  | 套
51 | 22470111 | LED嵌入式射灯 |  | 套
52 | 22470111 | LED嵌入式应急筒灯 |  | 套
53 | 22470111 | LED应急吸顶灯 |  | 套
54 | 22470111 | 疏散出口标志灯(LED) |  | 套
55 | 22470111 | 应急疏散指示灯(LED) |  | 套
56 | 22470111 | 紫外线消毒灯 |  | 套
57 | 23210101 | 事故排风机室内外开启装置 |  | 套
58 | 23230131 | 一位单控开关 |  | 只
59 | 23230131 | 二位单控开关 |  | 只
60 | 23230131 | 三位单控开关 |  | 只
61 | 23230131 | 一位双控开关 |  | 只
62 | 23230131 | 紫外线灯专用开关 |  | 只
63 | 23412504 | 二极带接地插座带开关带安全门(空调用) |  | 套
64 | 23412504 | 单相组合插座带安全门 |  | 套
65 | 23412504 | 五孔防水插座 |  | 套
66 | 23412504 | 三孔防水插座 |  | 套
67 | 23412504 | 灭蝇灯插座 |  | 套
【清单大师计价软件江苏版V9.62】
承包人供应材料一览表
工程名称：实验中学食堂-安装工程 | [5 empty] | 标段： | 第3页 共4页
序号 | 材料编码 | 材料名称 | 规格、型号 等特殊要求 | 单位 | 数量 | 单价 (元) | 合价 (元) | 供应商 (品牌) | 产地 | 备注
68 | 25430311 | 绝缘导线 | WDZ-BYJ2.5 | m
69 | 25430311 | 绝缘导线 | WDZ-BYJ4 | m
70 | 25430311 | 绝缘导线 | WDZN-BYJ2.5 | m
71 | 25430314 | 铜芯多股绝缘导线 | WDZN-RYS-2*2.5 | m
72 | 25430314 | 铜芯多股绝缘导线 | WDZN-RYJS-2*1.5 | m
73 | 25430315 | 铜芯绝缘导线 | WDZ-BYJ6 | m
74 | 26012501 | 热镀锌金属桥架(非消防)200*100 |  | m
75 | 26012501 | 热镀锌金属桥架(非消防)300*100 |  | m
76 | 26060351 | 紧定式镀锌电线管 | DN15 | m
77 | 26060351 | 紧定式镀锌电线管 | DN20 | m
78 | 26060351 | 紧定式镀锌电线管 | DN25 | m
79 | 26060351 | 紧定式镀锌电线管 | DN32 | m
80 | 26093511 | 辅助等电位箱 |  | 个
81 | 26093512 | 总等电位箱 |  | 个
82 | 26110101 | 钢制接线盒 | 暗装 | 只
83 | 33011101 | 阀门井井盖 |  | 套
84 | 410000F | 一层厨房总配电柜二（1CFZAP2） |  | 台
85 | 410000F | 一层厨房总配电柜一（1CFZAP1） |  | 台
86 | 410000F | 一层厨房总配电柜三（1CFZAP3） |  | 台
87 | 410000F | 配电箱1AE1 |  | 台
88 | 410000F | 配电箱1ALE1 |  | 台
89 | 410000F | 配电箱1CFAP1 |  | 台
90 | 410000F | 配电箱1CFAP2 |  | 台
91 | 410000F | 配电箱1CFAP3 |  | 台
92 | 410000F | 配电箱2CFAP1 |  | 台
93 | 410000F | 配电箱1AL1 |  | 台
94 | 410000F | 配电箱2AL1 |  | 台
95 | 410000F | 配电箱1PYY1 |  | 台
96 | 410000F | 配电箱1PYY2 |  | 台
97 | 410000F | 厨房事故风机配电柜1SGX1 |  | 台
【清单大师计价软件江苏版V9.62】
承包人供应材料一览表
工程名称：实验中学食堂-安装工程 | [5 empty] | 标段： | 第4页 共4页
序号 | 材料编码 | 材料名称 | 规格、型号 等特殊要求 | 单位 | 数量 | 单价 (元) | 合价 (元) | 供应商 (品牌) | 产地 | 备注
98 | 50290105 | 厨房平时兼事故排风机(防爆型) |  | 台
99 | 50350103 | 吸顶排气扇(带止回阀) | 300m3/h，220V-35W | 台
100 | 50350103 | 吸顶排气扇(带止回阀) | 200m3/h，220V-20W | 台
101 | 52010101 | 电热水器100L |  | 台
102 | 610000F | 减震器 |  | 个
103 | 710000F | 百叶排风口 | 400x400 | 个
104 | 710000F | 防雨防虫百叶 | 200x160 | 个
105 | 710000F | 防雨防虫百叶 | 500x400 | 个
106 | 910000F | 消火栓按钮 |  | 个
107 | CL000001 | 10#槽钢 |  | m
108 | CL000001 | 铜芯电缆WDZ-YJY-4*185+1*95 |  | m
109 | CL000001 | 铜芯电缆WDZ-YJY-4*95+1*50 |  | m
110 | CL000001 | 铜芯电缆WDZ-YJY-4*70+1*35 |  | m
111 | CL000001 | 铜芯电缆WDZ-YJY-4*25+1*16 |  | m
112 | CL000001 | 铜芯电缆WDZ-YJY-5*16 |  | m
113 | CL000001 | 铜芯电缆WDZ-YJY-5*10 |  | m
114 | CL000001 | 铜芯电缆WDZN-YJY-5*6 |  | m
115 | CL000001 | 铜芯电缆WDZ-YJY-5*6 |  | m
116 | CL000001 | 铜芯电缆WDZ-YJY-5*4 |  | m
117 | CL000001 | 铜芯电缆WDZ-YJY-4*10 |  | m
118 | CL000001 | 铜芯电缆WDZ-YJY-4*2.5 |  | m
119 | CL000001 | 热镀锌扁钢40*4 |  | m
120 | CL000001 | 铜芯电缆WDZN-YJY-2*4 |  | m
121 | CL000001 | 控制电缆WDZN-KYJY-2*2.5 |  | m
合计
【清单大师计价软件江苏版V9.62】