## 封-1 招标工程量清单封面
|  | 学校明德楼（综合楼）消防改造项目 |  | 工程
招 标 工 程 量 清 单
| 招 标 人： |  | 连云港职业技术学院
(单位盖章)
| 造价咨询人： |  | 中和德汇工程技术有限公司
(单位盖章)
2024-11-06
封-1

## 扉-1 招标工程量清单扉页
|  | 学校明德楼（综合楼）消防改造项目 |  |  | 工程
招 标 工 程 量 清 单
招 标 人： | 连云港职业技术学院 |  | 造价咨询人： | 中和德汇工程技术有限公司
| （单位盖章） |  |  | (单位资质专用章)
法定代表人 或其授权人： | 骆汝九 |  | 法定代表人 或其授权人： | 李涛
| (签字或盖章) |  |  | (签字或盖章)
编 制 人： | 洪剑场 |  | 复 核 人： | 段少佐
| (造价人员签字盖专用章) |  |  | (造价工程师签字盖专用章)
编 制 时 间： | 2024-11-06 |  | 复 核 时 间： | 2024-11-06
扉-1

## 表-01 总说明
总 说 明
工程名称： 学校明德楼（综合楼）消防改造项目 | 第 1 页 共 1 页
表-01

## 表-08 分部分项工程和单价措施项目清单与计价表【学校明德
分部分项工程和单价措施项目清单与计价表
工程名称：学校明德楼（综合楼）消防改造项目 | [5 empty] | 标段：学校明德楼（综合楼）消防改造项目 |  |  | 第 1 页 共 11 页
序号 | 项目编码 | 项目名称 | 项目特征描述 | 计量单位 | 工程量 |  | 金额（元）
[7 empty] | 综合单价 | 综合合价 |  | 其中：暂估价
火灾自动报警系统
1 | 030404017001 | 配电箱 | 1.名称：AT1双电源配电箱 2.安装方式：落地安装 | 台 | 1
2 | 030904017001 | 火灾自动报警及联动控制柜 | 1.规格、线制:总线制 2.控制回路:1000点以下 3.安装方式:壁挂式 | 台 | 1
3 | 030904017002 | 多线制手动控制盘 | 1.规格、线制:多线制 2.见图纸控制回路:详 3.安装方式:壁挂式 | 台 | 1
4 | 030904008001 | 模块(模块箱） | 1.名称:消防接线端子箱 | 台 | 12
5 | 030904008002 | 模块(模块箱） | 1.名称:模块箱 | 台 | 12
6 | 030904001001 | 点型探测器 | 1.名称:点型探测器 2.线制:总线制 3.类型:智能感烟探测器 | 个 | 224
7 | 030904005001 | 声光报警器 | 1.名称:火灾声光警报器 | 个 | 24
8 | 030904006001 | 消防报警电话插孔(电话） | 1.名称:总线消防电话 | 部 | 1
9 | 030904003001 | 带电话插孔的手动报警按钮 | 1.名称:带电话插孔的手动报警按钮 | 个 | 25
10 | 030904003002 | 按钮 | 1.名称:消火栓按钮 | 个 | 52
11 | 030904008003 | 模块(模块箱） | 1.名称:短路隔离器 | 个 | 12
12 | 030904008004 | 模块(模块箱） | 1.名称:控制模块 | 个 | 25
13 | 030904008005 | 模块(模块箱） | 1.名称:消防电源强切模块 | 个 | 13
本页小计
注：为计取规费等的使用，可在表中增设其中：“定额人工费”。
表—08
分部分项工程和单价措施项目清单与计价表
工程名称：学校明德楼（综合楼）消防改造项目 | [5 empty] | 标段：学校明德楼（综合楼）消防改造项目 |  |  | 第 2 页 共 11 页
序号 | 项目编码 | 项目名称 | 项目特征描述 | 计量单位 | 工程量 |  | 金额（元）
[7 empty] | 综合单价 | 综合合价 |  | 其中：暂估价
14 | 030904008006 | 模块(模块箱） | 1.名称:单输入模块 | 个 | 14
15 | 030411003001 | 桥架 | 1.名称：槽式电缆桥架 2.规格：50*50 | m | 99
16 | 030411001001 | 配管 | 1.名称:钢管 2.型号:JDG15 3.安装方式：明配 | m | 1201.37
17 | 030411001002 | 配管 | 1.名称:钢管 2.型号:JDG20 3.安装方式：明配 | m | 1241.41
18 | 030411001003 | 配管 | 1.名称:钢管 2.型号:SC25 3.安装方式：明配 | m | 10
19 | 030411001004 | 配管 | 1.名称：明配金属线槽 2.规格：5*20mm 3.安装方式：墙壁明装 | m | 32.9
20 | 030411001005 | 配管 | 1.名称：金属软管 2.规格：DN20 | m | 170
21 | 030411006001 | 接线盒 | 1.名称：接线盒 | 个 | 390
22 | 030411004001 | 配线 | 1.名称:管内穿线 2.型号:RVVP-2*1.0 | m | 22.14
23 | 030411004002 | 配线 | 1.名称:管内穿线 2.型号:ZR-RVVP-2*1.0 | m | 23.43
24 | 030411004003 | 配线 | 1.名称:管内穿线 2.型号:ZR-RVS-2*1.5 | m | 2278.17
本页小计
注：为计取规费等的使用，可在表中增设其中：“定额人工费”。
表—08
分部分项工程和单价措施项目清单与计价表
工程名称：学校明德楼（综合楼）消防改造项目 | [5 empty] | 标段：学校明德楼（综合楼）消防改造项目 |  |  | 第 3 页 共 11 页
序号 | 项目编码 | 项目名称 | 项目特征描述 | 计量单位 | 工程量 |  | 金额（元）
[7 empty] | 综合单价 | 综合合价 |  | 其中：暂估价
25 | 030411004004 | 配线 | 1.名称:管内穿线 2.型号:ZR-BV-4 | m | 236.17
26 | 030411004005 | 配线 | 1.名称:管内穿线 2.型号:ZR-BV-2.5 | m | 1866.72
27 | 030411004006 | 配线 | 1.名称:管内穿线 2.型号:ZR-BV-1.5 | m | 1617.69
28 | 030408001001 | 电力电缆 | 1.名称：双电源配电箱电缆 2.规格：ZR-YJV-5*10 | m | 126
29 | 030413003001 | 打洞（孔） | 1.名称：墙面开孔 2.规格：DN32 | 个 | 55
30 | 03B001 | 消防报警设备编码并绘制编码图 | 1.对维修恢复的 综合楼消防报警设备编码并绘制编码图 | 项 | 1
31 | 030905001001 | 自动报警系统调试 | 1.点数:500点以下 | 系统 | 1
消火栓系统
32 | 03B002 | 消火栓管道系统维修前试压 | 1.在维修正式开工后先对原DN200以内的消火栓管 道系统进行气压和水压两次试压，以确认故障点和故障类型。 | m | 285.65
33 | 03B003 | 消火栓管道系统维修后试压 | 1.在维修完成后再次对消火栓管道系统进行气压和水压两次试压 ，以确认维修效果。 | m | 285.65
本页小计
注：为计取规费等的使用，可在表中增设其中：“定额人工费”。
表—08
分部分项工程和单价措施项目清单与计价表
工程名称：学校明德楼（综合楼）消防改造项目 | [5 empty] | 标段：学校明德楼（综合楼）消防改造项目 |  |  | 第 4 页 共 11 页
序号 | 项目编码 | 项目名称 | 项目特征描述 | 计量单位 | 工程量 |  | 金额（元）
[7 empty] | 综合单价 | 综合合价 |  | 其中：暂估价
34 | 03B004 | 消火栓管道系统维修前试压 | 1.在维修正式开工后先对原DN200以内的消火栓管 道系统进行气压和水压两次试压，以确认故障点和故障类型。 | m | 458.6
35 | 03B005 | 消火栓管道系统维修后试压 | 1.在维修完成后再次对消火栓管道系统进行气压和水压两次试压 ，以确认维修效果。 | m | 458.6
36 | 030901002001 | 消火栓新做环网 | 1.材质、规格:内外热浸镀锌钢管DN125 2.连接形式:沟槽式连接 3.压力试验及冲洗设计要求:水冲洗 4.其他:包含管件主材费 | m | 285.6
37 | 030901002002 | 消火栓新做环网 | 1.材质、规格:镀锌钢管DN100 2.连接形式:沟槽连接 3.压力试验及冲洗设计要求:水冲洗 4.其他:包含管件主材费 | m | 18
38 | 030901002003 | 消火栓新做环网 | 1.材质、规格:镀锌钢管DN65 2.连接形式:沟槽连接 3.压力试验及冲洗设计要求:水冲洗 4.其他:包含管件主材费 | m | 21.6
本页小计
注：为计取规费等的使用，可在表中增设其中：“定额人工费”。
表—08
分部分项工程和单价措施项目清单与计价表
工程名称：学校明德楼（综合楼）消防改造项目 | [5 empty] | 标段：学校明德楼（综合楼）消防改造项目 |  |  | 第 5 页 共 11 页
序号 | 项目编码 | 项目名称 | 项目特征描述 | 计量单位 | 工程量 |  | 金额（元）
[7 empty] | 综合单价 | 综合合价 |  | 其中：暂估价
39 | 030901002004 | 拆除原有DN100立管 | 1.名称：拆除原有DN100立管 2.备注：一层 | m | 38.25
40 | 030408008001 | 防火堵洞 | 1.名称:防火封堵 2.部位:套管内 | 处 | 9
41 | 030901010001 | 消火栓栓头更换 | 消火栓栓头更换 | 套 | 52
42 | 030901010002 | 消火栓内配更换 | 消火栓内配更换 | 套 | 52
43 | 031003003001 | 拆换DN100闸阀 | 1.规格、型号:拆换DN100闸阀 2.位置：屋面主管道原有阀门 | 个 | 11
44 | 031003003002 | 新做DN125闸阀 | 1.规格、型号:新做DN125闸阀 2.位置：一层新做消火栓环网 | 个 | 5
45 | 031003003003 | 拆换DN100蝶阀 | 1.规格、型号:拆换DN100蝶阀 2.位置：立管部位 | 个 | 1
46 | 031003003004 | 拆除DN100蝶阀 | 1.规格、型号:拆除DN100蝶阀 2.位置：一层主立管原有阀门 | 个 | 9
47 | 031003003005 | 拆换DN65蝶阀 | 1.规格、型号:拆换DN65蝶阀 2.位置：屋面主管道原有阀门 | 个 | 1
48 | 031003003007 | 焊接法兰阀门 | 1.名称：法兰盲板 2.规格：DN100 | 个 | 9
49 | 031003001001 | 拆换DN20自动排气阀 | 1.规格、型号:拆换DN20自动排气阀 | 个 | 1
50 | 031003001002 | 拆换DN20截止阀 | 1、规格、型号:拆换DN20截止阀 | 个 | 1
51 | 031003009001 | 拆换不锈钢伸缩节 | 1.名称：拆换不锈钢伸缩节 2.规格：DN100 | 个 | 2
本页小计
注：为计取规费等的使用，可在表中增设其中：“定额人工费”。
表—08
分部分项工程和单价措施项目清单与计价表
工程名称：学校明德楼（综合楼）消防改造项目 | [5 empty] | 标段：学校明德楼（综合楼）消防改造项目 |  |  | 第 6 页 共 11 页
序号 | 项目编码 | 项目名称 | 项目特征描述 | 计量单位 | 工程量 |  | 金额（元）
[7 empty] | 综合单价 | 综合合价 |  | 其中：暂估价
52 | 031208002001 | 屋面拆换管道绝热 | 1.绝热材料品种:橡胶保温板 2.绝热厚度:50mm 3.管道外径:φ325以下 | m3 | 1.98
53 | 031208007001 | 防潮层、保护层 | 1.材料:铝皮 2.厚度:0.5mm | m2 | 51.49
54 | 031002001001 | 管道支架 | 1、材质:型钢支架 | kg | 390.24
55 | 031201001001 | 管道刷油 | 1.油漆品种:室内消火栓管道刷红漆两道 | m2 | 131.73
56 | 080807014001 | 开孔 | 1.名称：墙面开孔 2.规格：DN150 | 个 | 4
57 | 031002003001 | 套管 | 1.名称：过墙钢套管 2.规格：DN150 | 个 | 4
58 | 03B006 | 漏水点维修 | 1.消防道卡箍及密封圈年久老化，漏水点较多，需更换，预估漏水点数量，结算时以实际点数计量 | 点 | 22
59 | 030905002001 | 水灭火控制装置调试 |  | 系统 | 1
应急照明系统
60 | 030404017002 | 配电箱 | 1.名称：应急照明配电箱 2.安装方式：墙面1.5m安装 | 台 | 11
61 | 030404019001 | 控制开关 | 1.名称：非消防电源配电箱整改 2.备注：更换原配电箱250A~400A断路器(带分励脱扣器） | 个 | 11
本页小计
注：为计取规费等的使用，可在表中增设其中：“定额人工费”。
表—08
分部分项工程和单价措施项目清单与计价表
工程名称：学校明德楼（综合楼）消防改造项目 | [5 empty] | 标段：学校明德楼（综合楼）消防改造项目 |  |  | 第 7 页 共 11 页
序号 | 项目编码 | 项目名称 | 项目特征描述 | 计量单位 | 工程量 |  | 金额（元）
[7 empty] | 综合单价 | 综合合价 |  | 其中：暂估价
62 | 030412004001 | LED发光安全出口标志灯 | 1.名称：LED发光安全出口标志灯 2.安装方式：门上0.2m安装 | 套 | 29
63 | 030412004002 | LED发光疏散指示标志灯 | 1.名称：LED发光疏散指示标志灯 2.安装方式：墙面0.5m安装 | 套 | 34
64 | 030412004003 | LED发光双向疏散指示标志灯 | 1.名称：LED发光双向疏散指示标志灯 2.安装方式：墙面0.5m安装 | 套 | 11
65 | 030412004004 | 嵌入式机片反射罩应急荧光灯盘 | 1.名称：嵌入式机片反射罩应急荧光灯盘 2.安装方式：嵌入式安装 | 套 | 62
66 | 030412004005 | 乳白色玻璃罩应急吸顶灯 | 1.名称：乳白色玻璃罩应急吸顶灯 2.安装方式：吸顶安装 | 套 | 28
67 | 030411001006 | 配管 | 1.名称:钢管 2.型号:JDG20 3.安装方式：明配 | m | 1260.25
68 | 030411001007 | 配管 | 1.名称：金属软管 2.规格：DN20 | m | 131
69 | 030411004007 | 配线 | 1.名称:管内穿线 2.型号:ZR-BV-2.5 | m | 3917.26
70 | 030411006002 | 接线盒 | 1.名称：接线盒 | 个 | 164
71 | 080807014002 | 开孔 | 1.墙面开孔 | 个 | 56
防火分隔系统
本页小计
注：为计取规费等的使用，可在表中增设其中：“定额人工费”。
表—08
分部分项工程和单价措施项目清单与计价表
工程名称：学校明德楼（综合楼）消防改造项目 | [5 empty] | 标段：学校明德楼（综合楼）消防改造项目 |  |  | 第 8 页 共 11 页
序号 | 项目编码 | 项目名称 | 项目特征描述 | 计量单位 | 工程量 |  | 金额（元）
[7 empty] | 综合单价 | 综合合价 |  | 其中：暂估价
72 | 010802003001 | 钢质防火门拆除换新 | 1.门代号及洞口尺寸:FM1，1500*2100 2.门框、扇材质:钢质乙级防火门 3.增加闭门器安装 | 樘 | 23
73 | 010802003002 | 钢质防火门拆除换新 | 1.门代号及洞口尺寸:FM2，1200*2100 2.门框、扇材质:钢质乙级防火门 3.增加闭门器安装 | 樘 | 12
74 | 010802003003 | 钢质防火门拆除换新 | 1.门代号及洞口尺寸:FM3，1000*2100 2.门框、扇材质:钢质丙级防火门 3.增加闭门器安装 | 樘 | 1
75 | 010802003004 | 钢质防火门拆除换新 | 1.门代号及洞口尺寸:FM4，800*800 2.门框、扇材质:钢质丙级防火门 3.增加闭门器安装 | 樘 | 29
76 | 030408008002 | 防火堵洞 | 1.名称:孔洞防火封堵 2.材质:防火泥 3.方式:人工填塞 4.部位:电井 | 处 | 10
本页小计
注：为计取规费等的使用，可在表中增设其中：“定额人工费”。
表—08
分部分项工程和单价措施项目清单与计价表
工程名称：学校明德楼（综合楼）消防改造项目 | [5 empty] | 标段：学校明德楼（综合楼）消防改造项目 |  |  | 第 9 页 共 11 页
序号 | 项目编码 | 项目名称 | 项目特征描述 | 计量单位 | 工程量 |  | 金额（元）
[7 empty] | 综合单价 | 综合合价 |  | 其中：暂估价
77 | 030408008003 | 防火堵洞 | 1.名称:管道井竖向封堵 2.材质:钢筋混凝土 3.方式:植筋、吊模、C20混凝土浇筑 4.部位:管道井 | 处 | 12
78 | 010802003005 | 钢质防火门灌浆 | 钢质防火门灌浆 | 樘 | 65
室外管网
79 | 030411001014 | 配管 | 1.名称：地埋管 2.规格：SC80 | m | 169
80 | 040501012001 | 顶管 | 1.名称：火灾自动报警外线用顶管 2.规格：DN80 | m | 355
81 | 030411004008 | 配线 | 1.名称:管内穿线 2.型号:S485通讯线 | m | 600
82 | 030411004009 | 配线 | 1.名称:管内穿线 2.型号:6芯光缆 | m | 600
83 | 030411004010 | 配线 | 1.名称:控制电缆 2.型号:ZNRVVSP-2*1.5 | m | 600
84 | 030501007001 | 联网接口卡 | 1.名称:联网接口卡 2.与GST-LWK5000H-CAN功能相似 | 个 | 1
85 | 030501007002 | 接口卡 | 1.名称:联网卡 2.与GST-LWK5000H-CAN功能相似 | 个 | 1
86 | 080904012001 | 光纤转换器 | 1.名称:光纤转换器 2.与GST-LWK5000H-CAN功能相似 | 台 | 2
本页小计
注：为计取规费等的使用，可在表中增设其中：“定额人工费”。
表—08
分部分项工程和单价措施项目清单与计价表
工程名称：学校明德楼（综合楼）消防改造项目 | [5 empty] | 标段：学校明德楼（综合楼）消防改造项目 |  |  | 第 10 页 共 11 页
序号 | 项目编码 | 项目名称 | 项目特征描述 | 计量单位 | 工程量 |  | 金额（元）
[7 empty] | 综合单价 | 综合合价 |  | 其中：暂估价
87 | 030413003004 | 打洞（孔） | 1.名称：墙面开孔 2.规格：DN150 | 个 | 6
88 | 010401011001 | 手孔井 | 1.手孔井 2.其他详见图纸及相应图集 | 座 | 6
89 | 010101002001 | 挖一般土方 | 1.土壤类别:三类土 2.管外径:100~200mm 3.挖沟深度:1M内 | m3 | 135.2
90 | 010103001001 | 回填方 | 1.土方回填 | m3 | 135.2
91 | 040204002001 | 拆除恢复面包砖 | 1.拆除恢复面包砖 | m2 | 30
92 | 040203006001 | 拆除恢复混凝土 | 1.原30厚混凝土路面及20厚基层拆除 2.沥青混凝土种类:C30混凝土 3.掺和料:碎石 4.厚度:20cm 5.嵌缝材料:沥青木板 | m2 | 1
93 | 030901001002 | 消火栓钢管 | 1.材质、规格:钢丝网骨架管DN150 2.连接形式:粘接 3.压力试验及冲洗设计要求:水冲洗 4.其他:包含管件主材费 | m | 50
94 | 030901012001 | 拆换消防水泵接合器 | 1.名称：室外地上式消防水泵接合器 2.规格：SQS-100型 | 套 | 1
本页小计
注：为计取规费等的使用，可在表中增设其中：“定额人工费”。
表—08
分部分项工程和单价措施项目清单与计价表
工程名称：学校明德楼（综合楼）消防改造项目 | [5 empty] | 标段：学校明德楼（综合楼）消防改造项目 |  |  | 第 11 页 共 11 页
序号 | 项目编码 | 项目名称 | 项目特征描述 | 计量单位 | 工程量 |  | 金额（元）
[7 empty] | 综合单价 | 综合合价 |  | 其中：暂估价
95 | 030901012002 | 消防水泵接合器 | 1.名称：室外地上式喷淋水泵接合器 2.规格：SQS-150型 | 套 | 2
96 | 010401011002 | 砌筑阀门检查井 | 1.DN150～DN250阀门井 2.其他详见图纸及相应图集 | 座 | 6
97 | 031003003006 | 拆换DN150闸阀 | 1.规格、型号: 拆换DN150闸阀 | 个 | 2
98 | 080807014003 | 开孔 | 1.名称：墙面开孔 2.规格：DN150 | 个 | 4
99 | 031002003002 | 套管 | 1.名称：过墙钢套管 2.规格：DN150 | 个 | 4
100 | 010101002002 | 挖一般土方 | 1.土壤类别:三类土 2.管外径:100~200mm 3.挖沟深度:1M内 | m3 | 80
101 | 010103001002 | 回填方 | 1.土方回填 | m3 | 80
分部分项合计
措施项目
102 | 031301017001 | 脚手架搭拆 |  | 项 | 1
单价措施合计
本页小计
合 计
注：为计取规费等的使用，可在表中增设其中：“定额人工费”。
表—08

## 表-11 总价措施项目清单与计价表【学校明德楼（综合楼）消
总价措施项目清单与计价表
工程名称：学校明德楼（综合楼）消防改造项目 |  |  |  | 标段：学校明德楼（综合楼）消防改造项目 |  |  |  | 第 1 页 共 3 页
序号 | 项目编码 | 项目名称 | 计算基础 |  | 费率 (%) | 金额 (元) | 调整 费率 (%) |  | 调整后 金额(元) | 备注
1 | 031302001001 | 安全文明施工费
1.1 | 1.1 | 基本费 | 分部分项合计+技术措施项目合计-分部分项设备费-技术措施项目设备费 |  | 1.5
1.2 | 1.2 | 增加费 | 分部分项合计+技术措施项目合计-分部分项设备费-技术措施项目设备费 |  | 0.36
1.3 | 1.3 | 扬尘污染防治增加费 | 分部分项合计+技术措施项目合计-分部分项设备费-技术措施项目设备费 |  | 0.21
2 | 031302010001 | 按质论价 | 分部分项合计+技术措施项目合计-分部分项设备费-技术措施项目设备费 |  | 0
3 | 031302002001 | 夜间施工 | 分部分项合计+技术措施项目合计-分部分项设备费-技术措施项目设备费
4 | 031302003001 | 非夜间施工照明 | 分部分项合计+技术措施项目合计-分部分项设备费-技术措施项目设备费 | [6 empty] | 在计取非夜间施工照明费时，建筑工程、仿古工程、修缮土建部分仅地下室（地宫）部分可计取；单独装饰、安装工程、园林绿化工程、修缮安装部分仅特殊施工部位内施工项目可计取
5 | 031302004001 | 二次搬运 | 分部分项合计+技术措施项目合计-分部分项设备费-技术措施项目设备费
6 | 031302005001 | 冬雨季施工 | 分部分项合计+技术措施项目合计-分部分项设备费-技术措
编制人（造价人员）： |  |  |  | 复核人（造价工程师）：
表-11
总价措施项目清单与计价表
工程名称：学校明德楼（综合楼）消防改造项目 |  |  |  | 标段：学校明德楼（综合楼）消防改造项目 |  |  |  | 第 2 页 共 3 页
序号 | 项目编码 | 项目名称 | 计算基础 |  | 费率 (%) | 金额 (元) | 调整 费率 (%) |  | 调整后 金额(元) | 备注
施项目设备费
7 | 031302006001 | 已完工程及设备保护 | 分部分项合计+技术措施项目合计-分部分项设备费-技术措施项目设备费
8 | 031302008001 | 临时设施 | 分部分项合计+技术措施项目合计-分部分项设备费-技术措施项目设备费
9 | 031302009001 | 赶工措施 | 分部分项合计+技术措施项目合计-分部分项设备费-技术措施项目设备费
10 | 031302011001 | 住宅分户验收 | 分部分项合计+技术措施项目合计-分部分项设备费-技术措施项目设备费 | [6 empty] | 在计取住宅分户验收时，大型土石方工程、桩基工程和地下室部分不计入计费基础
11 | 031302012001 | 建筑工人实名制 | 分部分项合计+技术措施项目合计-分部分项设备费-技术措施项目设备费 | [6 empty] | 建筑工人实名制设备由建筑工人工资专用账户开户银行提供的，建筑工人实名制费用按表中费率乘以0.5系数计取
12 | 031302015001 | 智慧工地费用 | 分部分项合计+技术措施项目合计-分部分项设备费-技术措施项目设备费
13 | 031302013001 | 特殊施工降效 | 分部分项合计+技术措施项目合计-分部分项设备费-技术措施项目设备费
14 | 031302014001 | 协管费 | 分部分项合计+技术措施项目合计-分部分项设备费-技术措施项目设备费
编制人（造价人员）： |  |  |  | 复核人（造价工程师）：
表-11
总价措施项目清单与计价表
工程名称：学校明德楼（综合楼）消防改造项目 |  |  |  | 标段：学校明德楼（综合楼）消防改造项目 |  |  |  | 第 3 页 共 3 页
合 计
编制人（造价人员）： |  |  |  | 复核人（造价工程师）：
表-11

## 表-12 其他项目清单与计价汇总表【学校明德楼（综合楼）消
其他项目清单与计价汇总表
工程名称：学校明德楼（综合楼）消防改造项目 |  | 标段：学校明德楼（综合楼）消防改造项目 |  |  | 第 1 页 共 1 页
序号 | 项目名称 |  | 金额（元） | 结算金额（元） |  | 备注
一 | 其他项目
1 | 暂列金额 |  |  |  |  | 明细详见表-12-1
2 | 暂估价
2.1 | 材料(工程设备)暂估价 |  | - |  |  | 明细详见表-12-2
2.2 | 专业工程暂估价 |  |  |  |  | 明细详见表-12-3
3 | 计日工 |  |  |  |  | 明细详见表-12-4
4 | 总承包服务费 |  |  |  |  | 明细详见表-12-5
5 | 索赔与现场签证 |  | - |  |  | 明细详见表-12-6
合 计 | [5 empty] | —
表—12

## 表-12-1 暂列金额表【学校明德楼（综合楼）消防改造项目】
暂列金额明细表
工程名称：学校明德楼（综合楼）消防改造项目 |  | 标段：学校明德楼（综合楼）消防改造项目 |  |  | 第 1 页 共 1 页
序号 | 名称 |  | 计量单位 | 暂定金额 |  | 备注
1
合 计
表—12—1

## 表-12-2 材料(工程设备)暂估价及调整表【学校明德楼（
材料（工程设备）暂估单价及调整表
工程名称：学校明德楼（综合楼）消防改造项目 | [5 empty] | 标段：学校明德楼（综合楼）消防改造项目 |  |  |  |  | 第 1 页 共 1 页
序号 | 材料 编码 | 材料(工程设备)名称、规格、型号 | 计量单位 | 数量 |  |  | 暂估(元) |  | 确认(元) |  |  | 差额±(元) |  | 备注
|  |  |  | 暂估 | 确认 |  | 单价 | 合价 | 单价 | 合价 |  | 单价 | 合价
合计
表—12—2

## 表-12-3 专业工程暂估价及结算价表【学校明德楼（综合楼
专业工程暂估价及结算价表
工程名称：学校明德楼（综合楼）消防改造项目 |  |  | 标段：学校明德楼（综合楼）消防改造项目 |  |  |  | 第 1 页 共 1 页
序号 | 工程名称 | 工程内容 |  | 暂估金额 （元） | 结算金额 (元) | 差额 ±(元) |  | 备注
1
合 计 | [7 empty] | —
表—12—3

## 表-12-4 计日工表【学校明德楼（综合楼）消防改造项目】
计日工表
工程名称：学校明德楼（综合楼）消防改造项目 |  |  |  |  | 标段：学校明德楼（综合楼）消防改造项目 |  | 第 1 页 共 1 页
编号 | 项目名称 | 单位 | 暂定数量 | 实际数量 |  | 综合单价(元) |  | 合价（元）
[8 empty] | 暂定 | 实际
1 | 人工
1.1
人工小计
2 | 材料
2.1
材料小计
3 | 机械
3.1
机械小计
4 | 企业管理费和利润
4.1
企业管理费和利润小计
总计
表—12—4

## 表-12-5 总承包服务费计价表【学校明德楼（综合楼）消防
总承包服务费计价表
工程名称：学校明德楼（综合楼）消防改造项目 |  |  | 标段：学校明德楼（综合楼）消防改造项目 |  |  | 第 1 页 共 1 页
序号 | 项目名称 | 项目价值（元） |  | 服务内容 | 计算基础 |  | 费率(%) | 金额
1
合 计
表—12—5

## 表-13 规费、税金项目清单与计价表【学校明德楼（综合楼）
规费、税金项目清单与计价表
工程名称：学校明德楼（综合楼）消防改造项目 |  |  | 标段：学校明德楼（综合楼）消防改造项目 |  | 第 1 页 共 1 页
序号 | 项目名称 | 计算基础 |  | 计算基数 |  | 计算费率(%) | 金额(元)
1 | 规费 | 社会保险费+住房公积金+环境保护税
1.1 | 社会保险费 | 分部分项工程+措施项目+其他项目-分部分项设备费-技术措施项目设备费 |  |  |  | 2.4
1.2 | 住房公积金 | 分部分项工程+措施项目+其他项目-分部分项设备费-技术措施项目设备费 |  |  |  | 0.42
1.3 | 环境保护税 | 分部分项工程+措施项目+其他项目-分部分项设备费-技术措施项目设备费 |  |  |  | 0.1
2 | 税金 | 分部分项工程+措施项目+其他项目+规费-(甲供材料费+甲供主材费+甲供设备费)/1.01 |  |  |  | 9
合 计
表—13

## 表-20 发包人提供材料和工程设备一览表【学校明德楼（综合
发包人提供材料和工程设备一览表
工程名称：学校明德楼（综合楼）消防改造项目 |  |  |  |  | 标段：学校明德楼（综合楼）消防改造项目 |  |  | 第 1 页 共 1 页
序号 | 材料(工程设备)名称、规格、型号 | 单位 | 数量 | 单价(元) |  | 合价（元） | 交货方式 |  | 送达地点 | 备注
表-20

## 表-21 承包人提供主要材料和工程设备一览表【学校明德楼（
承包人提供主要材料和工程设备一览表
(适用造价信息差额调整法)
工程名称：学校明德楼（综合楼）消防改造项目 |  |  |  |  | 标段：学校明德楼（综合楼）消防改造项目 |  |  |  | 第 1 页 共 1 页
序号 | 材料号 | 名称、规格、型号 | 单位 | 数量 |  | 风险系数% | 基准单价 （元） | 投标单价 （元） |  | 发承包人 确认单价 (元) | 备注
表-21

## 表-22 承包人提供主要材料和工程设备一览表【学校明德楼（
承包人提供主要材料和工程设备一览表
(适用于价格指数差额调整法)
工程名称：学校明德楼（综合楼）消防改造项目 |  |  | 标段：学校明德楼（综合楼）消防改造项目 |  |  | 第 1 页 共 1 页
序号 | 名称、规格、型号 | 变值权重B |  | 基本价格指数F0 | 现行价格指数Ft |  | 备注
| 定值权重A |  |  | — | —
合计 |  |  |  | — | —
表-22