## 1.1封-1 招标工程量清单封面
| 谷里街道卫生服务中心钢结构用房改造 |  | 工程
招标工程量清单
招 标 人：
（单位盖章）
造价咨询人：
（单位盖章）
2024年12月13日
封-1

## 1.2扉-1 招标工程量清单扉页
| 谷里街道卫生服务中心钢结构用房改造 |  |  | 工程
招标工程量清单
招 标 人： |  |  | 造价咨询人：
|  | （单位盖章） |  | （单位资质专用章）
法定代表人 或其授权人： |  |  | 法定代表人 或其授权人：
|  | （签字或盖章） |  | （签字或盖章）
编 制 人： |  |  | 复 核 人：
|  | （造价人员签字盖专用章） |  | （造价工程师签字盖专用章）
编制时间： |  | 2024年12月13日 | 复核时间： | 2024年12月13日
扉-1

## 3.1表-08 分部分项工程和单价措施项目清单与计价表
分部分项工程和单价措施项目清单与计价表
工程名称：土建工程 | [5 empty] | 第1页 共5页
序 号 | 项目编码 | 项目名称 | 项目特征描述 | 计量 单位 | 工程量 | 金 额(元)
[6 empty] | 综合单价 | 合价 | 其中
暂估价
|  | A.1 拆除工程 |  |  | 1
1 | 011605001001 | 原场地拆除 | 1.:原场地拆除 | m2 | 320
2 | 010103002002 | 余方弃置 | 1.废弃料品种:建渣 2.运距:5km 3.:包含打包、装车、弃置、运输、清洁等全部费用 | m3 | 120
|  | A.1 土石方工程 |  |  | 1
3 | 010101001001 | 平整场地 | 1.土壤类别:投标单位综合考虑 2.:建筑物场地厚度≤±300mm的挖、填、运、找平 | m2 | 385
4 | 010101003001 | 挖沟槽土方 | 1.:挖沟槽土方 | m3 | 157.4
5 | 010101004001 | 挖基坑土方 | 1.:挖基坑土方 | m3 | 83.23
6 | 010103001001 | 回填方 | 1.密实度要求:满足规范及图纸要求 2.填方材料品种:素土 3.填方来源、运距:投标单位综合考虑 | m3 | 178.27
7 | 010103002001 | 余方弃置 | 1.废弃料品种:土方 2.运距:5km 3.:包含装车、运输、弃置、保洁等全部费用 | m3 | 62.36
|  | A.4 砌筑工程 |  |  | 1
8 | 010401003001 | MU10混凝土实心砖 | 1.部位:建筑四周外墙±0以下 2.:MU10混凝土实心砖,Mb10水泥砂浆砌筑 | m3 | 24.02
9 | 010402001003 | 混凝土加气块 | 1.部位:±0至0.15米以内外墙 2.:200厚混凝土加气块 | m3 | 6.36
10 | 010402001002 | 混凝土加气块 | 1.部位:厨房区域 2.:混凝土加气块 | m3 | 22.16
11 | 031208007001 | 防潮层、保护层 | 1.:-0.06处做20厚1：2水泥砂浆内加3~5%防水剂的墙身防潮层，当室外地坪变化处防潮层应重叠，并在高低差埋土一侧做20厚1：2水泥砂浆防潮层，如埋土侧为室外，还应刷1.5厚聚氨酯防水涂料。 | m2 | 38.63
|  | A.5 混凝土及钢筋混凝土工程 |  |  | 1
12 | 010501001001 | 垫层 | 1.混凝土种类:商品砼 2.混凝土强度等级:C20 | m3 | 13.71
13 | 010501003001 | 独立基础 | 1.混凝土种类:商品砼 2.混凝土强度等级:C30 | m3 | 10.16
14 | 010501002001 | 带形基础 | 1.混凝土种类:商品砼 2.混凝土强度等级:C30 | m3 | 18.95
15 | 010502001001 | 矩形柱 | 1.混凝土种类:商品砼 2.混凝土强度等级:C30 3.周长:＜3.6m | m3 | 4.25
本页小计
合 计
未来软件编制
表-08
分部分项工程和单价措施项目清单与计价表
工程名称：土建工程 | [5 empty] | 第2页 共5页
序 号 | 项目编码 | 项目名称 | 项目特征描述 | 计量 单位 | 工程量 | 金 额(元)
[6 empty] | 综合单价 | 合价 | 其中
暂估价
16 | 010507007001 | 混凝土包封 | 1.混凝土种类:商品砼 2.混凝土强度等级:C20素混凝土包封 | m3 | 1.6
17 | 010502002001 | 构造柱 | 1.混凝土种类:商品砼 2.混凝土强度等级:C30 | m3 | 2.95
18 | 010503004001 | 地圈梁 | 1.混凝土种类:商品砼 2.混凝土强度等级:C30 | m3 | 6
19 | 010503004003 | 圈梁 | 1.混凝土种类:商品砼 2.混凝土强度等级:C30 | m3 | 1.46
20 | 010503004002 | 混凝土翻边 | 1.混凝土种类:商品砼 2.混凝土强度等级:C30 | m3 | 0.01
21 | 010515001002 | 现浇构件钢筋 | 1.钢筋种类、规格:HRB400Φ≤12 | t | 2.838
22 | 010515001003 | 现浇构件钢筋 | 1.钢筋种类、规格:HRB400Φ≤25 | t | 0.885
23 | 010515003001 | 砌体加筋 | 1.钢筋种类、规格:墙体拉结钢筋 | t | 0.337
24 | 010516004001 | 钢筋电渣压力焊接头 | 钢筋类型、规格:钢筋电渣压力焊接头、综合考虑 | 个 | 48
|  | A.6 金属结构工程 |  |  | 1
25 | 010603002001 | 方钢柱 | 1.柱类型:方钢柱 2.钢材品种、规格:Q345 3.:钢柱制作、安装、运输等，具体要求详见图纸说明 | t | 7.267
26 | 010604001001 | 钢梁 | 1.梁类型:H型 2.钢材品种、规格:Q345 3.:钢梁制作、安装、运输等，具体要求详见图纸说明 | t | 6.695
27 | 010606005001 | 墙梁 | 1.钢材品种、规格:Q345 2.:C型、槽钢 3.:制作、安装、运输等，具体要求详见图纸说明 | t | 5.815
28 | 010606001003 | 刚性系杆 | 1.钢材品种、规格:Q345，圆钢管 2.:制作、安装、运输等，满足图纸要求 | t | 1.024
29 | 010606001001 | 水平支撑 | 1.钢材品种、规格:Q345，圆钢管 2.:制作、安装、运输等，满足图纸要求 | t | 0.089
30 | 010606001004 | 柱间支撑 | 1.钢材品种、规格:Q345，圆钢 2.:制作、安装、运输等，满足图纸要求 | t | 0.202
31 | 010606002001 | 钢檩条 | 1.钢材品种、规格:Q345,热镀锌 2.构件类型:C型 3.:制作、安装、运输等，满足图纸要求 | t | 3.266
32 | 010606001005 | 钢隅撑 | 1.钢材品种、规格:Q345 2.构件类型:角钢 3.:制作、安装、运输等，满足图纸要求 | t | 0.461
本页小计
合 计
未来软件编制
表-08
分部分项工程和单价措施项目清单与计价表
工程名称：土建工程 | [5 empty] | 第3页 共5页
序 号 | 项目编码 | 项目名称 | 项目特征描述 | 计量 单位 | 工程量 | 金 额(元)
[6 empty] | 综合单价 | 合价 | 其中
暂估价
33 | 010606001002 | 钢拉条（直、斜） | 1.钢材品种、规格:Q235 2.构件类型:圆钢 3.:拉条处外套Φ32*3套管（撑杆） 4.:制作、安装、运输等，满足图纸要求 | t | 0.346
34 | 040901010001 | 高强螺栓 | 10.9级摩擦型高强度螺栓 | 套 | 220
35 | 010516002001 | 预埋铁件 | 1.钢材品种及规格：Q345B 定位环板、预埋钢板等 2.尺寸：详见图纸 | t | 0.61
36 | 010516002002 | 喷砂（抛丸）除锈 | 制作前钢构件表面均应进行喷砂(抛丸)除锈处理,不得手工除锈,除锈质量等级应达到国标GB8923中Sa2.5级标准 | t | 25.637
37 | 011405001001 | 金属面油漆 | 1.:表面涂环氧富漆二度后，再涂白色环氧富锌漆两度 2.:防火涂料的性能,涂层厚度及质量要求应符合<<钢结构防火涂料应用技术规范>>(CECS24:90),<<钢结构防火涂料通用技术条件>>(GB14907)的规定。 | m2 | 366.9
|  | A.9 屋面及防水工程 |  |  | 1
38 | 010901002001 | 金属面夹芯板屋面 | 1.:80mm金属面夹芯板屋面板 2.:岩棉夹芯 3.:板缝防水处理（屋面板连接为隐藏式咬边连接） 4.:含彩板包角板、泛水板等 | m2 | 382.32
39 | 010903002001 | 墙面砂浆防水 | 1.:15厚1：2.5防水水泥砂浆（掺5%防水剂） | m2 | 115.08
40 | 010903002002 | 墙面聚合物防水 | 1.:1.5厚聚合物水泥防水涂料 | m2 | 78.54
|  | A.8 门窗工程 |  |  | 1
41 | 010802004001 | 铝合金防盗门 | 1.:铝合金防盗门，尺寸做法详见图纸 2.:包含门把手、门锁及铰链等五金，具体做法及要求详见图纸说明，且包含灌浆、门套、门套线、油漆、运输、安装等费用。 | m2 | 7.2
42 | 010802003001 | 甲级防火门 | 1.甲级防火门、尺寸详图纸 2.包含闭门器、门把手、门锁及铰链等五金具体做法及要求详见图纸说明含灌浆费用（其中双扇防火门应含顺序器），且包含门套、门套线、油漆、运输、安装等费用。 3.具体做法详见图纸 | m2 | 1.92
本页小计
合 计
未来软件编制
表-08
分部分项工程和单价措施项目清单与计价表
工程名称：土建工程 | [5 empty] | 第4页 共5页
序 号 | 项目编码 | 项目名称 | 项目特征描述 | 计量 单位 | 工程量 | 金 额(元)
[6 empty] | 综合单价 | 合价 | 其中
暂估价
43 | 010802003002 | 乙级防火门 | 1.乙级防火门、尺寸详图纸 2.包含自门器、门把手、门锁及铰链等五金具体做法及要求详见图纸说明含灌浆费用（其中双扇防火门应含顺序器），且包含门套、门套线、油漆、运输、安装等费用。 3.具体做法详见图纸 | m2 | 10.08
44 | 010807001001 | 塑钢推拉悬窗 | 1.窗代号及洞口尺寸:88系列深灰色塑钢推拉悬窗，料壁厚1.8mm 2.玻璃品种、厚度:6mm单层玻璃 3.:含五金配件、附框等，含窗边灌浆、塞缝、打胶等 | m2 | 1.62
45 | 010807001002 | 塑钢推拉窗 | 1.窗代号及洞口尺寸:88系列深灰色塑钢推拉窗，尺寸详图纸 2.玻璃品种、厚度:6mm单层玻璃 3.:含五金配件、附框等，含窗边灌浆、塞缝、打胶等 | m2 | 40.5
46 | 010807001004 | 塑钢固定窗 | 1.窗代号及洞口尺寸:88系列深灰色塑钢窗，尺寸详图纸 2.玻璃品种、厚度:6mm单层玻璃 3.:含五金配件、附框等，含窗边灌浆、塞缝、打胶等 | m2 | 4.18
|  | A.11 楼地面装饰工程 |  |  | 1
47 | 011102003006 | 地面 | 1、20厚1:3水泥砂浆找平层，表面撒适量水泥粉抹压平整 2、80厚C15混凝土地板抹平 3、素土夯实 | m2 | 355.79
|  | A.12 墙、柱面装饰与隔断、幕墙工程 |  |  | 1
48 | 011201001001 | 外墙1（砖墙） | 1.详见23J09-6-8-外墙4C | m2 | 78.52
49 | 011207001001 | 金属面夹芯墙面 | 1.:0.5mm厚压型金属板 2.:钢檩条（另计） 3.:100mm厚金属面夹芯板（岩棉夹芯） | m2 | 151.47
50 | 011210002001 | 金属隔断 | 1.:铝合金轻质隔断 2.:具体做法见设计及图纸要求 | m2 | 6.17
51 | 011204003001 | 内墙1（面砖内墙） | 1、勾缝剂勾缝 2、贴白色面砖 3、5厚1:1水泥砂浆加水重20% 建筑胶(掺5%防水剂) 4、15厚1:2.5防水水泥砂浆(掺5%防水剂)（另计） | m2 | 111.34
|  | A.14 油漆、涂料、裱糊工程 |  |  | 1
52 | 011406001001 | 外墙涂料 | 1.:刮涂耐水腻子，干燥后打磨 2.:深灰色外墙涂料 3.:具体做法详图纸要求 | m2 | 78.53
|  | A.15 其他装饰工程 |  |  | 1
本页小计
合 计
未来软件编制
表-08
分部分项工程和单价措施项目清单与计价表
工程名称：土建工程 | [5 empty] | 第5页 共5页
序 号 | 项目编码 | 项目名称 | 项目特征描述 | 计量 单位 | 工程量 | 金 额(元)
[6 empty] | 综合单价 | 合价 | 其中
暂估价
53 | 010507001001 | 散水 | 1.:80厚C2O细石混凝土面层,撒1:1水泥沙子压实赶光(600宽) 2.:150厚粒径10~40砾石灌M2.5混合砂浆,宽出面层100 3.:压实填土,压实系数≥94%,向外坡5% | m2 | 77.18
54 | 030701007001 | 成品挡鼠板 | 成品挡鼠板 | 个 | 1
55 | 030701007002 | 不锈钢防虫网 | 不锈钢防虫网 | 个 | 1
56 | 040201022001 | 地面排水沟 | 1.:地面排水沟 2.:做法参照12J304-186-4 | m | 11.6
分部分项合计
57 | 011701001001 | 综合脚手架 | 1.综合脚手架 2.含浇捣脚手架，内装等所用脚手架 3.投标单位综合考虑报价 | m2 | 385.02
58 | 011705001001 | 大型机械设备进出场及安拆 | 1.投标单位自行考虑机械设备种类及型号等 2.此项费用按项计入、结算不调整 | 项 | 1
59 | 011702008001 | 圈梁 | 1.部位:混凝土模板 2.厚度、类型等由投标单位自行考虑 3.材质:模板材质自行考虑 4.其他:包含模板及支撑（支架） | m2 | 62.23
60 | 011702003001 | 构造柱 | 1.部位:混凝土模板 2.厚度、类型等由投标单位自行考虑 3.材质:模板材质自行考虑 4.其他:包含模板及支撑（支架） | m2 | 32.75
61 | 011702001001 | 基础 | 1.部位:混凝土模板 2.厚度、类型等由投标单位自行考虑 3.材质:模板材质自行考虑 4.其他:包含模板及支撑（支架） | m2 | 48.43
62 | 011702002001 | 矩形柱 | 1.部位:混凝土模板 2.厚度、类型等由投标单位自行考虑 3.材质:模板材质自行考虑 4.其他:包含模板及支撑（支架） | m2 | 34
63 | 011702016001 | 平板 | 1.部位:混凝土模板 2.厚度、类型等由投标单位自行考虑 3.材质:模板材质自行考虑 4.其他:包含模板及支撑（支架） | m2 | 77.67
单价措施合计
本页小计
合 计
未来软件编制
表-08

## 3.2表-11 总价措施项目清单与计价表
总价措施项目清单与计价表
工程名称：土建工程 |  |  |  | 标段： |  |  | 第1页 共3页
序号 | 项目编码 | 项 目 名 称 | 计算基础 | 费率(%) | 金额(元) | 调整 费率(%) |  | 调整后 金额(元) | 备注
1 | 011707001001 | 安全文明施工
1.1 | 1.1 | 基本费 | 分部分项清单合价+单价措施清单合价-分部分项除税工程设备费-单价措施除税工程设备费 | 3.1 |  |  |  |  | 不取费时将“费率”置0；
1.2 | 1.2 | 增加费 | 分部分项清单合价+单价措施清单合价-分部分项除税工程设备费-单价措施除税工程设备费 | 0 |  |  |  |  | 1星0.7%/2星0.77%/3星0.84%
1.3 | 1.3 | 扬尘污染防治增加费 | 分部分项清单合价+单价措施清单合价-分部分项除税工程设备费-单价措施除税工程设备费 | 0.31
2 | 011707002001 | 夜间施工 | 分部分项清单合价+单价措施清单合价-分部分项除税工程设备费-单价措施除税工程设备费 | [5 empty] | 0～0.1%
3 | 011707003001 | 非夜间施工照明 | 分部分项清单合价+单价措施清单合价-分部分项除税工程设备费-单价措施除税工程设备费 | [5 empty] | 0.2%
4 | 011707004001 | 二次搬运 | 分部分项清单合价+单价措施清单合价-分部分项除税工程设备费-单价措施除税工程设备费
未来软件编制
表-11
总价措施项目清单与计价表
工程名称：土建工程 |  |  |  | 标段： |  |  | 第2页 共3页
序号 | 项目编码 | 项 目 名 称 | 计算基础 | 费率(%) | 金额(元) | 调整 费率(%) |  | 调整后 金额(元) | 备注
5 | 011707005001 | 冬雨季施工 | 分部分项清单合价+单价措施清单合价-分部分项除税工程设备费-单价措施除税工程设备费 | [5 empty] | 0.05～0.2%
6 | 011707006001 | 地上、地下设施、建筑物的临时保护设施 | 分部分项清单合价+单价措施清单合价-分部分项除税工程设备费-单价措施除税工程设备费
7 | 011707007001 | 已完成工程及设备保护 | 分部分项清单合价+单价措施清单合价-分部分项除税工程设备费-单价措施除税工程设备费 | [5 empty] | 0～0.05%
8 | 011707008001 | 临时设施 | 分部分项清单合价+单价措施清单合价-分部分项除税工程设备费-单价措施除税工程设备费 | [5 empty] | 1～2.3%
9 | 011707009001 | 赶工措施 | 分部分项清单合价+单价措施清单合价-分部分项除税工程设备费-单价措施除税工程设备费 | [5 empty] | 0.5～2.1%
10 | 011707010001 | 工程按质论价 | 分部分项清单合价+单价措施清单合价-分部分项除税工程设备费-单价措施除税工程设备费 | 0 |  |  |  |  | 市优结构0.7%/市优0.9%/省优1.3%/国优专业1.4%/国优1.6%
未来软件编制
表-11
总价措施项目清单与计价表
工程名称：土建工程 |  |  |  | 标段： |  |  | 第3页 共3页
序号 | 项目编码 | 项 目 名 称 | 计算基础 | 费率(%) | 金额(元) | 调整 费率(%) |  | 调整后 金额(元) | 备注
11 | 011707011001 | 住宅分户验收 | 分部分项清单合价+单价措施清单合价-分部分项除税工程设备费-单价措施除税工程设备费 | [5 empty] | 0.4%
12 | 011707012001 | 建筑工人实名制费用 | 分部分项清单合价+单价措施清单合价-分部分项除税工程设备费-单价措施除税工程设备费 | [5 empty] | 0.05%
13 | 011707015001 | 智慧工地费用 | 分部分项清单合价+单价措施清单合价-分部分项除税工程设备费-单价措施除税工程设备费 | [5 empty] | 0.08～0.15%
合 计
未来软件编制
表-11

## 3.3表-12 其他项目清单与计价汇总表
其他项目清单与计价汇总表
工程名称：土建工程 |  | 标段： |  | 第1页 共1页
序号 | 项 目 名 称 | 金额(元) | 结算金额(元) |  | 备注
1 | 暂列金额 | 0.00 |  |  | 明细详见表-12-1
2 | 暂估价 | 0.00
2.1 | 材料(工程设备)暂估价 | — |  |  | 明细详见表-12-2
2.2 | 专业工程暂估价 | 0.00 |  |  | 明细详见表-12-3
3 | 计日工 |  |  |  | 明细详见表-12-4
4 | 总承包服务费 |  |  |  | 明细详见表-12-5
合 计 |  |  |  |  | —
未来软件编制
表-12

## 3.4表-13 规费、税金项目计价表
规费、税金项目计价表
工程名称：土建工程 |  |  | 标段： |  |  | 第1页 共1页
序号 | 项 目 名 称 | 计算基础 |  | 计算基数(元) | 计算费率(%) |  | 金额(元)
1 | 规费 | 分部分项工程费+措施项目费+其他项目费-除税工程设备费 |  |  | 100
1.1 | 社会保险费 |  |  |  | 3.2
1.2 | 住房公积金 |  |  |  | 0.53
1.3 | 环境保护税 |  |  |  | 0.1
2 | 税金 | 分部分项工程费+措施项目费+其他项目费+规费-(除税甲供材料费+除税甲供设备费)/1.01 |  |  | 9
合 计
未来软件编制
表-13

## 4.1表-08 分部分项工程和单价措施项目清单与计价表
分部分项工程和单价措施项目清单与计价表
工程名称：道路工程 | [5 empty] | 第1页 共1页
序 号 | 项目编码 | 项目名称 | 项目特征描述 | 计量 单位 | 工程量 | 金 额(元)
[6 empty] | 综合单价 | 合价 | 其中
暂估价
|  | D.2 拆除工程 |  |  | 1
1 | 041001001001 | 拆除原沥青道路 | 1.材质:沥青混凝土 2.厚度:投标单位综合考虑 | m2 | 30
2 | 041001001002 | 拆除原水泥路 | 1.材质:沥青混凝土 2.厚度:投标单位综合考虑 3.:含锯缝等 | m2 | 9
3 | 040103002001 | 余方弃置 | 1.废弃料品种:建渣 2.运距:5km 3.:包含挖渣、挖土、装车、运输、弃置、保洁等全部费用 | m3 | 24.3
|  | D.2 道路工程 |  |  | 1
4 | 040202001001 | 道路碾压整形 | 1.:道路碾压整形 2.:压实度满足图纸及规范要求 | m2 | 39
5 | 040202002001 | 灰土垫层 | 1.:3：7灰土垫层 2.厚度:300mm 3.:分两步夯实 | m2 | 39
6 | 040202011001 | 碎石垫层 | 1.:碎石垫层 2.厚度:150mm | m2 | 39
7 | 040203006001 | 沥青混凝土 | 1.沥青品种:中粒式沥青混凝土面层 2.厚度:50mm | m2 | 30
8 | 040203007001 | 水泥混凝土 | 1.:原水泥路恢复 2.厚度:投标单位综合考虑，结算不予调整 | m2 | 9
分部分项合计
9 | 041104003001 | 施工围挡 | 1、踏勘现场，满足项目所在地安全文明施工标准要求； 2、结算时不再调整 | 项 | 1
10 | 041106001001 | 大型机械设备进出场及安拆 | 1.投标单位自行考虑机械设备种类及型号等 2.此项费用按项计入、结算不调整 | 项 | 1
单价措施合计
本页小计
合 计
未来软件编制
表-08

## 4.2表-11 总价措施项目清单与计价表
总价措施项目清单与计价表
工程名称：道路工程 |  |  |  | 标段： |  |  | 第1页 共3页
序号 | 项目编码 | 项 目 名 称 | 计算基础 | 费率(%) | 金额(元) | 调整 费率(%) |  | 调整后 金额(元) | 备注
1 | 041109001001 | 安全文明施工
1.1 | 1.1 | 基本费 | 分部分项清单合价+单价措施清单合价-分部分项除税工程设备费-单价措施除税工程设备费 | 1.5 |  |  |  |  | 不取费时将“费率”置0；
1.2 | 1.2 | 增加费 | 分部分项清单合价+单价措施清单合价-分部分项除税工程设备费-单价措施除税工程设备费 | 0 |  |  |  |  | 1星0.4%/2星0.44%/3星0.48%
1.3 | 1.3 | 扬尘污染防治增加费 | 分部分项清单合价+单价措施清单合价-分部分项除税工程设备费-单价措施除税工程设备费 | 0.31
2 | 041109002001 | 夜间施工 | 分部分项清单合价+单价措施清单合价-分部分项除税工程设备费-单价措施除税工程设备费 | [5 empty] | 0.05～0.15%
3 | 041109003001 | 二次搬运 | 分部分项清单合价+单价措施清单合价-分部分项除税工程设备费-单价措施除税工程设备费
4 | 041109004001 | 冬雨季施工 | 分部分项清单合价+单价措施清单合价-分部分项除税工程设备费-单价措施除税工程设备费 | [5 empty] | 0.1～0.3%
未来软件编制
表-11
总价措施项目清单与计价表
工程名称：道路工程 |  |  |  | 标段： |  |  | 第2页 共3页
序号 | 项目编码 | 项 目 名 称 | 计算基础 | 费率(%) | 金额(元) | 调整 费率(%) |  | 调整后 金额(元) | 备注
5 | 041109005001 | 行车、行人干扰 | 分部分项清单合价+单价措施清单合价-分部分项除税工程设备费-单价措施除税工程设备费
6 | 041109006001 | 地上、地下设施、建筑物的临时保护设施 | 分部分项清单合价+单价措施清单合价-分部分项除税工程设备费-单价措施除税工程设备费
7 | 041109007001 | 已完成工程及设备保护 | 分部分项清单合价+单价措施清单合价-分部分项除税工程设备费-单价措施除税工程设备费 | [5 empty] | 0～0.02%
8 | 041109008001 | 临时设施 | 分部分项清单合价+单价措施清单合价-分部分项除税工程设备费-单价措施除税工程设备费 | [5 empty] | 1.1～2.2%
9 | 041109009001 | 赶工措施 | 分部分项清单合价+单价措施清单合价-分部分项除税工程设备费-单价措施除税工程设备费 | [5 empty] | 0.5～2.2%
10 | 041109010001 | 工程按质论价 | 分部分项清单合价+单价措施清单合价-分部分项除税工程设备费-单价措施除税工程设备费 | 0 |  |  |  |  | 市优结构0.6%/市优0.8%/省优1.1%/国优1.3%
未来软件编制
表-11
总价措施项目清单与计价表
工程名称：道路工程 |  |  |  | 标段： |  |  | 第3页 共3页
序号 | 项目编码 | 项 目 名 称 | 计算基础 | 费率(%) | 金额(元) | 调整 费率(%) |  | 调整后 金额(元) | 备注
11 | 041109011001 | 建筑工人实名制费用 | 分部分项清单合价+单价措施清单合价-分部分项除税工程设备费-单价措施除税工程设备费 | [5 empty] | 0.03%
12 | 041109015001 | 智慧工地费用 | 分部分项清单合价+单价措施清单合价-分部分项除税工程设备费-单价措施除税工程设备费 | [5 empty] | 0.02～0.04%
合 计
未来软件编制
表-11

## 4.3表-12 其他项目清单与计价汇总表
其他项目清单与计价汇总表
工程名称：道路工程 |  | 标段： |  | 第1页 共1页
序号 | 项 目 名 称 | 金额(元) | 结算金额(元) |  | 备注
1 | 暂列金额 | 0.00 |  |  | 明细详见表-12-1
2 | 暂估价 | 0.00
2.1 | 材料(工程设备)暂估价 | — |  |  | 明细详见表-12-2
2.2 | 专业工程暂估价 | 0.00 |  |  | 明细详见表-12-3
3 | 计日工 |  |  |  | 明细详见表-12-4
4 | 总承包服务费 |  |  |  | 明细详见表-12-5
合 计 |  |  |  |  | —
未来软件编制
表-12

## 4.4表-13 规费、税金项目计价表
规费、税金项目计价表
工程名称：道路工程 |  |  | 标段： |  |  | 第1页 共1页
序号 | 项 目 名 称 | 计算基础 |  | 计算基数(元) | 计算费率(%) |  | 金额(元)
1 | 规费 | 分部分项工程费+措施项目费+其他项目费-除税工程设备费 |  |  | 100
1.1 | 社会保险费 |  |  |  | 2
1.2 | 住房公积金 |  |  |  | 0.34
1.3 | 环境保护税 |  |  |  | 0.1
2 | 税金 | 分部分项工程费+措施项目费+其他项目费+规费-(除税甲供材料费+除税甲供设备费)/1.01 |  |  | 9
合 计
未来软件编制
表-13

## 5.1表-08 分部分项工程和单价措施项目清单与计价表
分部分项工程和单价措施项目清单与计价表
工程名称：排水工程 | [5 empty] | 第1页 共1页
序 号 | 项目编码 | 项目名称 | 项目特征描述 | 计量 单位 | 工程量 | 金 额(元)
[6 empty] | 综合单价 | 合价 | 其中
暂估价
|  | A.1.1 土方工程 |  |  | 1
1 | 040101002001 | 挖沟槽土方 | 1.:挖沟槽土方 | m3 | 84.87
2 | 040103001001 | 回填方 | 1.密实度要求:满足规范及图纸要求 2.填方材料品种:素土 3.填方来源、运距:投标单位综合考虑，结算不予调整 | m3 | 75.09
3 | 040103002001 | 余方弃置 | 1.废弃料品种:土方 2.运距:5km 3.:包含、装车、运输、弃置、保洁等全部费用 | m3 | 9.78
|  | D.5 排水工程 |  |  | 1
4 | 040501004001 | 塑料管DN200 | 1.垫层、基础材质及厚度:150厚碎石垫层 2.材质及规格:DN200 3.:PVC双壁波纹管 4.:管道基础及接口的做法按照图集04S520的相关要求 5.:含通灌水试验 | m | 29.01
5 | 040501004002 | 塑料管DN150 | 1.垫层、基础材质及厚度:150厚碎石垫层 2.材质及规格:DN150 3.:PVC双壁波纹管 4.:管道基础及接口的做法按照图集04S520的相关要求 5.:含通灌水试验 | m | 2.7
6 | 030413004001 | 管道包封 | 1.:C25混凝土包封 2.:M5水泥砂浆灌缝 | m3 | 5.75
7 | 010507006001 | 污水检查井 | 1.:Φ700砼污水检查井 2.:井盖采用球墨铸铁材质，做法详见14S501-1、2 3.:设防坠网 4.:检查井井盖上应有“污”字标记 5.:具体做法见图集12S522 | 座 | 2
分部分项合计
8 | 041101005001 | 井字架 | 投标人须根据图纸和施工工艺进行考虑并综合报价 | 座 | 1
9 | 041107002001 | 排水、降水 | 机械规格型号 根据现场实际情况自行考虑 | 项 | 1
单价措施合计
本页小计
合 计
未来软件编制
表-08

## 5.2表-11 总价措施项目清单与计价表
总价措施项目清单与计价表
工程名称：排水工程 |  |  |  | 标段： |  |  | 第1页 共3页
序号 | 项目编码 | 项 目 名 称 | 计算基础 | 费率(%) | 金额(元) | 调整 费率(%) |  | 调整后 金额(元) | 备注
1 | 041109001001 | 安全文明施工
1.1 | 1.1 | 基本费 | 分部分项清单合价+单价措施清单合价-分部分项除税工程设备费-单价措施除税工程设备费 | 1.5 |  |  |  |  | 不取费时将“费率”置0；
1.2 | 1.2 | 增加费 | 分部分项清单合价+单价措施清单合价-分部分项除税工程设备费-单价措施除税工程设备费 | 0 |  |  |  |  | 1星0.4%/2星0.44%/3星0.48%
1.3 | 1.3 | 扬尘污染防治增加费 | 分部分项清单合价+单价措施清单合价-分部分项除税工程设备费-单价措施除税工程设备费 | 0.31
2 | 041109002001 | 夜间施工 | 分部分项清单合价+单价措施清单合价-分部分项除税工程设备费-单价措施除税工程设备费 | [5 empty] | 0.05～0.15%
3 | 041109003001 | 二次搬运 | 分部分项清单合价+单价措施清单合价-分部分项除税工程设备费-单价措施除税工程设备费
4 | 041109004001 | 冬雨季施工 | 分部分项清单合价+单价措施清单合价-分部分项除税工程设备费-单价措施除税工程设备费 | [5 empty] | 0.1～0.3%
未来软件编制
表-11
总价措施项目清单与计价表
工程名称：排水工程 |  |  |  | 标段： |  |  | 第2页 共3页
序号 | 项目编码 | 项 目 名 称 | 计算基础 | 费率(%) | 金额(元) | 调整 费率(%) |  | 调整后 金额(元) | 备注
5 | 041109005001 | 行车、行人干扰 | 分部分项清单合价+单价措施清单合价-分部分项除税工程设备费-单价措施除税工程设备费
6 | 041109006001 | 地上、地下设施、建筑物的临时保护设施 | 分部分项清单合价+单价措施清单合价-分部分项除税工程设备费-单价措施除税工程设备费
7 | 041109007001 | 已完成工程及设备保护 | 分部分项清单合价+单价措施清单合价-分部分项除税工程设备费-单价措施除税工程设备费 | [5 empty] | 0～0.02%
8 | 041109008001 | 临时设施 | 分部分项清单合价+单价措施清单合价-分部分项除税工程设备费-单价措施除税工程设备费 | [5 empty] | 1.1～2.2%
9 | 041109009001 | 赶工措施 | 分部分项清单合价+单价措施清单合价-分部分项除税工程设备费-单价措施除税工程设备费 | [5 empty] | 0.5～2.2%
10 | 041109010001 | 工程按质论价 | 分部分项清单合价+单价措施清单合价-分部分项除税工程设备费-单价措施除税工程设备费 | 0 |  |  |  |  | 市优结构0.6%/市优0.8%/省优1.1%/国优1.3%
未来软件编制
表-11
总价措施项目清单与计价表
工程名称：排水工程 |  |  |  | 标段： |  |  | 第3页 共3页
序号 | 项目编码 | 项 目 名 称 | 计算基础 | 费率(%) | 金额(元) | 调整 费率(%) |  | 调整后 金额(元) | 备注
11 | 041109011001 | 建筑工人实名制费用 | 分部分项清单合价+单价措施清单合价-分部分项除税工程设备费-单价措施除税工程设备费 | [5 empty] | 0.03%
12 | 041109015001 | 智慧工地费用 | 分部分项清单合价+单价措施清单合价-分部分项除税工程设备费-单价措施除税工程设备费 | [5 empty] | 0.02～0.04%
合 计
未来软件编制
表-11

## 5.3表-12 其他项目清单与计价汇总表
其他项目清单与计价汇总表
工程名称：排水工程 |  | 标段： |  | 第1页 共1页
序号 | 项 目 名 称 | 金额(元) | 结算金额(元) |  | 备注
1 | 暂列金额 | 0.00 |  |  | 明细详见表-12-1
2 | 暂估价 | 0.00
2.1 | 材料(工程设备)暂估价 | — |  |  | 明细详见表-12-2
2.2 | 专业工程暂估价 | 0.00 |  |  | 明细详见表-12-3
3 | 计日工 |  |  |  | 明细详见表-12-4
4 | 总承包服务费 |  |  |  | 明细详见表-12-5
合 计 |  |  |  |  | —
未来软件编制
表-12

## 5.4表-13 规费、税金项目计价表
规费、税金项目计价表
工程名称：排水工程 |  |  | 标段： |  |  | 第1页 共1页
序号 | 项 目 名 称 | 计算基础 |  | 计算基数(元) | 计算费率(%) |  | 金额(元)
1 | 规费 | 分部分项工程费+措施项目费+其他项目费-除税工程设备费 |  |  | 100
1.1 | 社会保险费 |  |  |  | 2
1.2 | 住房公积金 |  |  |  | 0.34
1.3 | 环境保护税 |  |  |  | 0.1
2 | 税金 | 分部分项工程费+措施项目费+其他项目费+规费-(除税甲供材料费+除税甲供设备费)/1.01 |  |  | 9
合 计
未来软件编制
表-13

## 6.1表-08 分部分项工程和单价措施项目清单与计价表
分部分项工程和单价措施项目清单与计价表
工程名称：给水工程 | [5 empty] | 第1页 共1页
序 号 | 项目编码 | 项目名称 | 项目特征描述 | 计量 单位 | 工程量 | 金 额(元)
[6 empty] | 综合单价 | 合价 | 其中
暂估价
|  | A.1.1 土方工程 |  |  | 1
1 | 040101002001 | 挖沟槽土方 | 1.:挖沟槽土方 | m3 | 10.07
2 | 040103001001 | 回填方 | 1.密实度要求:满足规范及图纸要求 2.填方材料品种:素土 3.填方来源、运距:投标单位综合考虑，结算不予调整 | m3 | 9.2
3 | 040103002001 | 余方弃置 | 1.废弃料品种:土方 2.运距:5km 3.:包含、装车、运输、弃置、保洁等全部费用 | m3 | 0.87
|  | D.5 给水工程 |  |  | 1
4 | 040501004001 | 塑料管DN50 | 1.垫层、基础材质及厚度:砂垫层 2.材质及规格:DN50 3.:PE管，PE100级，S8，电熔连接 4.:具体做法见图纸及规范要求 5.:含管道闭水试验、冲洗、消毒、压力测试等 | m | 5.72
5 | 030413004001 | 管道包封 | 1.:C25混凝土包封 2.:M5水泥砂浆灌缝 | m3 | 0.06
分部分项合计
6 | 041107002001 | 排水、降水 | 机械规格型号 根据现场实际情况自行考虑 | 项 | 1
单价措施合计
本页小计
合 计
未来软件编制
表-08

## 6.2表-11 总价措施项目清单与计价表
总价措施项目清单与计价表
工程名称：给水工程 |  |  |  | 标段： |  |  | 第1页 共3页
序号 | 项目编码 | 项 目 名 称 | 计算基础 | 费率(%) | 金额(元) | 调整 费率(%) |  | 调整后 金额(元) | 备注
1 | 041109001001 | 安全文明施工
1.1 | 1.1 | 基本费 | 分部分项清单合价+单价措施清单合价-分部分项除税工程设备费-单价措施除税工程设备费 | 1.2 |  |  |  |  | 不取费时将“费率”置0；
1.2 | 1.2 | 增加费 | 分部分项清单合价+单价措施清单合价-分部分项除税工程设备费-单价措施除税工程设备费 | 0 |  |  |  |  | 1星0.3%/2星0.33%/3星0.36%
1.3 | 1.3 | 扬尘污染防治增加费 | 分部分项清单合价+单价措施清单合价-分部分项除税工程设备费-单价措施除税工程设备费 | 0.21
2 | 041109002001 | 夜间施工 | 分部分项清单合价+单价措施清单合价-分部分项除税工程设备费-单价措施除税工程设备费 | [5 empty] | 0.05～0.15%
3 | 041109003001 | 二次搬运 | 分部分项清单合价+单价措施清单合价-分部分项除税工程设备费-单价措施除税工程设备费
4 | 041109004001 | 冬雨季施工 | 分部分项清单合价+单价措施清单合价-分部分项除税工程设备费-单价措施除税工程设备费 | [5 empty] | 0.1～0.3%
未来软件编制
表-11
总价措施项目清单与计价表
工程名称：给水工程 |  |  |  | 标段： |  |  | 第2页 共3页
序号 | 项目编码 | 项 目 名 称 | 计算基础 | 费率(%) | 金额(元) | 调整 费率(%) |  | 调整后 金额(元) | 备注
5 | 041109005001 | 行车、行人干扰 | 分部分项清单合价+单价措施清单合价-分部分项除税工程设备费-单价措施除税工程设备费
6 | 041109006001 | 地上、地下设施、建筑物的临时保护设施 | 分部分项清单合价+单价措施清单合价-分部分项除税工程设备费-单价措施除税工程设备费
7 | 041109007001 | 已完成工程及设备保护 | 分部分项清单合价+单价措施清单合价-分部分项除税工程设备费-单价措施除税工程设备费 | [5 empty] | 0～0.02%
8 | 041109008001 | 临时设施 | 分部分项清单合价+单价措施清单合价-分部分项除税工程设备费-单价措施除税工程设备费 | [5 empty] | 1.1～2.2%
9 | 041109009001 | 赶工措施 | 分部分项清单合价+单价措施清单合价-分部分项除税工程设备费-单价措施除税工程设备费 | [5 empty] | 0.5～2.2%
10 | 041109010001 | 工程按质论价 | 分部分项清单合价+单价措施清单合价-分部分项除税工程设备费-单价措施除税工程设备费 | 0 |  |  |  |  | 市优结构0.6%/市优0.8%/省优1.1%/国优1.3%
未来软件编制
表-11
总价措施项目清单与计价表
工程名称：给水工程 |  |  |  | 标段： |  |  | 第3页 共3页
序号 | 项目编码 | 项 目 名 称 | 计算基础 | 费率(%) | 金额(元) | 调整 费率(%) |  | 调整后 金额(元) | 备注
11 | 041109011001 | 建筑工人实名制费用 | 分部分项清单合价+单价措施清单合价-分部分项除税工程设备费-单价措施除税工程设备费 | [5 empty] | 0.03%
12 | 041109015001 | 智慧工地费用 | 分部分项清单合价+单价措施清单合价-分部分项除税工程设备费-单价措施除税工程设备费 | [5 empty] | 0.02～0.04%
合 计
未来软件编制
表-11

## 6.3表-12 其他项目清单与计价汇总表
其他项目清单与计价汇总表
工程名称：给水工程 |  | 标段： |  | 第1页 共1页
序号 | 项 目 名 称 | 金额(元) | 结算金额(元) |  | 备注
1 | 暂列金额 | 0.00 |  |  | 明细详见表-12-1
2 | 暂估价 | 0.00
2.1 | 材料(工程设备)暂估价 | — |  |  | 明细详见表-12-2
2.2 | 专业工程暂估价 | 0.00 |  |  | 明细详见表-12-3
3 | 计日工 |  |  |  | 明细详见表-12-4
4 | 总承包服务费 |  |  |  | 明细详见表-12-5
合 计 |  |  |  |  | —
未来软件编制
表-12

## 6.4表-13 规费、税金项目计价表
规费、税金项目计价表
工程名称：给水工程 |  |  | 标段： |  |  | 第1页 共1页
序号 | 项 目 名 称 | 计算基础 |  | 计算基数(元) | 计算费率(%) |  | 金额(元)
1 | 规费 | 分部分项工程费+措施项目费+其他项目费-除税工程设备费 |  |  | 100
1.1 | 社会保险费 |  |  |  | 2.1
1.2 | 住房公积金 |  |  |  | 0.37
1.3 | 环境保护税 |  |  |  | 0.1
2 | 税金 | 分部分项工程费+措施项目费+其他项目费+规费-(除税甲供材料费+除税甲供设备费)/1.01 |  |  | 9
合 计
未来软件编制
表-13

## 7.1表-08 分部分项工程和单价措施项目清单与计价表
分部分项工程和单价措施项目清单与计价表
工程名称：安装工程 | [5 empty] | 第1页 共12页
序 号 | 项目编码 | 项目名称 | 项目特征描述 | 计量 单位 | 工程量 | 金 额(元)
[6 empty] | 综合单价 | 合价 | 其中
暂估价
|  | C.4 电气设备安装工程 |  |  | 1
1 | 030411001001 | 配管 | 1.名称：塑料管 2.材质：PVC管 3.规格：DN20 4.配置形式：砖、混凝土结构暗配 | m | 191.48
2 | 030411001002 | 配管 | 1.名称：塑料管 2.材质：PVC管 3.规格：DN25 4.配置形式：砖、混凝土结构暗配 5.开槽及恢复 | m | 19.94
3 | 030411001003 | 配管 | 1.名称：塑料管 2.材质：PVC管 3.规格：DN40 4.配置形式：砖、混凝土结构暗配 5.开槽及恢复 | m | 25.43
4 | 030411001004 | 配管 | 1.名称：电线管 2.材质：JDG管 3.规格：DN15 4.配置形式：砖、混凝土结构暗配 5.开槽及恢复 | m | 16
5 | 030411001005 | 配管 | 1.名称：电线管 2.材质：JDG管 3.规格：DN20 4.配置形式：砖、混凝土结构暗配 5.开槽及恢复 | m | 24.37
6 | 030411001007 | 配管 | 1.名称：电线管 2.材质：JDG管 3.规格：DN15 4.配置形式：砖、混凝土结构明配 | m | 14.34
7 | 030411001008 | 配管 | 1.名称：电线管 2.材质：JDG管 3.规格：DN20 4.配置形式：砖、混凝土结构明配 | m | 102.03
8 | 030411001009 | 配管 | 1.名称：电线管 2.材质：JDG管 3.规格：DN25 4.配置形式：砖、混凝土结构明配 | m | 32.77
9 | 030411001010 | 配管 | 1.名称：电线管 2.材质：JDG管 3.规格：DN32 4.配置形式：砖、混凝土结构明配 | m | 16.66
10 | 030411001011 | 配管 | 1.名称：电线管 2.材质：JDG管 3.规格：DN40 4.配置形式：砖、混凝土结构明配 | m | 62.96
11 | 030411001012 | 配管 | 1.名称：焊接镀锌钢管 2.材质：SC管 3.规格：DN20 4.配置形式：砖、混凝土结构暗配 5.开槽及恢复 | m | 3.67
本页小计
合 计
未来软件编制
表-08
分部分项工程和单价措施项目清单与计价表
工程名称：安装工程 | [5 empty] | 第2页 共12页
序 号 | 项目编码 | 项目名称 | 项目特征描述 | 计量 单位 | 工程量 | 金 额(元)
[6 empty] | 综合单价 | 合价 | 其中
暂估价
12 | 030411001013 | 配管 | 1.名称：焊接镀锌钢管 2.材质：SC管 3.规格：DN70 4.配置形式：砖、混凝土结构明配 | m | 26.79
13 | 030411001014 | 配管 | 1.名称：焊接镀锌钢管 2.材质：SC管 3.规格：DN100 4.配置形式：埋地 | m | 68.26
14 | 030411001015 | 配管 | 1.名称：金属软管 2.规格：DN20 | m | 36.8
15 | 030411004001 | 配线 | 1.名称：照明线路 2.配线形式：管内穿线 3.型号：WDZ-BYJ 4.规格：2.5mm2 5.材质：铜质 | m | 1244.11
16 | 030411004002 | 配线 | 1.名称：照明线路 2.配线形式：管内穿线 3.型号：WDZN-BYJ 4.规格：2.5mm2 5.材质：铜质 | m | 27.51
17 | 030411004003 | 配线 | 1.名称：照明线路 2.配线形式：管内穿线 3.型号：WDZNA-BYJ 4.规格：2.5mm2 5.材质：铜质 | m | 23.91
18 | 030411004004 | 配线 | 1.名称：照明线路 2.配线形式：管内穿线 3.型号：WDZ-BYJ 4.规格：4mm2 5.材质：铜质 | m | 129.63
19 | 030408001001 | 电力电缆 | 1.名称：电力电缆 2.型号：WDZ-YJY 3.规格：3*4mm2 4.材质：铜质 5.敷设方式、部位：管内及桥架敷设 6.电压等级（kV）：1Kv | m | 12.33
20 | 030408001002 | 电力电缆 | 1.名称：电力电缆 2.型号：WDZ-YJY 3.规格：5*4mm2 4.材质：铜质 5.敷设方式、部位：管内及桥架敷设 6.电压等级（kV）：1Kv | m | 9.25
21 | 030408001003 | 电力电缆 | 1.名称：电力电缆 2.型号：WDZ-YJY 3.规格：5*10mm2 4.材质：铜质 5.敷设方式、部位：管内及桥架敷设 6.电压等级（kV）：1Kv | m | 115.5
本页小计
合 计
未来软件编制
表-08
分部分项工程和单价措施项目清单与计价表
工程名称：安装工程 | [5 empty] | 第3页 共12页
序 号 | 项目编码 | 项目名称 | 项目特征描述 | 计量 单位 | 工程量 | 金 额(元)
[6 empty] | 综合单价 | 合价 | 其中
暂估价
22 | 030408001004 | 电力电缆 | 1.名称：电力电缆 2.型号：WDZ-YJY 3.规格：4*70+1*35mm2 4.材质：铜质 5.敷设方式、部位：管内及桥架敷设 6.电压等级（kV）：1Kv | m | 31.76
23 | 030408001005 | 电力电缆 | 1.名称：电力电缆 2.型号：YJY 3.规格：4*95+1*50mm2 4.材质：铜质 5.敷设方式、部位：管内及桥架敷设 6.电压等级（kV）：1Kv | m | 72.77
24 | 030404036001 | 无端子外部接线 | 1.名称：无端子外部接线 2.规格：2.5mm2 | 个 | 63
25 | 030404036002 | 无端子外部接线 | 1.名称：无端子外部接线 2.规格：4-6mm2 | 个 | 20
26 | 030404036003 | 压铜接线端子 | 1.名称：压铜接线端子 2.规格：10-16mm2 | 个 | 50
27 | 030408006001 | 电力电缆头 | 1.名称：1kV以下户内干包电缆终端头制安 2.规格：50-120mm2 | 个 | 4
28 | 030404017001 | 配电箱 | 1.名称：照明配电总柜AWL（3C认证） 2.型号：800x2000x400mm 3.安装方式：落地式 | 台 | 1
29 | 030404017002 | 配电箱 | 1.名称：照明配电箱1AL1（3C认证） 2.型号：PZ30，挂墙安装 | 台 | 1
30 | 030404017003 | 配电箱 | 1.名称：照明配电箱1AL2（3C认证） 2.型号：PZ30，挂墙安装 | 台 | 1
31 | 030404017004 | 配电箱 | 1.名称：照明配电箱1AL3（3C认证） 2.型号：PZ30，挂墙安装 | 台 | 1
32 | 030404017006 | 配电箱 | 1.名称：厨房动力配电箱 1AP（3C认证） 2.型号：非标定制，挂墙距地1.5m明装（XL-型） | 台 | 1
33 | 030404034001 | 照明开关 | 1.名称：单联单控暗开关 2.规格：86K11A10 3.安装方式：暗装 | 个 | 10
34 | 030404034002 | 照明开关 | 1.名称：双联单控暗开关 2.规格：86K21A10 3.安装方式：暗装 | 个 | 8
本页小计
合 计
未来软件编制
表-08
分部分项工程和单价措施项目清单与计价表
工程名称：安装工程 | [5 empty] | 第4页 共12页
序 号 | 项目编码 | 项目名称 | 项目特征描述 | 计量 单位 | 工程量 | 金 额(元)
[6 empty] | 综合单价 | 合价 | 其中
暂估价
35 | 030404035001 | 单相五孔安全型插座 | 1.名称：插座带安全门 2.规格：86Z223A10 3.安装方式：暗装，下沿距地0.3m/H=1.5m | 个 | 14
36 | 030404035002 | 单相五孔防水型插座 | 1.名称：防潮插座带安全门 2.规格：86Z13FA10 3.安装方式：暗装，下沿距地1.5m/台盆下距地0.5m | 个 | 26
37 | 030404035003 | 空调插座 | 1.名称：单相壁挂式空调插座 2.规格：86Z13A16 3.安装方式：暗装，下沿距地2.0m | 个 | 4
38 | 030404035004 | 空调插座 | 1.名称：单相柜式空调插座 2.规格：86Z13A20 3.安装方式：暗装，下沿距地0.3m | 个 | 2
39 | 030404035005 | 防潮插座 | 1.名称：防潮插座带安全门 2.规格：86Z13FA20 3.安装方式：暗装，H=1.5/2.4m，设备功率3KW | 个 | 2
40 | 030404035006 | 防潮插座 | 1.名称：三相防潮插座 2.规格：86Z14A25 3.安装方式：暗装，H=0.7/1.5m，设备功率9KW | 个 | 5
41 | 030412004001 | 600*600LED平板灯 | 1.名称：600*600LED平板灯 2.型号：28W 3.安装形式：嵌顶安装 | 套 | 16
42 | 030412004004 | 300*300LED平板灯 | 1.名称：300*300LED平板灯 2.型号：10W 3.安装形式：嵌顶安装 | 套 | 6
43 | 030412004005 | 300*300LED平板灯 | 1.名称：300*300LED平板灯 2.型号：14W 3.安装形式：嵌顶安装 | 套 | 8
44 | 030412004006 | 300*300LED平板灯（密闭防水型） | 1.名称：300*300LED平板灯（密闭防水型） 2.型号：14W，防护等级IP55 3.安装形式：嵌顶安装 | 套 | 6
45 | 030412004008 | 灭蝇灯 | 1.名称：吊挂灯管型灭蝇灯 2.型号：12W，吊杆吊顶安装，上口距吊顶底0.2m | 套 | 6
46 | 030412004009 | 紫外线消毒灯 | 1.名称：吊挂灯管型紫外线消毒灯 2.型号：12W，吊杆吊顶安装，上口距吊顶底0.2m | 套 | 4
47 | 030412005001 | 消防应急灯 | 1.名称：消防应急灯 2.型号：LED-22W，T8单直管灯具 3.安装方式：吸顶安装，自带蓄电池，持续供电时间≥180min | 套 | 1
48 | 030411006002 | 接线盒 | 1.名称：接线盒 2.规格：86HS50 3.安装形式：暗装 | 个 | 46
本页小计
合 计
未来软件编制
表-08
分部分项工程和单价措施项目清单与计价表
工程名称：安装工程 | [5 empty] | 第5页 共12页
序 号 | 项目编码 | 项目名称 | 项目特征描述 | 计量 单位 | 工程量 | 金 额(元)
[6 empty] | 综合单价 | 合价 | 其中
暂估价
49 | 030411006003 | 开关盒 | 1.名称：开关盒 2.规格：86HS50 3.安装形式：暗装 | 个 | 71
50 | 031002003001 | 套管 | 1.名称、类型：柔性防水套管（B型）制作、安装 2.规格：DN100 | 个 | 1
51 | 040504001001 | 电缆手孔井 | 1.名称：手孔井 2.《电力电缆井设计与安装》07SD101-8 | 座 | 1
52 | 030414002001 | 送配电装置系统 | 1.名称：1kV以下交流供电系统调试(综合) | 系统 | 1
53 | 010101007001 | 管沟土方 | 1.土壤类别：三类土 2.管外径：DN50-100 3.挖沟深度：1.5m以内 | m3 | 38.23
54 | 010103001001 | 回填方 | 1.密实度要求：夯填 2.填方材料品种：素土 3.填方粒径要求：按设计要求 4.填方来源、运距：自行考虑 | m3 | 38.23
|  | C.4 应急照明工程 |  |  | 1
55 | 030404017007 | 应急照明电源箱1ALd1 | 1.名称：A型应急照明集中电源箱1ALd1（3C认证） 2.安装方式：底距地1.5m明装 | 台 | 1
56 | 030404036004 | 无端子外部接线 | 1.名称：无端子外部接线 2.规格：2.5mm2 | 个 | 4
57 | 030411001016 | 配管 | 1.名称：焊接镀锌钢管 2.材质：SC管 3.规格：DN20 4.配置形式：砖、混凝土结构暗配 5.开槽及恢复 | m | 83.84
58 | 030411001019 | 配管 | 1.名称：金属软管 2.规格：DN20 | m | 3.2
59 | 030411004005 | 配线 | 1.名称：照明线路 2.配线形式：管内穿线 3.型号：WDZN-BYJ 4.规格：2.5mm2 5.材质：铜质 | m | 170.68
60 | 030412004010 | 疏散出口标志灯 | 1.名称：疏散出口标志灯 2.型号：TY-BLJC系列 3.规格：1W 4.安装形式：门框上方0.2m壁挂 | 套 | 1
61 | 030412004011 | 安全出口标志灯 | 1.名称：安全出口标志灯 2.型号：TY-BLJC系列 3.规格：1W 4.安装形式：门框上方0.2m壁挂 | 套 | 2
本页小计
合 计
未来软件编制
表-08
分部分项工程和单价措施项目清单与计价表
工程名称：安装工程 | [5 empty] | 第6页 共12页
序 号 | 项目编码 | 项目名称 | 项目特征描述 | 计量 单位 | 工程量 | 金 额(元)
[6 empty] | 综合单价 | 合价 | 其中
暂估价
62 | 030412004013 | 多信息复合标志灯 | 1.名称：多信息复合标志灯（双面单向） 2.型号：TY-BLJC系列 3.规格：2W 4.安装形式：底距地3.0m吊装 | 套 | 1
63 | 030412004016 | 消防应急照明灯具 | 1.名称：消防应急照明灯具（安全出口室内/外） 2.型号：TY-BLJC系列 3.规格：10W 4.安装形式：底边距地2.4m壁挂 | 套 | 5
64 | 030412004017 | 消防应急照明灯具 | 1.名称：消防应急照明灯具（走道内） 2.型号：TY-BLJC系列 3.规格：12W 4.安装形式：底边距地2.4m壁挂 | 套 | 3
65 | 030411006004 | 接线盒 | 1.名称：接线盒 2.规格：86HS50 3.安装形式：暗装 | 个 | 1
66 | 030411006005 | 开关盒 | 1.名称：开关盒 2.规格：86HS50 3.安装形式：暗装 | 个 | 11
|  | C.5 建筑智能化工程 |  |  | 1
67 | 030411001020 | 配管 | 1.名称：电线管 2.材质：JDG管 3.规格：DN20 4.配置形式：砖、混凝土结构明配 | m | 52.18
68 | 030411001021 | 配管 | 1.名称：电线管 2.材质：JDG管 3.规格：DN20 4.配置形式：砖、混凝土结构暗配 5.开槽及恢复 | m | 16.8
69 | 030411001022 | 配管 | 1.名称：焊接镀锌钢管 2.材质：SC管 3.规格：DN50 4.配置形式：埋地 | m | 114.87
70 | 030502005001 | 电话线 | 1.名称：电话线 2.参数：RVB-2*15 | m | 26.28
71 | 030502005002 | 双绞线缆 | 1.名称：双绞线缆 2.参数：CAT6类4对非屏蔽 | m | 105.09
72 | 030502007001 | 光缆 | 1.名称：网络光缆 | m | 53.8
73 | 030502006001 | 大对数电缆 | 1.名称：电话对线电缆 | m | 53.8
74 | 030411003001 | 桥架 | 1.名称：金属桥架 2.规格：150*100mm | m | 36.87
75 | 030413001001 | 桥架支撑架 | 1.名称：桥架支撑架 2.材质：钢 | kg | 26.28
76 | 030411006006 | 接线盒 | 1.名称：接线盒 2.规格：86HS50 3.安装形式：暗装 | 个 | 2
本页小计
合 计
未来软件编制
表-08
分部分项工程和单价措施项目清单与计价表
工程名称：安装工程 | [5 empty] | 第7页 共12页
序 号 | 项目编码 | 项目名称 | 项目特征描述 | 计量 单位 | 工程量 | 金 额(元)
[6 empty] | 综合单价 | 合价 | 其中
暂估价
77 | 030411006007 | 开关盒 | 1.名称：开关盒 2.规格：86HS50 3.安装形式：暗装 | 个 | 5
78 | 031002003002 | 套管 | 1.名称、类型：柔性防水套管（B型）制作、安装 2.规格：DN50 | 个 | 4
79 | 040504001002 | 手孔井 | 1.名称：手孔井 2.《电力电缆井设计与安装》07SD101-8 | 座 | 1
80 | 010101007002 | 管沟土方 | 1.土壤类别：三类土 2.管外径：DN50-100 3.挖沟深度：1.5m以内 | m3 | 32.16
81 | 010103001002 | 回填方 | 1.密实度要求：夯填 2.填方材料品种：素土 3.填方粒径要求：按设计要求 4.填方来源、运距：自行考虑 | m3 | 32.16
|  | C.4 防雷接地工程 |  |  | 1
82 | 030409005001 | 避雷网 | 1.名称：避雷网 2.材质：热镀锌圆钢 3.规格：Φ12 4.安装形式：屋面上 | m | 20.8
83 | 030409003001 | 避雷引下线 | 1.名称：利用钢立柱全长做引下线 | m | 68.02
84 | 030409004001 | 均压环 | 1.名称：均压环接地网 2.安装形式：有地梁贯通部分采用地梁内对角2根∅>16钢筋作为连接线 | m | 140.14
85 | 030409002001 | 接地母线 | 1.名称：户内接地母线 2.材质：热镀锌扁钢 3.规格：-40*4mm 4.安装部位：无地梁贯通部分/距地坪下1.0m | m | 49.71
86 | 030409002002 | 接地母线 | 1.名称：户内接地母线 2.材质：热镀锌扁钢 3.规格：-25*4mm 4.安装部位：金属屋面/距地坪0.5m | m | 20
87 | 030409008001 | 总等电位箱 | 1.名称：MEB总等电位箱（成套） 2.挂墙安装，下沿距地0.5m | 台 | 1
88 | 030409008002 | 断接卡子制作、安装 | 1.名称：断接卡子制作、安装 | 套 | 2
89 | 030409008003 | 测试板 | 1.名称：测试板100*60*6 | 块 | 2
90 | 030411006008 | 86H60测试盒 | 1.名称：86H60测试盒 | 个 | 2
91 | 030409008004 | 86测试盒盖板 | 1.名称：86测试盒盖板 | 套 | 2
92 | 030409001001 | 接地跨接线安装 | 1.名称：接地跨接线安装 | 处 | 12
本页小计
合 计
未来软件编制
表-08
分部分项工程和单价措施项目清单与计价表
工程名称：安装工程 | [5 empty] | 第8页 共12页
序 号 | 项目编码 | 项目名称 | 项目特征描述 | 计量 单位 | 工程量 | 金 额(元)
[6 empty] | 综合单价 | 合价 | 其中
暂估价
93 | 030414011001 | 接地装置 | 1.名称：接地极测试 2.类别：接地电阻≤1Ω | 系统 | 1
|  | C.10 给水工程 |  |  | 1
94 | 031001006001 | 塑料管 | 1.安装部位：室内 2.介质：冷水 3.材质、规格：PP-R/De20 4.连接形式：热溶 5.试验及吹、洗设计要求：管道试压与消毒冲洗 6.含管件 | m | 18.5
95 | 031001006002 | 塑料管 | 1.安装部位：室内 2.介质：冷水 3.材质、规格：PP-R/De25 4.连接形式：热溶 5.试验及吹、洗设计要求：管道试压与消毒冲洗 6.含管件 | m | 14.38
96 | 031001006003 | 塑料管 | 1.安装部位：室内 2.介质：冷水 3.材质、规格：PP-R/De32 4.连接形式：热溶 5.试验及吹、洗设计要求：管道试压与消毒冲洗 6.含管件 | m | 12.98
97 | 031001006004 | 塑料管 | 1.安装部位：室内 2.介质：冷水 3.材质、规格：PP-R/De40 4.连接形式：热溶 5.试验及吹、洗设计要求：管道试压与消毒冲洗 6.含管件 | m | 9.73
98 | 031001006005 | 塑料管 | 1.安装部位：室内 2.介质：冷水 3.材质、规格：PP-R/De50 4.连接形式：热溶 5.试验及吹、洗设计要求：管道试压与消毒冲洗 6.含管件 | m | 7.16
99 | 031001001001 | 衬塑钢管 | 1.安装部位：室内 2.介质：冷水 3.材质、规格：衬塑钢管/DN50 4.连接形式：螺纹连接 5.阻火圈设计要求：管道消毒冲洗 | m | 7.6
100 | 030413002001 | 凿（压）槽 | 1.名称：配管砖墙刨沟 2.规格：DN20 | m | 18.12
101 | 030413002002 | 凿（压）槽 | 1.名称：配管砖墙刨沟 2.规格：DN32 | m | 12.3
102 | 031003001001 | 截止阀 | 1.类型：截止阀 2.材质：PP-R铜芯 3.规格、压力等级：DN25 4.连接形式：螺纹连接 | 个 | 1
本页小计
合 计
未来软件编制
表-08
分部分项工程和单价措施项目清单与计价表
工程名称：安装工程 | [5 empty] | 第9页 共12页
序 号 | 项目编码 | 项目名称 | 项目特征描述 | 计量 单位 | 工程量 | 金 额(元)
[6 empty] | 综合单价 | 合价 | 其中
暂估价
103 | 031003001002 | 截止阀 | 1.类型：截止阀 2.材质：PP-R铜芯 3.规格、压力等级：DN40 4.连接形式：螺纹连接 | 个 | 2
104 | 031003001004 | 减压阀 | 1.类型：减压阀 2.规格、压力等级：DN40 3.阀后压力0.2MPa，自带过滤器、压力表等附件 | 个 | 1
105 | 031003001005 | 三角阀 | 1.类型：三角阀 2.材质：铜 3.规格、压力等级：DN15 4.连接形式：螺纹连接 | 个 | 13
106 | 031003001006 | 三角阀 | 1.类型：三角阀 2.材质：铜 3.规格、压力等级：DN32 4.连接形式：螺纹连接 | 个 | 1
107 | 030807001001 | 自动排气阀 | 1.名称：自动排气阀 2.材质：铜质 3.型号、规格：DN25 4.连接形式：螺纹连接 | 个 | 1
108 | 031003013001 | 水表 | 1.安装部位（室内外）：室外 2.型号、规格：DN40 3.连接形式：螺纹连接 4.附件配置：含配件 | 组 | 1
109 | 031002003003 | 套管 | 1.名称、类型：过墙过楼板钢套管制作、安装 2.材质：钢 3.规格：DN25 | 个 | 3
110 | 031002003004 | 套管 | 1.名称、类型：过墙过楼板钢套管制作、安装 2.材质：钢 3.规格：DN50 | 个 | 2
111 | 031002003005 | 套管 | 1.名称、类型：过墙过楼板钢套管制作、安装 2.材质：钢 3.规格：DN65 | 个 | 1
112 | 040504001003 | 阀门井 | 1.名称：阀门井 2.国集05S502 | 座 | 1
113 | 010101007003 | 管沟土方 | 1.土壤类别：三类土 2.管外径：DN50-100 3.挖沟深度：1.5m以内 | m3 | 2.31
114 | 010103001003 | 回填方 | 1.密实度要求：夯填 2.填方材料品种：素土 3.填方粒径要求：按设计要求 4.填方来源、运距：自行考虑 | m3 | 2.31
|  | C.10 热水工程 |  |  | 1
本页小计
合 计
未来软件编制
表-08
分部分项工程和单价措施项目清单与计价表
工程名称：安装工程 | [5 empty] | 第10页 共12页
序 号 | 项目编码 | 项目名称 | 项目特征描述 | 计量 单位 | 工程量 | 金 额(元)
[6 empty] | 综合单价 | 合价 | 其中
暂估价
115 | 031001006007 | 塑料管 | 1.安装部位：室内 2.介质：热水 3.材质、规格：PP-R/De20 4.连接形式：热溶 5.试验及吹、洗设计要求：管道试压与消毒冲洗 6.含管件，含刨沟及恢复 | m | 4.79
116 | 031001006008 | 塑料管 | 1.安装部位：室内 2.介质：热水 3.材质、规格：PP-R/De25 4.连接形式：热溶 5.试验及吹、洗设计要求：管道试压与消毒冲洗 6.含管件 | m | 7.2
117 | 031001006009 | 塑料管 | 1.安装部位：室内 2.介质：热水 3.材质、规格：PP-R/De32 4.连接形式：热溶 5.试验及吹、洗设计要求：管道试压与消毒冲洗 6.含管件 | m | 15.87
118 | 031001006010 | 塑料管 | 1.安装部位：室内 2.介质：热水 3.材质、规格：PP-R/De40 4.连接形式：热溶 5.试验及吹、洗设计要求：管道试压与消毒冲洗 6.含管件 | m | 3.9
119 | 031208002001 | 管道绝热 | 1.绝热材料品种：50mm厚超细玻璃棉 2.管道外径：DN15-32 | m3 | 0.07
120 | 031208007001 | 防潮层、保护层 | 1.材料：防潮层保护层安装铝箔布 | m2 | 3.34
121 | 030413002003 | 凿（压）槽 | 1.名称：配管砖墙刨沟 2.规格：DN20 | m | 10.15
122 | 030413002004 | 凿（压）槽 | 1.名称：配管砖墙刨沟 2.规格：DN32 | m | 11.31
123 | 031003001007 | 三角阀 | 1.类型：三角阀 2.材质：铜 3.规格、压力等级：DN15 4.连接形式：螺纹连接 | 个 | 11
124 | 031003001008 | 三角阀 | 1.类型：三角阀 2.材质：铜 3.规格、压力等级：DN32 4.连接形式：螺纹连接 | 个 | 1
125 | 031006012001 | 电热水器 | 1.能源种类：电热水器50L，3KW（由甲方确定） | 台 | 1
本页小计
合 计
未来软件编制
表-08
分部分项工程和单价措施项目清单与计价表
工程名称：安装工程 | [5 empty] | 第11页 共12页
序 号 | 项目编码 | 项目名称 | 项目特征描述 | 计量 单位 | 工程量 | 金 额(元)
[6 empty] | 综合单价 | 合价 | 其中
暂估价
126 | 031002003006 | 套管 | 1.名称、类型：过墙过楼板钢套管制作、安装 2.材质：钢 3.规格：DN25 | 个 | 1
127 | 031002003007 | 套管 | 1.名称、类型：过墙过楼板钢套管制作、安装 2.材质：钢 3.规格：DN40 | 个 | 1
128 | 031002003008 | 套管 | 1.名称、类型：过墙过楼板钢套管制作、安装 2.材质：钢 3.规格：DN50 | 个 | 1
|  | C.10 排水工程 |  |  | 1
129 | 031001006011 | 塑料管 | 1.安装部位：室内 2.介质：排污水 3.材质、规格：PVC-U/DN50 4.连接形式：粘接 5.灌水和通球试验 | m | 30.64
130 | 031001006012 | 塑料管 | 1.安装部位：室内 2.介质：排污水 3.材质、规格：PVC-U/DN75 4.连接形式：粘接 5.灌水和通球试验 | m | 6.77
131 | 031001006013 | 塑料管 | 1.安装部位：室内 2.介质：排污水 3.材质、规格：PVC-U/DN100 4.连接形式：粘接 5.灌水和通球试验 | m | 5.99
132 | 031001006014 | 塑料管 | 1.安装部位：室内 2.介质：排污水 3.材质、规格：PVC-U/DN150 4.连接形式：粘接 5.灌水和通球试验 | m | 8.5
133 | 031004014002 | 地漏 | 1.材质：地漏 2.型号、规格：DN75 | 个 | 3
134 | 031004014003 | 地漏 | 1.材质：网框式地漏 2.型号、规格：DN150 | 个 | 2
135 | 031004003001 | 洗脸盆 | 1.名称：不锈钢洗涤盆（含配件） 2.组装形式：冷热水 | 组 | 8
136 | 031004003002 | 洗脸盆 | 1.名称：台下式洗脸盆（含配件） 2.组装形式：冷热水 | 组 | 5
137 | 031002003011 | 套管 | 1.名称、类型：过墙过楼板钢套管制作、安装 2.材质：钢 3.规格：DN200 | 个 | 1
138 | 010101007004 | 管沟土方 | 1.土壤类别：三类土 2.管外径：DN50-100 3.挖沟深度：1.5m以内 | m3 | 19.18
本页小计
合 计
未来软件编制
表-08
分部分项工程和单价措施项目清单与计价表
工程名称：安装工程 | [5 empty] | 第12页 共12页
序 号 | 项目编码 | 项目名称 | 项目特征描述 | 计量 单位 | 工程量 | 金 额(元)
[6 empty] | 综合单价 | 合价 | 其中
暂估价
139 | 010103001004 | 回填方 | 1.密实度要求：夯填 2.填方材料品种：素土 3.填方粒径要求：按设计要求 4.填方来源、运距：自行考虑 | m3 | 19.18
|  | C.9 消防工程 |  |  | 1
140 | 030901013001 | 灭火器 | 1.名称：灭火器箱 2.规格：箱内配置磷酸铵盐干粉灭火器两具，型号为MF/ABC3 | 组 | 4
分部分项合计
141 | 031301017001 | 脚手架搭拆 | 脚手架搭拆自行考虑 | 项 | 1
单价措施合计
本页小计
合 计
未来软件编制
表-08

## 7.2表-11 总价措施项目清单与计价表
总价措施项目清单与计价表
工程名称：安装工程 |  |  |  | 标段： |  |  | 第1页 共3页
序号 | 项目编码 | 项 目 名 称 | 计算基础 | 费率(%) | 金额(元) | 调整 费率(%) |  | 调整后 金额(元) | 备注
1 | 031302001001 | 安全文明施工
1.1 | 1.1 | 基本费 | 分部分项清单合价+单价措施清单合价-分部分项除税工程设备费-单价措施除税工程设备费 | 1.5 |  |  |  |  | 不取费时将“费率”置0；
1.2 | 1.2 | 增加费 | 分部分项清单合价+单价措施清单合价-分部分项除税工程设备费-单价措施除税工程设备费 | 0 |  |  |  |  | 1星0.3%/2星0.33%/3星0.36%
1.3 | 1.3 | 扬尘污染防治增加费 | 分部分项清单合价+单价措施清单合价-分部分项除税工程设备费-单价措施除税工程设备费 | 0.21
2 | 031302002001 | 夜间施工 | 分部分项清单合价+单价措施清单合价-分部分项除税工程设备费-单价措施除税工程设备费 | [5 empty] | 0～0.1%
3 | 031302003001 | 非夜间施工照明 | 分部分项清单合价+单价措施清单合价-分部分项除税工程设备费-单价措施除税工程设备费 | [5 empty] | 0.30%
4 | 031302004001 | 二次搬运 | 分部分项清单合价+单价措施清单合价-分部分项除税工程设备费-单价措施除税工程设备费
未来软件编制
表-11
总价措施项目清单与计价表
工程名称：安装工程 |  |  |  | 标段： |  |  | 第2页 共3页
序号 | 项目编码 | 项 目 名 称 | 计算基础 | 费率(%) | 金额(元) | 调整 费率(%) |  | 调整后 金额(元) | 备注
5 | 031302005001 | 冬雨季施工 | 分部分项清单合价+单价措施清单合价-分部分项除税工程设备费-单价措施除税工程设备费 | [5 empty] | 0.05～0.1%
6 | 031302006001 | 已完成工程及设备保护 | 分部分项清单合价+单价措施清单合价-分部分项除税工程设备费-单价措施除税工程设备费 | [5 empty] | 0～0.05%
7 | 031302008001 | 临时设施 | 分部分项清单合价+单价措施清单合价-分部分项除税工程设备费-单价措施除税工程设备费 | [5 empty] | 0.6～1.6%
8 | 031302009001 | 赶工措施 | 分部分项清单合价+单价措施清单合价-分部分项除税工程设备费-单价措施除税工程设备费 | [5 empty] | 0.5～2.1%
9 | 031302010001 | 工程按质论价 | 分部分项清单合价+单价措施清单合价-分部分项除税工程设备费-单价措施除税工程设备费 | 0 |  |  |  |  | 市优0.8%/省优1.1%/国优专业1.2%/国优1.3%
10 | 031302011001 | 住宅分户验收 | 分部分项清单合价+单价措施清单合价-分部分项除税工程设备费-单价措施除税工程设备费 | [5 empty] | 0.10%
未来软件编制
表-11
总价措施项目清单与计价表
工程名称：安装工程 |  |  |  | 标段： |  |  | 第3页 共3页
序号 | 项目编码 | 项 目 名 称 | 计算基础 | 费率(%) | 金额(元) | 调整 费率(%) |  | 调整后 金额(元) | 备注
11 | 031302012001 | 建筑工人实名制费用 | 分部分项清单合价+单价措施清单合价-分部分项除税工程设备费-单价措施除税工程设备费 | [5 empty] | 0.03%
12 | 031302015001 | 智慧工地费用 | 分部分项清单合价+单价措施清单合价-分部分项除税工程设备费-单价措施除税工程设备费 | [5 empty] | 0.04～0.08%
合 计
未来软件编制
表-11

## 7.3表-12 其他项目清单与计价汇总表
其他项目清单与计价汇总表
工程名称：安装工程 |  | 标段： |  | 第1页 共1页
序号 | 项 目 名 称 | 金额(元) | 结算金额(元) |  | 备注
1 | 暂列金额 | 0.00 |  |  | 明细详见表-12-1
2 | 暂估价 | 0.00
2.1 | 材料(工程设备)暂估价 | — |  |  | 明细详见表-12-2
2.2 | 专业工程暂估价 | 0.00 |  |  | 明细详见表-12-3
3 | 计日工 |  |  |  | 明细详见表-12-4
4 | 总承包服务费 |  |  |  | 明细详见表-12-5
合 计 |  |  |  |  | —
未来软件编制
表-12

## 7.4表-13 规费、税金项目计价表
规费、税金项目计价表
工程名称：安装工程 |  |  | 标段： |  |  | 第1页 共1页
序号 | 项 目 名 称 | 计算基础 |  | 计算基数(元) | 计算费率(%) |  | 金额(元)
1 | 规费 | 分部分项工程费+措施项目费+其他项目费-除税工程设备费 |  |  | 100
1.1 | 社会保险费 |  |  |  | 2.4
1.2 | 住房公积金 |  |  |  | 0.42
1.3 | 环境保护税 |  |  |  | 0.1
2 | 税金 | 分部分项工程费+措施项目费+其他项目费+规费-(除税甲供材料费+除税甲供设备费)/1.01 |  |  | 9
合 计
未来软件编制
表-13