## 1.1 表-08 分部分项工程和单价措施项目清单与计价表
分部分项工程和单价措施项目清单与计价表
工程名称：金沙中学室外电缆改造工程 |  |  |  |  | 标段： | 第1页 共2页
序号 | 项目编码 | 项目名称 | 项目特征描述 | 计量 单位 | 工程量 | 金额（元）
[6 empty] | 综合单价 | 合价 | 其中
暂估价
1 | 030408001001 | 电力电缆 | 1、名称:电力电缆 2、型号:YJY-0.6/1.0KV-4*95 3、敷设方式、部位:原有电缆沟（2#箱变至食堂） 4、详见设计图 | m | 211.69
2 | 030408006001 | 电力电缆头 | 1、名称:电力电缆头 2、型号:YJY-0.6/1.0KV-4*95 3、详见设计图 | 个 | 2
3 | 010507003001 | 电缆沟、地沟 | 1、揭盖电缆沟盖板 2、2、详见现场 | m | 211.69
4 | 030411001001 | 配管 | 1、名称:镀锌钢管 2、材质:钢管 3、规格:SC150 4、配置形式:埋地敷设 5、详见设计图 | m | 86.9
5 | 030411001002 | 配管 | 1、名称:镀锌钢管 2、材质:钢管 3、规格:SC125 4、配置形式:埋地敷设 5、详见设计图 | m | 77.02
6 | 040501008001 | 水平导向钻进 | 1、土壤类别:一、二类土 2、回拖布镀锌钢管（SC150、SC125） 2、符合规范及设计要求 3、详见设计图 | m | 251.29
7 | 030408001002 | 电力电缆 | 1、名称:电力电缆 2、型号:YJY-8.7/15KV-3*95 3、敷设方式、部位:管道敷设 4、详见设计图 | m | 703.54
8 | 030408001003 | 电力电缆 | 1、名称:电力电缆 2、型号:YJY-0.6/1.0KV-4*120 3、敷设方式、部位:管道敷设 4、详见设计图 | m | 395.34
9 | 030408006002 | 电力电缆头 | 1、名称:电力电缆头 2、型号:YJY-8.7/15KV-3*95 3、详见设计图 | 个 | 4
本页小计
【清单大师计价软件江苏版V9.63】
分部分项工程和单价措施项目清单与计价表
工程名称：金沙中学室外电缆改造工程 |  |  |  |  | 标段： | 第2页 共2页
序号 | 项目编码 | 项目名称 | 项目特征描述 | 计量 单位 | 工程量 | 金额（元）
[6 empty] | 综合单价 | 合价 | 其中
暂估价
10 | 030408006003 | 电力电缆头 | 1、名称:电力电缆头 2、型号:YJY-0.6/1.0KV-4*120 3、详见设计图 | 个 | 2
11 | 030404019001 | 控制开关 | 1、名称:箱变内前端塑壳开关更换成整定电流为225A 2、详见设计图 | 个 | 1
12 | 030404019002 | 控制开关 | 1、名称:箱变内前端塑壳开关更换成整定电流为200A 2、详见设计图 | 个 | 1
13 | 010401011001 | 砖砌井 | 1、尺寸：600*600*1100 2、详图纸设计，含挖填土、井深砖砌筑，井盖为钢纤维盖板等所有项目内容。 | 座 | 11
14 | 010101002001 | 挖一般土方 | 1、土壤类别:一、二类土 | m3 | 15.21
15 | 010103001001 | 回填方 | 1、密实度要求:原土回填 | m3 | 15.21
分部分项工程清单合计
单价措施项目清单合计
本页小计
合 计
【清单大师计价软件江苏版V9.63】

## 1.2 表-11 总价措施项目清单与计价表
总价措施项目清单与计价表
工程名称：金沙中学室外电缆改造工程 |  |  |  |  | 标段： | 第1页 共2页
序号 | 项目编码 | 项目名称 | 计算基础 | 费率（%） | 金额（元） | 调整 费率（%） | 调整后 金额（元） | 备注
1 | 031302001001 | 现场安全文明施工 |  | 0
1.1 |  | 基本费 | 分部分项工程费+单价措施项目费-除税工程设备费 | 1.5
1.2 |  | 标化增加费 | 分部分项工程费+单价措施项目费-除税工程设备费 | 0
1.3 |  | 扬尘污染防治增加费 | 分部分项工程费+单价措施项目费-除税工程设备费 | 0.21
2 | 031302010001 | 工程按质论价 | 分部分项工程费+单价措施项目费-除税工程设备费 | 0
3 | 031302002001 | 夜间施工 |  | 0
4 | 031302004001 | 二次搬运 |  | 0
5 | 031302005001 | 冬雨季施工 |  | 0
6 | 03B001 | 地上、地下设施、建筑物的临时保护设施 |  | 0
7 | 031302006001 | 已完工程及设备保护费 |  | 0
8 | 031302008001 | 临时设施费 |  | 0
9 | 031302009001 | 赶工措施费 |  | 0
10 | 03B002 | 特殊条件下施工增加费 |  | 0
11 | 031302003001 | 非夜间施工照明 |  | 0
12 | 031302011001 | 住宅工程分户验收 |  | 0
13 | 031302012001 | 建筑工人实名制费用 |  | 0
【清单大师计价软件江苏版V9.63】
总价措施项目清单与计价表
工程名称：金沙中学室外电缆改造工程 |  |  |  |  | 标段： | 第2页 共2页
序号 | 项目编码 | 项目名称 | 计算基础 | 费率（%） | 金额（元） | 调整 费率（%） | 调整后 金额（元） | 备注
14 | 031302015001 | 智慧工地费用 |  | 0 |  |  |  | 现场安全隐患排查、人员信息动态管理、扬尘管控视频监控、高处作业防护预警、危大工程监测预警和集成平台等设备、软件和管理费用。
合 计
【清单大师计价软件江苏版V9.63】

## 1.3 表-13 规费、税金项目计价表
规费、税金项目计价表
工程名称：金沙中学室外电缆改造工程 |  |  | 标段： | 第1页 共1页
序号 | 项目名称 | 计算基础 | 计算基数(元) | 计算费率(％) | 金额(元)
1 | 规费 |  |  | 100
1.1 | 社会保险费 | 分部分项工程费+措施项目费+其他项目费-除税工程设备费 |  | 2.4
1.2 | 住房公积金 | 分部分项工程费+措施项目费+其他项目费-除税工程设备费 |  | 0.42
1.3 | 环境保护税 | 分部分项工程费+措施项目费+其他项目费-除税工程设备费 |  | 0
2 | 税金 | 分部分项工程费+措施项目费+其他项目费+规费-除税甲供材料和甲供设备费/1.01 |  | 9
合 计
【清单大师计价软件江苏版V9.63】