## 1.1封-1 招标工程量清单封面
A区、N区学生宿舍改造工程
招标工程量清单
招 标 人：
（单位盖章）
造价咨询人：
（单位盖章）
2025-06-16
封-1

## 3.1表-08 分部分项工程和单价措施项目清单与计价表
分部分项工程和单价措施项目清单与计价表
工程名称：A区、N区学生宿舍改造 | [5 empty] | 第1页 共4页
序 号 | 项目编码 | 项目名称 | 项目特征描述 | 计量 单位 | 工程量 | 金 额(元)
[6 empty] | 综合单价 | 合价 | 其中
暂估价
|  | A.1 现场拆除 |  |  | 1
1 | 011601001002 | 拆除工程 | 1.客厅及卫生间天棚面龙骨吊筋及饰面拆除。 2.卫生间墙上镜面玻璃拆除及洞口封堵。 3.洗手池上方毛巾架、置物架拆除及洞口封堵。 4.淋浴间淋浴喷头及管道拆除及洞口封堵。 5.卫生间蹲坑隔断拆除。 6.灯具、开关、插座、水龙头、地漏拆除。 7.为满足本项目施工而需进行的所有拆除工作，除以上已列项的拆除外，均含在本次报价内。 8.拆除方式自行考虑。 9.拆除后建筑垃圾内倒清理、外运弃置的费用考虑在本清单报价中，结算时不予调整；拆除后投标单位需要对拆除后的界面进行清理，符合后续工作的施工要求。 10.投标人结合现场综合报价。 | 项 | 1
|  | A.1 宿舍出新 |  |  | 1
|  | A.1 门厅吊顶、卫生间、洗漱间出新 |  |  | 180
2 | 011302001002 | 吊顶天棚 | 1.直径Φ8丝杆 膨胀螺栓固定。 2.T型铝合金龙骨600*600。 3.600*600*0.8mm铝合金方板。 | m2 | 39.4
3 | 011210005002 | 成品隔断 | 1.卫生间成品隔断。 2.成品定制抗倍特板。 | 间 | 3
4 | 011505006002 | 毛巾杆(架) | 1.成品不锈钢毛巾架。 2.具体尺寸参照样板间。 | 套 | 2
5 | 011505010002 | 镜面玻璃 | 1.防雾银镜及镜框安装。 2.具体尺寸参照样板间。 | 块 | 1
|  | A.1 墙面、顶面乳胶漆出新 |  |  | 1
|  | A.1 铲除墙面腻子、涂料 |  |  | 1
6 | 011608002002 | 铲除墙面腻子、涂料 | 1.原墙面涂料、天棚涂料有起皮破损部位铲除。 2.拆除后建筑垃圾内倒清理、外运弃置的费用考虑在本清单报价中，结算时不予调整；拆除后投标单位需要对拆除后的界面进行清理，符合后续工作的施工要求。 3.投标人结合现场综合报价。 | m2 | 8006.99
|  | A.1 乳胶漆出新 |  |  | 1
7 | 011406001005 | 室内墙面乳胶漆出新 | 1.油漆品种、刷漆遍数:乳胶漆2遍。 2.部位：宿舍室内墙面。 | m2 | 20523.36
本页小计
合 计
未来软件编制 | [5 empty] | 2025年6月16日
表-08
分部分项工程和单价措施项目清单与计价表
工程名称：A区、N区学生宿舍改造 | [5 empty] | 第2页 共4页
序 号 | 项目编码 | 项目名称 | 项目特征描述 | 计量 单位 | 工程量 | 金 额(元)
[6 empty] | 综合单价 | 合价 | 其中
暂估价
8 | 011406001006 | 室内顶面乳胶漆出新 | 1.油漆品种、刷漆遍数:乳胶漆2遍。 2.部位：宿舍室内顶面。 | m2 | 5286.3
9 | 011406001010 | 外墙面涂料 | 1.油漆品种、刷漆遍数:外墙涂料2遍。 2.满足业主要求。 3.部位：宿舍阳台墙面、顶面。 | m2 | 6218.31
10 | 011406001008 | 室内墙面乳胶漆+批腻子 | 1.油漆品种、刷漆遍数:腻子2遍 乳胶漆2遍。 2.满足业主要求。 3.部位：宿舍室内墙面。 | m2 | 5130.84
11 | 011406001009 | 室内顶面乳胶漆+批腻子 | 1.油漆品种、刷漆遍数:腻子2遍 乳胶漆2遍。 2.满足业主要求。 3.部位：宿舍室内顶面。 | m2 | 1321.57
12 | 011406001007 | 外墙面涂料出新+批腻子 | 1.油漆品种、刷漆遍数:腻子2遍 外墙涂料2遍。 2.满足业主要求。 3.部位：宿舍阳台墙面、顶面。 | m2 | 1554.58
|  | A.1 宿舍门、栏杆出新 |  |  | 1
13 | 011401001001 | 宿舍木门出新 | 1.宿舍原木门面层铲除、清理、修补、打磨等。 2.木门出新：刷底漆2遍面漆2遍，满足业主要求。 3.包含但不限于门框、门锁等的维修，投标单位自行踏勘现场综合考虑，结算综合单价不予调整。 | 樘 | 280
14 | 011503001001 | 金属栏杆出新（阳台） | 1.原金属栏杆除锈。 2.栏杆出新：刷防锈漆2遍，调和漆2遍（与原颜色相同），满足业主要求。 3.投标单位自行勘察现场综合考虑，结算综合单价不予调整。 | m | 100
15 | 010802004001 | 防盗门出新 | 1.进户门喷漆，颜色、材料等满足业主要求。 2.投标单位自行勘察现场综合考虑，结算综合单价不予调整。 | 樘 | 50
|  | A.1 楼梯间出新 |  |  | 1
|  | A.1 吊顶工程 |  |  | 1
16 | 011302001003 | 吊顶天棚 | 1.直径Φ8丝杆 膨胀螺栓固定。 2.T型铝合金龙骨600*600。 3.600*600*0.8mm铝合金方板。 | m2 | 343.2
本页小计
合 计
未来软件编制 | [5 empty] | 2025年6月16日
表-08
分部分项工程和单价措施项目清单与计价表
工程名称：A区、N区学生宿舍改造 | [5 empty] | 第3页 共4页
序 号 | 项目编码 | 项目名称 | 项目特征描述 | 计量 单位 | 工程量 | 金 额(元)
[6 empty] | 综合单价 | 合价 | 其中
暂估价
17 | 011601001003 | 拆除工程 | 1.楼梯间天棚面龙骨吊筋及饰面拆除。 2.为满足本项目施工而需进行的所有拆除工作，除以上已列项的拆除外，均含在本次报价内。 3.拆除方式自行考虑。 4.拆除后建筑垃圾内倒清理、外运弃置的费用考虑在本清单报价中，结算时不予调整；拆除后投标单位需要对拆除后的界面进行清理，符合后续工作的施工要求。 5.投标人结合现场综合报价。 | 项 | 1
|  | 乳胶漆出新 |  |  | 1
|  | A.1 铲除墙面腻子、涂料 |  |  | 1
18 | 011608002003 | 铲除墙面腻子、涂料 | 1.原墙面涂料、天棚涂料有起皮破损部位铲除。 2.拆除后建筑垃圾内倒清理、外运弃置的费用考虑在本清单报价中，结算时不予调整；拆除后投标单位需要对拆除后的界面进行清理，符合后续工作的施工要求。 3.投标人结合现场综合报价。 | m2 | 1326.34
|  | A.1 乳胶漆出新 |  |  | 1
19 | 011406001011 | 室内墙面乳胶漆出新 | 1.油漆品种、刷漆遍数:乳胶漆2遍。 2.部位：楼梯间内墙面。 | m2 | 4113.02
20 | 011406001012 | 室内顶面乳胶漆出新 | 1.油漆品种、刷漆遍数:乳胶漆2遍。 2.部位：楼梯间顶面。 | m2 | 1192.32
21 | 011406001013 | 室内墙面乳胶漆+批腻子 | 1.油漆品种、刷漆遍数:腻子2遍 乳胶漆2遍。 2.满足业主要求。 3.部位：楼梯间内墙面。 | m2 | 1028.26
22 | 011406001014 | 室内顶面乳胶漆+批腻子 | 1.油漆品种、刷漆遍数:腻子2遍 乳胶漆2遍。 2.满足业主要求。 3.部位：楼梯间顶面。 | m2 | 298.08
|  | A.1 栏杆扶手出新 |  |  | 1
23 | 011503001002 | 楼梯栏杆出新 | 1、原楼梯栏杆扶手出新，满足业主要求。 2、投标单位自行勘察现场综合考虑，结算综合单价不予调整。 | m | 100
|  | A.1 零星维修 |  |  | 1
24 | 011605001001 | 地砖维修 | 1.卫生间地砖维修，地面砖与原地面砖保持一致。 2.投标单位自行勘察现场综合考虑，满足业主要求，结算综合单价不予调整。 | m2 | 350
本页小计
合 计
未来软件编制 | [5 empty] | 2025年6月16日
表-08
分部分项工程和单价措施项目清单与计价表
工程名称：A区、N区学生宿舍改造 | [5 empty] | 第4页 共4页
序 号 | 项目编码 | 项目名称 | 项目特征描述 | 计量 单位 | 工程量 | 金 额(元)
[6 empty] | 综合单价 | 合价 | 其中
暂估价
25 | 011605001002 | 墙砖维修 | 1.卫生间墙砖维修，墙面砖与原墙面砖保持一致。 2.投标单位自行勘察现场综合考虑，满足业主要求，结算综合单价不予调整。 | m2 | 350
26 | 010806004003 | 纱窗维修 | 1.纱窗维修。 2.投标单位自行勘察现场综合考虑，满足业主要求，结算综合单价。不予调整。 | 樘 | 50
27 | 010806004002 | 纱窗更换 | 1.纱窗更换。 2.投标单位自行勘察现场综合考虑，满足业主要求，结算综合单价不予调整。 | 樘 | 50
|  | A.1 完工保洁 |  |  | 1
28 | 011707007002 | 保洁 | 1.施工完成后对所有室内房间及公区墙面、地面、天棚、门窗进行卫生保洁，含卫生间、洗漱间墙地砖清洗。 2.满足业主要求。 3.所有处理费用均含在本次报价内，投标人自行考虑，结算时不予调整。 | 项 | 1
分部分项合计
29 | 011701003001 | 脚手架搭设 | 脚手架搭设 1.搭设方式:投标人自行考虑 2.搭设高度:自行考虑 | 项 | 1
单价措施合计
本页小计
合 计
未来软件编制 | [5 empty] | 2025年6月16日
表-08

## 3.2表-11 总价措施项目清单与计价表
总价措施项目清单与计价表
工程名称：A区、N区学生宿舍改造 |  |  |  |  | 第1页 共3页
序号 | 项目编码 | 项 目 名 称 | 计算基础 |  | 费率(%) | 金额(元) | 调整 费率(%) | 调整后 金额(元) | 备注
1 | 011707001001 | 安全文明施工
1.1 | 1.1 | 基本费 | 分部分项清单合价+单价措施清单合价-分部分项除税工程设备费-单价措施除税工程设备费 |  | 1.5 |  |  |  | 不取费时将“费率”置0；
1.2 | 1.2 | 增加费 | 分部分项清单合价+单价措施清单合价-分部分项除税工程设备费-单价措施除税工程设备费 |  | 0 |  |  |  | 不取费时将“费率”置0；
1.3 | 1.3 | 扬尘污染防治增加费 | 分部分项清单合价+单价措施清单合价-分部分项除税工程设备费-单价措施除税工程设备费 |  | 0.21
2 | 011707002001 | 夜间施工 | 分部分项清单合价+单价措施清单合价-分部分项除税工程设备费-单价措施除税工程设备费 | [5 empty] | 0～0.1%
3 | 011707003001 | 非夜间施工照明 | 分部分项清单合价+单价措施清单合价-分部分项除税工程设备费-单价措施除税工程设备费 | [5 empty] | 0.20%
4 | 011707004001 | 二次搬运 | 分部分项清单合价+单价措施清单合价-分部分项除税工程设备费-单价措施除税工程设备费
未来软件编制 |  |  |  | 2025年6月16日
表-11
总价措施项目清单与计价表
工程名称：修缮工程 |  |  |  |  | 第2页 共3页
序号 | 项目编码 | 项 目 名 称 | 计算基础 |  | 费率(%) | 金额(元) | 调整 费率(%) | 调整后 金额(元) | 备注
5 | 011707005001 | 冬雨季施工 | 分部分项清单合价+单价措施清单合价-分部分项除税工程设备费-单价措施除税工程设备费 | [5 empty] | 0.05～0.2%
6 | 011707006001 | 地上、地下设施、建筑物的临时保护设施 | 分部分项清单合价+单价措施清单合价-分部分项除税工程设备费-单价措施除税工程设备费
7 | 011707007001 | 已完成工程及设备保护 | 分部分项清单合价+单价措施清单合价-分部分项除税工程设备费-单价措施除税工程设备费 | [5 empty] | 0～0.05%
8 | 011707008001 | 临时设施 | 分部分项清单合价+单价措施清单合价-分部分项除税工程设备费-单价措施除税工程设备费 | [5 empty] | 1.1～2.1%
9 | 011707009001 | 赶工措施 | 分部分项清单合价+单价措施清单合价-分部分项除税工程设备费-单价措施除税工程设备费 | [5 empty] | 0.5～2.1%
10 | 011707010001 | 工程按质论价 | 分部分项清单合价+单价措施清单合价-分部分项除税工程设备费-单价措施除税工程设备费 |  | 0 |  |  |  | 市优0.8%/省优1.1%/国优专业1.2%/国优1.3%
未来软件编制 |  |  |  | 2025年6月16日
表-11
总价措施项目清单与计价表
工程名称：修缮工程 |  |  |  |  | 第3页 共3页
序号 | 项目编码 | 项 目 名 称 | 计算基础 |  | 费率(%) | 金额(元) | 调整 费率(%) | 调整后 金额(元) | 备注
11 | 011707012001 | 建筑工人实名制费用 | 分部分项清单合价+单价措施清单合价-分部分项除税工程设备费-单价措施除税工程设备费 | [5 empty] | 0.05%
12 | 011707015001 | 智慧工地费用 | 分部分项清单合价+单价措施清单合价-分部分项除税工程设备费-单价措施除税工程设备费 | [5 empty] | 0.05～0.1%
合 计
未来软件编制 |  |  |  | 2025年6月16日
表-11

## 3.3表-12 其他项目清单与计价汇总表
其他项目清单与计价汇总表
工程名称：A区、N区学生宿舍改造 |  | 第1页 共1页
序号 | 项 目 名 称 | 金额(元) | 结算金额(元) |  | 备注
1 | 暂列金额 | 40000.00 |  |  | 明细详见表-12-1
2 | 暂估价 | 0.00
2.1 | 材料(工程设备)暂估价 | — |  |  | 明细详见表-12-2
2.2 | 专业工程暂估价 | 0.00 |  |  | 明细详见表-12-3
3 | 计日工 |  |  |  | 明细详见表-12-4
4 | 总承包服务费 |  |  |  | 明细详见表-12-5
合 计 |  |  |  |  | —
未来软件编制 |  |  |  | 2025年6月16日
表-12

## 3.4表-12-1 暂列金额明细表
暂列金额明细表
工程名称：A区、N区学生宿舍改造 |  | 第1页 共1页
序号 | 项 目 名 称 | 计量单位 | 暂定金额(元) |  | 备注
1 | 暂列金 |  | 40000.00
合 计 |  |  | 40000.00 |  | —
未来软件编制 |  |  |  | 2025年6月16日
表-12-1

## 3.5表-13 规费、税金项目计价表
规费、税金项目计价表
工程名称：A区、N区学生宿舍改造 |  |  |  | 第1页 共1页
序号 | 项 目 名 称 | 计算基础 |  |  | 计算基数(元) | 计算费率(%) | 金额(元)
1 | 规费 | 分部分项工程费+措施项目费+其他项目费-除税工程设备费 |  |  |  | 100
1.1 | 社会保险费 |  |  |  |  | 3.8
1.2 | 住房公积金 |  |  |  |  | 0.67
1.3 | 环境保护税 |  |  |  |  | 0.1
2 | 税金 | 分部分项工程费+措施项目费+其他项目费+规费-(除税甲供材料费+除税甲供设备费)/1.01 |  |  |  | 9
合 计
未来软件编制 |  |  | 2025年6月16日
表-13

## 3.6表-20 发包人提供材料和工程设备一览表
发包人提供材料和工程设备一览表
工程名称：A区、N区学生宿舍改造 |  |  |  |  | 第1页 共1页
序号 | 材料编码 | 材料(工程设备)名称、规格、型号 | 单位 | 数量 |  | 单价(元) | 合价(元) |  | 交货 方式 | 送达 地点 | 备注
合 计
未来软件编制 | [7 empty] | 2025年6月16日
表-20

## 4.1表-08 分部分项工程和单价措施项目清单与计价表
分部分项工程和单价措施项目清单与计价表
工程名称：A区、N区学生宿舍改造 | [5 empty] | 第1页 共2页
序 号 | 项目编码 | 项目名称 | 项目特征描述 | 计量 单位 | 工程量 | 金 额(元)
[6 empty] | 综合单价 | 合价 | 其中
暂估价
|  | A.1 宿舍安装 |  |  | 180
|  | A.1 给排水工程 |  |  | 1
1 | 031004003002 | 不锈钢洗漱池 | 1.名称:不锈钢洗漱池（304 δ0.6 ） 2.规格:加长水龙头4个 3.配套软管、下水等附件 4.选型符合业主要求，具体样式、规格、尺寸详见样板间水池 | 组 | 1
2 | 031004008003 | 不锈钢地漏 | 1.洗漱间间不锈钢地漏 2.规格：DN50 | 组 | 1
|  | A.1 电气工程 |  |  | 1
3 | 030412001005 | LED平板灯 | 1.名称:600*600LED平板灯 2.位置：大厅、卫生间、洗漱间 3.规格:40W/盏 4.安装方式:嵌入式 | 套 | 4
4 | 030412001008 | LED平板灯 | 1.名称:600*600LED平板灯（利旧） 2.位置：大厅 3.规格:40W/盏 4.安装方式:嵌入式 | 套 | 1
5 | 030412005002 | LED吸顶灯 | 1.名称:100*1200长条平板灯 2.位置:宿舍房间 3.规格:40W/盏 4.安装方式:吸顶安装 | 套 | 6
6 | 030412001007 | 普通灯具 | 1.名称:半圆球吸顶灯 2.规格:Φ250mm 3.型号:24W/盏 4.安装方式:吸顶安装 5.位置：房间阳台 | 套 | 3
7 | 030404035002 | 插座 | 1.名称:单相二三孔插座（安全型） 2.规格:86系列，250V,10A 3.安装方式:明装（含开关盒） | 个 | 6
8 | 030404035003 | 插座 | 1.名称:单相二三孔插座（安全型） 2.规格:86系列，250V,10A 3.安装方式:暗装 | 个 | 24
9 | 030404034003 | 照明开关 | 1.名称:单联单控翘板开关 2.规格:86系列 250V 10A 3.安装方式:暗装 | 个 | 11
10 | 030404034004 | 照明开关 | 1.名称:双联单控翘板开关 2.规格:86系列 250V 10A 3.安装方式:暗装 | 个 | 3
|  | A.1 走廊灯更换 |  |  | 48
11 | 030412001009 | LED平板灯 | 1.名称:600*600LED平板灯 2.安装方式:嵌入式 3.规格:40W/盏 | 套 | 1
本页小计
合 计
未来软件编制 | [5 empty] | 2025年6月16日
表-08
分部分项工程和单价措施项目清单与计价表
工程名称：安装工程 | [5 empty] | 第2页 共2页
序 号 | 项目编码 | 项目名称 | 项目特征描述 | 计量 单位 | 工程量 | 金 额(元)
[6 empty] | 综合单价 | 合价 | 其中
暂估价
12 | 030404034005 | 照明开关 | 1.名称:单联单控翘板开关 2.规格:86系列 250V 10A 3.安装方式:暗装 | 个 | 1
分部分项合计
13 | 031301017001 | 脚手架搭拆 |  | 项 | 1
单价措施合计
本页小计
合 计
未来软件编制 | [5 empty] | 2025年6月16日
表-08

## 4.2表-11 总价措施项目清单与计价表
总价措施项目清单与计价表
工程名称：A区、N区学生宿舍改造 |  |  |  |  | 第1页 共3页
序号 | 项目编码 | 项 目 名 称 | 计算基础 |  | 费率(%) | 金额(元) | 调整 费率(%) | 调整后 金额(元) | 备注
1 | 031302001001 | 安全文明施工
1.1 | 1.1 | 基本费 | 分部分项清单合价+单价措施清单合价-分部分项除税工程设备费-单价措施除税工程设备费 |  | 1.5 |  |  |  | 不取费时将“费率”置0；
1.2 | 1.2 | 增加费 | 分部分项清单合价+单价措施清单合价-分部分项除税工程设备费-单价措施除税工程设备费 |  | 0 |  |  |  | 1星0.3%/2星0.33%/3星0.36%
1.3 | 1.3 | 扬尘污染防治增加费 | 分部分项清单合价+单价措施清单合价-分部分项除税工程设备费-单价措施除税工程设备费 |  | 0.21
2 | 031302002001 | 夜间施工 | 分部分项清单合价+单价措施清单合价-分部分项除税工程设备费-单价措施除税工程设备费 | [5 empty] | 0～0.1%
3 | 031302003001 | 非夜间施工照明 | 分部分项清单合价+单价措施清单合价-分部分项除税工程设备费-单价措施除税工程设备费 | [5 empty] | 0.30%
4 | 031302004001 | 二次搬运 | 分部分项清单合价+单价措施清单合价-分部分项除税工程设备费-单价措施除税工程设备费
未来软件编制 |  |  |  | 2025年6月16日
表-11
总价措施项目清单与计价表
工程名称：安装工程 |  |  |  |  | 第2页 共3页
序号 | 项目编码 | 项 目 名 称 | 计算基础 |  | 费率(%) | 金额(元) | 调整 费率(%) | 调整后 金额(元) | 备注
5 | 031302005001 | 冬雨季施工 | 分部分项清单合价+单价措施清单合价-分部分项除税工程设备费-单价措施除税工程设备费 | [5 empty] | 0.05～0.1%
6 | 031302006001 | 已完成工程及设备保护 | 分部分项清单合价+单价措施清单合价-分部分项除税工程设备费-单价措施除税工程设备费 | [5 empty] | 0～0.05%
7 | 031302008001 | 临时设施 | 分部分项清单合价+单价措施清单合价-分部分项除税工程设备费-单价措施除税工程设备费 | [5 empty] | 0.6～1.6%
8 | 031302009001 | 赶工措施 | 分部分项清单合价+单价措施清单合价-分部分项除税工程设备费-单价措施除税工程设备费 | [5 empty] | 0.5～2.1%
9 | 031302010001 | 工程按质论价 | 分部分项清单合价+单价措施清单合价-分部分项除税工程设备费-单价措施除税工程设备费 |  | 0 |  |  |  | 市优0.8%/省优1.1%/国优专业1.2%/国优1.3%
10 | 031302011001 | 住宅分户验收 | 分部分项清单合价+单价措施清单合价-分部分项除税工程设备费-单价措施除税工程设备费 | [5 empty] | 0.10%
未来软件编制 |  |  |  | 2025年6月16日
表-11
总价措施项目清单与计价表
工程名称：安装工程 |  |  |  |  | 第3页 共3页
序号 | 项目编码 | 项 目 名 称 | 计算基础 |  | 费率(%) | 金额(元) | 调整 费率(%) | 调整后 金额(元) | 备注
11 | 031302012001 | 建筑工人实名制费用 | 分部分项清单合价+单价措施清单合价-分部分项除税工程设备费-单价措施除税工程设备费 | [5 empty] | 0.03%
12 | 031302015001 | 智慧工地费用 | 分部分项清单合价+单价措施清单合价-分部分项除税工程设备费-单价措施除税工程设备费 | [5 empty] | 0.04～0.08%
合 计
未来软件编制 |  |  |  | 2025年6月16日
表-11

## 4.3表-12 其他项目清单与计价汇总表
其他项目清单与计价汇总表
工程名称：A区、N区学生宿舍改造 |  | 第1页 共1页
序号 | 项 目 名 称 | 金额(元) | 结算金额(元) |  | 备注
1 | 暂列金额 | 0.00 |  |  | 明细详见表-12-1
2 | 暂估价 | 0.00
2.1 | 材料(工程设备)暂估价 | — |  |  | 明细详见表-12-2
2.2 | 专业工程暂估价 | 0.00 |  |  | 明细详见表-12-3
3 | 计日工 |  |  |  | 明细详见表-12-4
4 | 总承包服务费 |  |  |  | 明细详见表-12-5
合 计 |  |  |  |  | —
未来软件编制 |  |  |  | 2025年6月16日
表-12

## 4.4表-12-1 暂列金额明细表
暂列金额明细表
工程名称：A区、N区学生宿舍改造 |  | 第1页 共1页
序号 | 项 目 名 称 | 计量单位 | 暂定金额(元) |  | 备注
合 计 |  |  | 0.00 |  | —
未来软件编制 |  |  |  | 2025年6月16日
表-12-1

## 4.5表-13 规费、税金项目计价表
规费、税金项目计价表
工程名称：A区、N区学生宿舍改造 |  |  |  | 第1页 共1页
序号 | 项 目 名 称 | 计算基础 |  |  | 计算基数(元) | 计算费率(%) | 金额(元)
1 | 规费 | 分部分项工程费+措施项目费+其他项目费-除税工程设备费 |  |  |  | 100
1.1 | 社会保险费 |  |  |  |  | 2.4
1.2 | 住房公积金 |  |  |  |  | 0.42
1.3 | 环境保护税 |  |  |  |  | 0.1
2 | 税金 | 分部分项工程费+措施项目费+其他项目费+规费-(除税甲供材料费+除税甲供设备费)/1.01 |  |  |  | 9
合 计
未来软件编制 |  |  | 2025年6月16日
表-13

## 4.6表-20 发包人提供材料和工程设备一览表
发包人提供材料和工程设备一览表
工程名称：A区、N区学生宿舍改造 |  |  |  |  | 第1页 共1页
序号 | 材料编码 | 材料(工程设备)名称、规格、型号 | 单位 | 数量 |  | 单价(元) | 合价(元) |  | 交货 方式 | 送达 地点 | 备注
合 计
未来软件编制 | [7 empty] | 2025年6月16日
表-20