## 1.1 扉-1 扉页
|  | 新区派出所业务用房扩建 |  |  |  | 工程
招标工程量清单
| 招 标 人： |  |  | 造价咨询人：
|  |  | （单位盖章） |  | （单位资质专用章）
| 法定代表人 或其授权人： |  |  | 法定代表人 或其授权人：
|  |  | （签字或盖章） |  | （签字或盖章）
| 编 制 人： |  |  | 复 核 人：
|  |  | （造价人员签字盖专用章） |  | （造价工程师签字盖专用章）
| 编 制 时 间： |  |  | 复 核 时 间：

## 3.1 表-08 分部分项工程和单价措施项目清单与计价表
分部分项工程和单价措施项目清单与计价表
工程名称：2#业务用房-土建工程 |  |  |  |  | 标段： |  |  |  | 第1页 共13页
序号 | 项目编码 | 项目名称 |  | 项目特征描述 |  | 计量 单位 | 工程量 | 金额（元）
[8 empty] | 综合单价 |  | 合价
0101 土石方工程
1 | 010101001001 | 平整场地 |  | 1、土壤类别：详见地勘报告 |  | m2 | 420.04
2 | 010101003001 | 挖沟槽土方 |  | 1、土壤类别：详见地勘报告 2、挖土深度：1.5M内 3、弃土运距：投标人自行考虑 |  | m3 | 83.5
3 | 010101004001 | 挖基坑土方 |  | 1、土壤类别：详见地勘报告 2、挖土深度：1.5M内 3、弃土运距：投标人自行考虑 |  | m3 | 397.95
4 | 010103001001 | 回填方 |  | 1、密实度要求：满足设计要求 2、填方来源、运距：开挖土方 |  | m3 | 391
5 | 010103002001 | 余方弃置 |  | 1、废弃料品种：多余土方 2、运距：自行考虑 |  | m3 | 90.46
分部小计
0104 砌筑工程
6 | 010401001001 | 砖基础 |  | 1、砖品种、规格、强度等级：MU20蒸压粉煤灰砖 2、基础类型：条形 3、砂浆强度等级：M10预拌水泥砂浆砌筑 |  | m3 | 32.77
7 | 010402001001 | 砌块墙 |  | 1、砌块品种、规格、强度等级：200厚A5.0,B06蒸压砂加气混凝土砌块 2、墙体类型：外墙（无水） 3、砂浆强度等级：DMM5预伴砂浆砌筑 |  | m3 | 28.86
8 | 010402001005 | 砌块墙 |  | 1、砌块品种、规格、强度等级：200厚A5.0,B06蒸压砂加气混凝土砌块 2、墙体类型：外墙（有水） 3、砂浆强度等级：DMM5预伴砂浆砌筑 |  | m3 | 0.71
9 | 010402001006 | 砌块墙 |  | 1、砌块品种、规格、强度等级：200厚A5.0,B06蒸压砂加气混凝土砌块 2、墙体类型：外墙（无水） 3、砂浆强度等级：DMM7.5预伴砂浆砌筑 |  | m3 | 22.06
本页小计
【新点2013清单造价江苏版 V10.3.6】
分部分项工程和单价措施项目清单与计价表
工程名称：2#业务用房-土建工程 |  |  |  |  | 标段： |  |  |  | 第2页 共13页
序号 | 项目编码 | 项目名称 |  | 项目特征描述 |  | 计量 单位 | 工程量 | 金额（元）
[8 empty] | 综合单价 |  | 合价
10 | 010402001007 | 砌块墙 |  | 1、砌块品种、规格、强度等级：200厚A5.0,B06蒸压砂加气混凝土砌块 2、墙体类型：外墙（有水） 3、砂浆强度等级：DMM7.5预伴砂浆砌筑 |  | m3 | 0.18
11 | 010402001002 | 砌块墙 |  | 1、砌块品种、规格、强度等级：100厚A3.5级(B06级)蒸压砂加气混凝土砌块 2、墙体类型：内墙（无水） 3、砂浆强度等级：DMM5预伴砂浆砌筑 |  | m3 | 17.29
12 | 010402001010 | 砌块墙 |  | 1、砌块品种、规格、强度等级：100厚A3.5级(B06级)蒸压砂加气混凝土砌块 2、墙体类型：内墙（有水） 3、砂浆强度等级：DMM5预伴砂浆砌筑 |  | m3 | 22.13
13 | 010402001009 | 砌块墙 |  | 1、砌块品种、规格、强度等级：100厚A3.5级(B06级)蒸压砂加气混凝土砌块 2、墙体类型：内墙（无水） 3、砂浆强度等级：DMM7.5预伴砂浆砌筑 |  | m3 | 3.97
14 | 010402001008 | 砌块墙 |  | 1、砌块品种、规格、强度等级：100厚A3.5级(B06级)蒸压砂加气混凝土砌块 2、墙体类型：内墙（有水） 3、砂浆强度等级：DMM7.5预伴砂浆砌筑 |  | m3 | 15.55
15 | 010402001011 | 砌块墙 |  | 1、砌块品种、规格、强度等级：200厚A3.5级(B06级)蒸压砂加气混凝土砌块 2、墙体类型：内墙（无水） 3、砂浆强度等级：DMM5预伴砂浆砌筑 |  | m3 | 51.36
本页小计
【新点2013清单造价江苏版 V10.3.6】
分部分项工程和单价措施项目清单与计价表
工程名称：2#业务用房-土建工程 |  |  |  |  | 标段： |  |  |  | 第3页 共13页
序号 | 项目编码 | 项目名称 |  | 项目特征描述 |  | 计量 单位 | 工程量 | 金额（元）
[8 empty] | 综合单价 |  | 合价
16 | 010402001012 | 砌块墙 |  | 1、砌块品种、规格、强度等级：200厚A3.5级(B06级)蒸压砂加气混凝土砌块 2、墙体类型：内墙（有水） 3、砂浆强度等级：DMM5预伴砂浆砌筑 |  | m3 | 17.27
17 | 010402001013 | 砌块墙 |  | 1、砌块品种、规格、强度等级：200厚A3.5级(B06级)蒸压砂加气混凝土砌块 2、墙体类型：内墙（无水） 3、砂浆强度等级：DMM7.5预伴砂浆砌筑 |  | m3 | 36.78
18 | 010402001014 | 砌块墙 |  | 1、砌块品种、规格、强度等级：200厚A3.5级(B06级)蒸压砂加气混凝土砌块 2、墙体类型：内墙（有水） 3、砂浆强度等级：DMM7.5预伴砂浆砌筑 |  | m3 | 12.47
分部小计
0105 混凝土及钢筋混凝土工程
19 | 010501001001 | 垫层 |  | 1、混凝土种类：商品砼 2、混凝土强度等级：C15 |  | m3 | 32.33
20 | 010501002001 | 带形基础 |  | 1、混凝土种类：商品砼 2、混凝土强度等级：C30 3、有梁式 |  | m3 | 59.95
21 | 010501003001 | 独立基础 |  | 1、混凝土种类：商品砼 2、混凝土强度等级：C30 |  | m3 | 39.88
22 | 010501004001 | 满堂基础 |  | 1、混凝土种类：商品砼 2、混凝土强度等级：C30 |  | m3 | 3.98
23 | 010502001001 | 矩形柱 |  | 1、混凝土种类：商品砼 2、混凝土强度等级：C30 3、周长：2.5M以内 4、层高：3.6M以内 |  | m3 | 3.7
本页小计
【新点2013清单造价江苏版 V10.3.6】
分部分项工程和单价措施项目清单与计价表
工程名称：2#业务用房-土建工程 |  |  |  |  | 标段： |  |  |  | 第4页 共13页
序号 | 项目编码 | 项目名称 |  | 项目特征描述 |  | 计量 单位 | 工程量 | 金额（元）
[8 empty] | 综合单价 |  | 合价
24 | 010502001002 | 矩形柱 |  | 1、混凝土种类：商品砼 2、混凝土强度等级：C30 3、周长：2.5M以内 4、层高：5M以内 |  | m3 | 58.81
25 | 010502002001 | 构造柱 |  | 1、混凝土种类：商品砼 2、混凝土强度等级：C25 |  | m3 | 37.32
26 | 010507007001 | 其他构件 |  | 1、构件的类型：门框 2、混凝土种类：商品砼 3、混凝土强度等级：C25 |  | m3 | 5.45
27 | 010503001001 | 基础梁 |  | 1、混凝土种类：商品砼 2、混凝土强度等级：C30 |  | m3 | 4.69
28 | 010503002001 | 矩形梁 |  | 1、混凝土种类：商品砼 2、混凝土强度等级：C30 3、层高：5M以内 |  | m3 | 4.75
29 | 010503004001 | 圈梁 |  | 1、混凝土种类：商品砼 2、混凝土强度等级：C25 |  | m3 | 15.23
30 | 010503005001 | 过梁 |  | 1、混凝土种类：商品砼 2、混凝土强度等级：C25 |  | m3 | 1.11
31 | 010504001001 | 直形墙 |  | 1、混凝土种类：商品砼 2、混凝土强度等级：C30 |  | m3 | 24.63
32 | 010505001001 | 有梁板 |  | 1、混凝土种类：商品砼 2、混凝土强度等级：C30 3、部位：止水坎 4、层高：5M以内 |  | m3 | 10.41
33 | 010505001002 | 有梁板 |  | 1、混凝土种类：商品砼 2、混凝土强度等级：C30 3、板厚：100mm以内 4、层高：5M以内 |  | m3 | 81.23
本页小计
【新点2013清单造价江苏版 V10.3.6】
分部分项工程和单价措施项目清单与计价表
工程名称：2#业务用房-土建工程 |  |  |  |  | 标段： |  |  |  | 第5页 共13页
序号 | 项目编码 | 项目名称 |  | 项目特征描述 |  | 计量 单位 | 工程量 | 金额（元）
[8 empty] | 综合单价 |  | 合价
34 | 010505001003 | 有梁板 |  | 1、混凝土种类：商品砼 2、混凝土强度等级：C30 3、部位：200mm以内 4、层高：5M以内 |  | m3 | 161.82
35 | 010505008001 | 雨篷、悬挑板、阳台板 |  | 1、混凝土种类：商品砼 2、混凝土强度等级：C30 3、部位：空调板 |  | m3 | 4.05
36 | 010505003001 | 平板 |  | 1、混凝土种类：商品砼 2、混凝土强度等级：C30 3、部位：排气屋面 |  | m3 | 0.72
37 | 010505006001 | 栏板 |  | 1、混凝土种类：商品砼 2、混凝土强度等级：C30 3、部位：上人孔 |  | m3 | 0.16
38 | 010505007001 | 天沟（檐沟）、挑檐板 |  | 1、混凝土种类：商品砼 2、混凝土强度等级：C30 |  | m3 | 43.17
39 | 010506001001 | 直形楼梯 |  | 1、混凝土种类：商品砼 2、混凝土强度等级：C30 |  | m2 | 49.95
40 | 010507007002 | 其他构件 |  | 1、构件的类型：线条 2、混凝土种类：商品砼 3、混凝土强度等级：C25 |  | m3 | 2.6
41 | 010507001001 | 散水 |  | 1、散水详见12J003 6A/A2 |  | m2 | 70.14
42 | 010507001002 | 坡道 |  | 1、无障碍坡道详见12J003 4B/A7 |  | m2 | 5.4
43 | 010507004001 | 台阶 |  | 1、台阶详见12J003 9B/B3，4/B8 |  | m2 | 45.09
44 | 010515001003 | 现浇构件钢筋 |  | 1、钢筋种类、规格：直径φ10mm，三级钢 |  | t | 0.518
45 | 010515001004 | 现浇构件钢筋 |  | 1、钢筋种类、规格：直径φ12mm，三级钢 |  | t | 1.498
46 | 010515001005 | 现浇构件钢筋 |  | 1、钢筋种类、规格：直径φ14mm，三级钢 |  | t | 0.392
47 | 010515001006 | 现浇构件钢筋 |  | 1、钢筋种类、规格：直径φ20mm，三级钢 |  | t | 3.117
48 | 010515001007 | 现浇构件钢筋 |  | 1、钢筋种类、规格：直径φ22mm，三级钢 |  | t | 1.25
49 | 010515001008 | 现浇构件钢筋 |  | 1、钢筋种类、规格：直径φ25mm，三级钢 |  | t | 0.025
本页小计
【新点2013清单造价江苏版 V10.3.6】
分部分项工程和单价措施项目清单与计价表
工程名称：2#业务用房-土建工程 |  |  |  |  | 标段： |  |  |  | 第6页 共13页
序号 | 项目编码 | 项目名称 |  | 项目特征描述 |  | 计量 单位 | 工程量 | 金额（元）
[8 empty] | 综合单价 |  | 合价
50 | 010515001001 | 现浇构件钢筋 |  | 1、钢筋种类、规格：直径φ10mm，一级钢 2、层高：8M以内 |  | t | 1.409
51 | 010515001009 | 现浇构件钢筋 |  | 1、钢筋种类、规格：直径φ6mm，三级钢 2、层高：8M以内 |  | t | 4.097
52 | 010515001010 | 现浇构件钢筋 |  | 1、钢筋种类、规格：直径φ8mm，三级钢 2、层高：8M以内 |  | t | 21.241
53 | 010515001011 | 现浇构件钢筋 |  | 1、钢筋种类、规格：直径φ10mm，三级钢 2、层高：8M以内 |  | t | 7.115
54 | 010515001012 | 现浇构件钢筋 |  | 1、钢筋种类、规格：直径φ12mm，三级钢 2、层高：8M以内 |  | t | 1.028
55 | 010515001013 | 现浇构件钢筋 |  | 1、钢筋种类、规格：直径φ14mm，三级钢 2、层高：8M以内 |  | t | 1.243
56 | 010515001014 | 现浇构件钢筋 |  | 1、钢筋种类、规格：直径φ16mm，三级钢 2、层高：8M以内 |  | t | 0.266
57 | 010515001015 | 现浇构件钢筋 |  | 1、钢筋种类、规格：直径φ18mm，三级钢 2、层高：8M以内 |  | t | 0.422
58 | 010515001016 | 现浇构件钢筋 |  | 1、钢筋种类、规格：直径φ20mm，三级钢 2、层高：8M以内 |  | t | 1.373
59 | 010515001017 | 现浇构件钢筋 |  | 1、钢筋种类、规格：直径φ22mm，三级钢 2、层高：8M以内 |  | t | 0.918
60 | 010515001018 | 现浇构件钢筋 |  | 1、钢筋种类、规格：直径φ25mm，三级钢 2、层高：8M以内 |  | t | 0.046
61 | 010515001019 | 现浇构件钢筋 |  | 1、钢筋种类、规格：直径φ10mm，三级钢+E 2、层高：8M以内 |  | t | 0.126
62 | 010515001020 | 现浇构件钢筋 |  | 1、钢筋种类、规格：直径φ12mm，三级钢+E 2、层高：8M以内 |  | t | 2.598
63 | 010515001021 | 现浇构件钢筋 |  | 1、钢筋种类、规格：直径φ14mm，三级钢+E 2、层高：8M以内 |  | t | 0.082
64 | 010515001022 | 现浇构件钢筋 |  | 1、钢筋种类、规格：直径φ16mm，三级钢+E 2、层高：8M以内 |  | t | 0.814
65 | 010515001023 | 现浇构件钢筋 |  | 1、钢筋种类、规格：直径φ18mm，三级钢+E 2、层高：8M以内 |  | t | 3.419
66 | 010515001024 | 现浇构件钢筋 |  | 1、钢筋种类、规格：直径φ20mm，三级钢+E 2、层高：8M以内 |  | t | 5.923
本页小计
【新点2013清单造价江苏版 V10.3.6】
分部分项工程和单价措施项目清单与计价表
工程名称：2#业务用房-土建工程 |  |  |  |  | 标段： |  |  |  | 第7页 共13页
序号 | 项目编码 | 项目名称 |  | 项目特征描述 |  | 计量 单位 | 工程量 | 金额（元）
[8 empty] | 综合单价 |  | 合价
67 | 010515001025 | 现浇构件钢筋 |  | 1、钢筋种类、规格：直径φ22mm，三级钢+E 2、层高：8M以内 |  | t | 10.979
68 | 010515001026 | 现浇构件钢筋 |  | 1、钢筋种类、规格：直径φ25mm，三级钢+E 2、层高：8M以内 |  | t | 6.845
69 | 010515001027 | 现浇构件钢筋 |  | 砌体、板缝内加固钢筋 |  | t | 1.51
70 | 010516004001 | 钢筋电渣压力焊接头 |  | 电渣压力焊 |  | 个 | 856
分部小计
0106 金属结构工程
71 | 010607005001 | 砌块墙钢丝网加固 |  | 1、建筑物楼梯间墙体及底层、顶层内墙采用满铺镀锌钢丝网 |  | m2 | 2736.06
72 | 010607005002 | 砌块墙钢丝网加固 |  | 1、不同砌体交界处铺镀锌钢丝网 |  | m2 | 171.74
分部小计
0108 门窗工程
73 | 010802001001 | 金属（塑钢）门 |  | 1、门代号及洞口尺寸：断热铝合金门 2、玻璃品种、厚度：6中透光Low-E+12Ar+6透明 |  | m2 | 4.95
74 | 010802001002 | 金属（塑钢）门 |  | 1、门代号及洞口尺寸：断热铝合金组合门窗 2、玻璃品种、厚度：6中透光Low-E+12Ar+6透明 |  | m2 | 33.66
75 | 010802001003 | 金属（塑钢）门 |  | 1、门代号及洞口尺寸：断热铝合金组合门窗（消防救援门） 2、玻璃品种、厚度：6中透光Low-E+12Ar+6透明 |  | m2 | 17.82
76 | 010807001001 | 金属（塑钢、断桥）窗 |  | 1、门代号及洞口尺寸：断热铝合金窗 2、玻璃品种、厚度：6中透光Low-E+12Ar+6透明 |  | m2 | 401.4
77 | 010807001003 | 金属（塑钢、断桥）窗 |  | 1、门代号及洞口尺寸：断热铝合金窗（消防救援窗） 2、玻璃品种、厚度：6中透光Low-E+12Ar+6透明 |  | m2 | 25.38
分部小计
0109 屋面及防水工程
本页小计
【新点2013清单造价江苏版 V10.3.6】
分部分项工程和单价措施项目清单与计价表
工程名称：2#业务用房-土建工程 |  |  |  |  | 标段： |  |  |  | 第8页 共13页
序号 | 项目编码 | 项目名称 |  | 项目特征描述 |  | 计量 单位 | 工程量 | 金额（元）
[8 empty] | 综合单价 |  | 合价
78 | 010901001001 | 瓦屋面 |  | 1、水泥平板瓦 2、挂瓦条30x25(h)中距按瓦材规格 3、顺水条30x25(h)中距500 4、屋面2 |  | m2 | 265.79
79 | 010902001002 | 屋面卷材防水 |  | 1、3.0厚SBS改性沥青防水卷材（两道） 2、屋面1 |  | m2 | 432.3
80 | 010902002001 | 屋面涂膜防水 |  | 1、4.0厚SBS高聚物改性沥青防水涂料 2、屋面2 |  | m2 | 265.79
81 | 010902002002 | 屋面涂膜防水 |  | 1、1.5厚高聚物改性沥青防水涂料 2、屋面1 |  | m2 | 432.3
82 | 010902002003 | 屋面涂膜防水 |  | 1、1.5mm厚JS防水满刷(四周沿墙卷起300mm) 2、空调板、雨棚板上部 |  | m2 | 40.53
83 | 010902003001 | 屋面刚性层 |  | 1、50mm厚C30细石混凝土,φ4@100mm单层双向钢筋网, 压实并抹光,分仓缝间距不大于4m×4m,缝宽为10mm. 2、10厚1:3水泥砂浆隔离层 3、20厚1:3水泥砂浆找平层 4、屋面2 |  | m2 | 265.79
84 | 010902003002 | 屋面刚性层 |  | 1、50mm厚C30细石混凝土,φ4@100mm单层双向钢筋网, 压实并抹光,分仓缝间距不大于4m×4m,缝宽为10mm.(平屋面排气口做法满足DGJ32/J16-2014 10.1.1条要求) 2、10厚1:3水泥砂浆隔离层 3、20厚1:3水泥砂浆找平层 4、轻质混凝土2%建筑找坡,容重不大于6KN/m (最薄处30) 5、屋面1 |  | m2 | 393.53
85 | 010902003004 | 屋面刚性层 |  | 1、20厚1:2防水砂浆抹灰 2、排气孔屋面 |  | m2 | 5.86
本页小计
【新点2013清单造价江苏版 V10.3.6】
分部分项工程和单价措施项目清单与计价表
工程名称：2#业务用房-土建工程 |  |  |  |  | 标段： |  |  |  | 第9页 共13页
序号 | 项目编码 | 项目名称 |  | 项目特征描述 |  | 计量 单位 | 工程量 | 金额（元）
[8 empty] | 综合单价 |  | 合价
86 | 010902003003 | 屋面刚性层 |  | 1、20厚1:3水泥防水砂浆抹面 2、现浇钢筋混凝土楼板随捣随抹光,1:3水泥砂浆找坡1%坡向地漏 2、空调板、雨蓬上部 |  | m2 | 42.75
87 | 010903002001 | 墙面涂膜防水 |  | 1、1.5厚聚合物水泥防水涂料(Ⅱ型) 2、外墙 |  | m2 | 1053.29
88 | 010903004001 | 墙面变形缝 |  | 1、外墙止水钢板 |  | m | 11.2
分部小计
0110 保温、隔热、防腐工程
89 | 011001001001 | 保温隔热屋面 |  | 1、85厚挤塑挤塑聚苯板、 2、屋面1 |  | m2 | 393.53
90 | 011001001002 | 保温隔热屋面 |  | 1、20mm厚外墙保温材料 2、空调板、雨棚板上部 |  | m2 | 42.75
91 | 011001003001 | 保温隔热墙面 |  | 1、10厚聚合物抗裂砂浆压入耐碱玻纤网及锚固件 2、A级复合材料保温板(厚度见节能专篇),采用粘贴和锚栓相结合的固定方法 (保温材料厚度大于40mm时,每层楼板标高处设置托架支撑,托架悬挑不小于25mm) 3、外墙 |  | m2 | 1000.42
92 | 011001003003 | 保温隔热墙面 |  | 1、30mm厚聚苯颗粒保温砂浆 2、耐碱网格布一道,压入5厚抗裂聚砂浆 3、空调板、雨棚板天棚及小面 |  | m2 | 47.26
93 | 011001003002 | 保温隔热墙面 |  | 1、30厚聚苯颗粒保温砂浆 2、外墙门窗小面 |  | m2 | 52.87
分部小计
0111 楼地面装饰工程
94 | 011101001001 | 水泥砂浆楼地面 |  | 1、最薄处20厚1:3水泥砂浆找平层 2、界面剂1道 3、80厚C20混凝土垫层 4、素土夯实(压实系数不低于0.94) 5、公共卫生间 等有水房间地面 |  | m2 | 49.55
本页小计
【新点2013清单造价江苏版 V10.3.6】
分部分项工程和单价措施项目清单与计价表
工程名称：2#业务用房-土建工程 |  |  |  |  | 标段： |  |  |  | 第10页 共13页
序号 | 项目编码 | 项目名称 |  | 项目特征描述 |  | 计量 单位 | 工程量 | 金额（元）
[8 empty] | 综合单价 |  | 合价
95 | 011101003001 | 细石混凝土楼地面 |  | 1、40厚C25细石混凝土找坡层,随打随抹平 2、界面剂1道 3、80厚C20混凝土垫层 4、素土夯实(压实系数不低于0.94) 5、其余地面 |  | m2 | 330.48
分部小计
0112 墙、柱面装饰与隔断、幕墙工程
96 | 011201001001 | 墙面一般抹灰 |  | 1、10厚聚合物水泥防水砂浆 2、15厚1:2水泥防水砂浆分层抹平（网格布一道） 3、粉前刷界面剂一道 4、外墙及挑檐外侧 |  | m2 | 1053.29
97 | 011201001002 | 墙面一般抹灰 |  | 1、15厚1:2水泥防水砂浆分层抹平（网格布一道） 2、粉前刷界面剂一道 3、挑檐内侧及女儿墙 |  | m2 | 202.35
分部小计
0114 油漆、涂料、裱糊工程
98 | 011407001001 | 墙面喷刷涂料 |  | 1、真石漆饰面层,硅橡胶弹性底漆勾缝 2、基层处理,耐水水泥腻子二道,打磨平整 3、外墙 |  | m2 | 1177.05
99 | 011407001002 | 墙面喷刷涂料 |  | 1、刮外墙腻子≥1.5mm厚,分二次刮 2、外墙涂料 3、空调板、雨棚板天棚及小面，部分外墙涂料 |  | m2 | 125.85
分部小计
0115 其他装饰工程
100 | 070205001001 | 上人孔盖板 |  | 1、盖板做法详见：12J201-H20 |  | 块 | 1
101 | 011503001001 | 金属扶手、栏杆、栏板 |  | 1、空调栏杆，详见22J403-3-50-PA38型 |  | m | 29.1
102 | 011503001002 | 金属扶手、栏杆、栏板 |  | 1、无障碍坡道栏杆，详见12J926-C/H4 |  | m | 8.4
分部小计
分部分项合计
1 | 011701001001 | 综合脚手架 |  | 1、综合脚手架 檐高在12m以内 层高在5m内 2、层高超3.6M浇捣脚手架 |  | m2 | 1276.05
本页小计
【新点2013清单造价江苏版 V10.3.6】
分部分项工程和单价措施项目清单与计价表
工程名称：2#业务用房-土建工程 |  |  |  |  | 标段： |  |  |  | 第11页 共13页
序号 | 项目编码 | 项目名称 |  | 项目特征描述 |  | 计量 单位 | 工程量 | 金额（元）
[8 empty] | 综合单价 |  | 合价
2 | 011703001001 | 垂直运输 |  | 卷扬机施工 现浇框架 檐口高度20m以内(6层以内) |  | 天 | 210
3 | 011705001001 | 大型机械设备进出场及安拆 |  |  |  | 项 | 1
4 | 011702001001 | 基础 |  | 1、混凝土种类：商品砼 2、混凝土强度等级：C15 |  | m2 | 34.83
5 | 011702001002 | 基础 |  | 1、混凝土种类：商品砼 2、混凝土强度等级：C30 3、有梁式 |  | m2 | 60.09
6 | 011702001003 | 基础 |  | 1、混凝土种类：商品砼 2、混凝土强度等级：C30 |  | m2 | 37.81
7 | 011702001004 | 基础 |  | 1、混凝土种类：商品砼 2、混凝土强度等级：C30 |  | m2 | 3.85
8 | 011702002001 | 矩形柱 |  | 1、混凝土种类：商品砼 2、混凝土强度等级：C30 3、周长：2.5M以内 4、层高：3.6M以内 |  | m2 | 25.54
9 | 011702002002 | 矩形柱 |  | 1、混凝土种类：商品砼 2、混凝土强度等级：C30 3、周长：2.5M以内 4、层高：5M以内 |  | m2 | 446.88
10 | 011702003001 | 构造柱 |  | 1、混凝土种类：商品砼 2、混凝土强度等级：C25 |  | m2 | 545.06
11 | 011702025001 | 其他现浇构件 |  | 1、构件的类型：门框 2、混凝土种类：商品砼 3、混凝土强度等级：C25 |  | m2 | 117.85
12 | 011702005001 | 基础梁 |  | 1、混凝土种类：商品砼 2、混凝土强度等级：C30 |  | m2 | 45.12
13 | 011702006001 | 矩形梁 |  | 1、混凝土种类：商品砼 2、混凝土强度等级：C30 3、层高：5M以内 |  | m2 | 44.78
本页小计
【新点2013清单造价江苏版 V10.3.6】
分部分项工程和单价措施项目清单与计价表
工程名称：2#业务用房-土建工程 |  |  |  |  | 标段： |  |  |  | 第12页 共13页
序号 | 项目编码 | 项目名称 |  | 项目特征描述 |  | 计量 单位 | 工程量 | 金额（元）
[8 empty] | 综合单价 |  | 合价
14 | 011702008001 | 圈梁 |  | 1、混凝土种类：商品砼 2、混凝土强度等级：C25 |  | m2 | 155.92
15 | 011702009001 | 过梁 |  | 1、混凝土种类：商品砼 2、混凝土强度等级：C25 |  | m2 | 21.11
16 | 011702011001 | 直形墙 |  | 1、混凝土种类：商品砼 2、混凝土强度等级：C30 |  | m2 | 270.57
17 | 011702014001 | 有梁板 |  | 1、混凝土种类：商品砼 2、混凝土强度等级：C30 3、部位：止水坎 4、层高：5M以内 |  | m2 | 130.72
18 | 011702014002 | 有梁板 |  | 1、混凝土种类：商品砼 2、混凝土强度等级：C30 3、板厚：100mm以内 4、层高：5M以内 |  | m2 | 736.96
19 | 011702014003 | 有梁板 |  | 1、混凝土种类：商品砼 2、混凝土强度等级：C30 3、部位：200mm以内 4、层高：5M以内 |  | m2 | 1340.61
20 | 011702023001 | 雨篷、悬挑板、阳台板 |  | 1、混凝土种类：商品砼 2、混凝土强度等级：C30 3、部位：空调板 |  | m2 | 19.44
21 | 011702016001 | 平板 |  | 1、混凝土种类：商品砼 2、混凝土强度等级：C30 3、部位：排气屋面 |  | m2 | 7.36
22 | 011702021001 | 栏板 |  | 1、混凝土种类：商品砼 2、混凝土强度等级：C30 3、部位：上人孔 |  | m2 | 3.37
23 | 011702022001 | 天沟、檐沟 |  | 1、混凝土种类：商品砼 2、混凝土强度等级：C30 |  | m2 | 417.14
24 | 011702024001 | 楼梯 |  | 1、混凝土种类：商品砼 2、混凝土强度等级：C30 |  | m2 | 49.95
本页小计
【新点2013清单造价江苏版 V10.3.6】
分部分项工程和单价措施项目清单与计价表
工程名称：2#业务用房-土建工程 |  |  |  |  | 标段： |  |  |  | 第13页 共13页
序号 | 项目编码 | 项目名称 |  | 项目特征描述 |  | 计量 单位 | 工程量 | 金额（元）
[8 empty] | 综合单价 |  | 合价
25 | 011702025002 | 其他现浇构件 |  | 1、构件的类型：线条 2、混凝土种类：商品砼 3、混凝土强度等级：C25 |  | m2 | 48.66
26 | 011702029001 | 散水 |  | 1、散水详见12J003 6A/A2 |  | m2 | 5.61
27 | 011702027001 | 台阶 |  | 1、台阶详见12J003 9B/B3，4/B8 |  | m2 | 38.18
单价措施合计
本页小计
合 计
【新点2013清单造价江苏版 V10.3.6】

## 3.2 表-11 总价措施项目清单与计价表
总价措施项目清单与计价表
工程名称：2#业务用房-土建工程 | [5 empty] | 标段： |  |  |  |  | 第1页 共3页
序号 | 项目编码 | 项目名称 |  | 计算基础 | 费率（%） |  | 金额（元） |  | 调整 费率（%） | 调整后 金额（元） |  | 备注
1 | 011707001001 | 安全文明施工费
1.1 |  | 基本费 |  | 分部分项合计+单价措施项目合计-除税工程设备费 | 3.100
1.2 |  | 增加费 |  | 分部分项合计+单价措施项目合计-除税工程设备费
1.3 |  | 扬尘污染防治增加费 |  | 分部分项合计+单价措施项目合计-除税工程设备费 | 0.310
2 | 011707002001 | 夜间施工 |  | 分部分项合计+单价措施项目合计-除税工程设备费
3 | 011707003001 | 非夜间施工照明 |  | 分部分项合计+单价措施项目合计-除税工程设备费 | [7 empty] | 在计取非夜间施工照明费时，建筑工程、仿古工程、修缮土建部分仅地下室（地宫）部分可计取；单独装饰、安装工程、园林绿化工程、修缮安装部分仅特殊施工部位内施工项目可计取
4 | 011707004001 | 二次搬运 |  | 分部分项合计+单价措施项目合计-除税工程设备费
5 | 011707005001 | 冬雨季施工 |  | 分部分项合计+单价措施项目合计-除税工程设备费
【新点2013清单造价江苏版 V10.3.6】
编制人（造价人员）： | [7 empty] | 复核人（造价工程师）：
总价措施项目清单与计价表
工程名称：2#业务用房-土建工程 | [5 empty] | 标段： |  |  |  |  | 第2页 共3页
序号 | 项目编码 | 项目名称 |  | 计算基础 | 费率（%） |  | 金额（元） |  | 调整 费率（%） | 调整后 金额（元） |  | 备注
6 | 011707006001 | 地上、地下设施、建筑物的临时保护设施 |  | 分部分项合计+单价措施项目合计-除税工程设备费
7 | 011707007001 | 已完工程及设备保护 |  | 分部分项合计+单价措施项目合计-除税工程设备费
8 | 011707008001 | 临时设施 |  | 分部分项合计+单价措施项目合计-除税工程设备费
9 | 011707009001 | 赶工措施 |  | 分部分项合计+单价措施项目合计-除税工程设备费
10 | 011707010001 | 工程按质论价 |  | 分部分项合计+单价措施项目合计-除税工程设备费
11 | 011707011001 | 住宅分户验收 |  | 分部分项合计+单价措施项目合计-除税工程设备费 | [7 empty] | 在计取住宅分户验收时，大型土石方工程、桩基工程和地下室部分不计入计费基础
12 | 011707012001 | 建筑工人实名制费用 |  | 分部分项合计+单价措施项目合计-除税工程设备费 | [7 empty] | 建筑工人实名制设备由建筑工人工资专用账户开户银行提供的，建筑工人实名制费用按表中费率乘以0.5系数计取
13 | 011707091001 | 特殊条件下施工增加费 |  | 分部分项合计+单价措施项目合计-除税工程设备费
【新点2013清单造价江苏版 V10.3.6】
编制人（造价人员）： | [7 empty] | 复核人（造价工程师）：
总价措施项目清单与计价表
工程名称：2#业务用房-土建工程 | [5 empty] | 标段： |  |  |  |  | 第3页 共3页
序号 | 项目编码 | 项目名称 |  | 计算基础 | 费率（%） |  | 金额（元） |  | 调整 费率（%） | 调整后 金额（元） |  | 备注
14 | 011707015001 | 智慧工地费用 |  | 分部分项合计+单价措施项目合计-除税工程设备费 | [7 empty] | 现场安全隐患排查、人员信息动态管理、扬尘管控视频监控、高处作业防护预警、危大工程监测预警和集成平台等设备、软件和管理费用。
【新点2013清单造价江苏版 V10.3.6】
编制人（造价人员）： | [7 empty] | 复核人（造价工程师）：

## 3.3 表-12 其他项目清单与计价汇总表
其他项目清单与计价汇总表
工程名称：2#业务用房-土建工程 |  |  |  | 标段： |  |  | 第1页 共1页
序号 | 项目名称 |  | 金额(元) |  | 结算金额(元) | 备注
1 | 暂列金额
2 | 暂估价
2.1 | 材料暂估价
2.2 | 专业工程暂估价
3 | 计日工
4 | 总承包服务费
合 计
【新点2013清单造价江苏版 V10.3.6】

## 3.4 表-12-1 暂列金额明细表
暂列金额明细表
工程名称：2#业务用房-土建工程 |  |  |  | 标段： |  | 第1页 共1页
序号 | 项目名称 |  | 计量单位 |  | 暂定金额(元) | 备注
合 计
【新点2013清单造价江苏版 V10.3.6】

## 3.5 表-12-2 材料（工程设备）暂估单价及调整表
材料（工程设备）暂估单价及调整表
工程名称：2#业务用房-土建工程 | [6 empty] | 标段： | [5 empty] | 第1页 共1页
序号 | 材料编码 | 材料(工程设备)名称、规格、型号 |  | 计量单位 | 数量 |  |  | 暂估（元） |  | 确认（元） |  | 差额±(元) |  |  | 备注
[5 empty] | 投标 | 确认 |  | 单价 | 合价 | 单价 | 合价 | 单价 |  | 合价
合计
【新点2013清单造价江苏版 V10.3.6】

## 3.6 表-12-3 专业工程暂估价及结算价表
专业工程暂估价及结算价表
工程名称：2#业务用房-土建工程 |  |  |  |  | 标段： |  |  | 第1页 共1页
序号 | 工程名称 |  | 工程内容 | 暂估金额(元) |  | 结算金额(元) | 差额±(元) |  | 备注
合 计
【新点2013清单造价江苏版 V10.3.6】

## 3.7 表-13 规费、税金项目计价表
规费、税金项目计价表
工程名称：2#业务用房-土建工程 |  |  |  | 标段： |  |  |  | 第1页 共1页
序号 | 项目名称 |  | 计算基础 |  | 计算基数(元) |  | 计算费率(％) |  | 金额(元)
1 | 规费 |  | 环境保护税+社会保险费+住房公积金 |  |  |  | 100.000
1.1 | 社会保险费 |  | 分部分项工程费+措施项目费+其他项目费-除税工程设备费 |  |  |  | 3.200
1.2 | 住房公积金 |  | 分部分项工程费+措施项目费+其他项目费-除税工程设备费 |  |  |  | 0.530
1.3 | 环境保护税 |  | 分部分项工程费+措施项目费+其他项目费-除税工程设备费
2 | 税金 |  | 分部分项工程费+措施项目费+其他项目费+规费-除税甲供材料和甲供设备费/1.01 |  |  |  | 9.000
合 计
【新点2013清单造价江苏版 V10.3.6】
编制人（造价人员）： | [5 empty] | 复核人（造价工程师）：

## 3.8 表-20 发包人提供材料和工程设备一览表
发包人提供材料和工程设备一览表
工程名称：2#业务用房-土建工程 | [5 empty] | 标段： |  |  |  | 第1页 共1页
序号 | 材料编码 | 材料(工程设备)名称、规格、型号 |  | 单位 | 数量 |  | 单价 (元) | 合价 (元) | 交货 方式 |  | 送达 地点 | 备注
合 计
【新点2013清单造价江苏版 V10.3.6】

## 3.9 表-21 承包人材料设备（适用于造价信息差额调整法）
承包人提供主要材料和工程设备一览表 （适用造价信息差额调整法）
工程名称：2#业务用房-土建工程 | [5 empty] | 标段： |  |  |  | 第1页 共1页
序号 | 材料编码 | 名称、规格、型号 |  | 单位 | 数量 |  | 风险系数 (%) | 基准单价 (元) | 投标单价 (元) |  | 发承包人 确认单价 (元) | 备注
【新点2013清单造价江苏版 V10.3.6】

## 3.10 表-22 承包人材料设备（适用于价格指数差额调整表）
承包人提供主要材料和工程设备一览表 （适用于价格指数差额调整法）
工程名称：2#业务用房-土建工程 |  |  | 标段： |  |  |  | 第1页 共1页
序号 | 名称、规格、型号 | 变值权重 B |  |  | 基本价格 指数F0 | 现行价格 指数Ft |  | 备注
| 定值权重A |  |  |  | - | -
合 计 |  | 1 |  |  | - | -
【新点2013清单造价江苏版 V10.3.6】

## 4.1 表-08 分部分项工程和单价措施项目清单与计价表
分部分项工程和单价措施项目清单与计价表
工程名称：给排水安装工程 |  |  |  |  | 标段： |  |  |  | 第1页 共7页
序号 | 项目编码 | 项目名称 |  | 项目特征描述 |  | 计量 单位 | 工程量 | 金额（元）
[8 empty] | 综合单价 |  | 合价
0310 给排水、采暖、燃气工程
1 | 031001006054 | 塑料管 |  | 1、安装部位：室内 2、介质：给水 3、材质、规格：PP-R S5给水管DN80 4、连接形式：热熔 5、压力试验及吹、洗设计要求：试压及水冲洗 |  | m | 14.15
2 | 031001006055 | 塑料管 |  | 1、安装部位：室内 2、介质：给水 3、材质、规格：PP-R S5给水管DN65 4、连接形式：热熔 5、压力试验及吹、洗设计要求：试压及水冲洗 |  | m | 42.04
3 | 031001006056 | 塑料管 |  | 1、安装部位：室内 2、介质：给水 3、材质、规格：PP-R S5给水管DN50 4、连接形式：热熔 5、压力试验及吹、洗设计要求：试压及水冲洗 |  | m | 37.25
4 | 031001006057 | 塑料管 |  | 1、安装部位：室内 2、介质：给水 3、材质、规格：PP-R S5给水管DN40 4、连接形式：热熔 5、压力试验及吹、洗设计要求：试压及水冲洗 |  | m | 62.58
5 | 031001006058 | 塑料管 |  | 1、安装部位：室内暗配 2、介质：给水 3、材质、规格：PP-R S5给水管DN32 4、连接形式：热熔 5、压力试验及吹、洗设计要求：试压及水冲洗 |  | m | 85.51
6 | 031001006044 | 塑料管 |  | 1、安装部位：室内暗配 2、介质：给水 3、材质、规格：PP-R S5给水管DN25 4、连接形式：热熔 5、压力试验及吹、洗设计要求：试压及水冲洗 |  | m | 96.3
本页小计
【新点2013清单造价江苏版 V10.3.6】
分部分项工程和单价措施项目清单与计价表
工程名称：给排水安装工程 |  |  |  |  | 标段： |  |  |  | 第2页 共7页
序号 | 项目编码 | 项目名称 |  | 项目特征描述 |  | 计量 单位 | 工程量 | 金额（元）
[8 empty] | 综合单价 |  | 合价
7 | 031001006045 | 塑料管 |  | 1、安装部位：室内暗配 2、介质：给水 3、材质、规格：PP-R S5给水管DN20 4、连接形式：热熔 5、压力试验及吹、洗设计要求：试压及水冲洗 |  | m | 25.94
8 | 031001006046 | 塑料管 |  | 1、安装部位：室内暗配 2、介质：给水 3、材质、规格：PP-R S5给水管DN15 4、连接形式：热熔 5、压力试验及吹、洗设计要求：试压及水冲洗 |  | m | 132.63
9 | 031003001015 | 螺纹阀门 |  | 1、类型：截止阀 2、规格、压力等级：DN20 |  | 个 | 1
10 | 031003001040 | 螺纹阀门 |  | 1、类型：截止阀 2、规格、压力等级：DN25 |  | 个 | 13
11 | 031003001016 | 螺纹阀门 |  | 1、类型：截止阀 2、规格、压力等级：DN32 |  | 个 | 3
12 | 031003001020 | 螺纹阀门 |  | 1、类型：截止阀 2、规格、压力等级：DN50 |  | 个 | 4
13 | 031003001021 | 螺纹阀门 |  | 1、类型：闸阀 2、规格、压力等级：DN65 |  | 个 | 6
14 | 031003001041 | 螺纹阀门 |  | 1、类型：闸阀 2、规格、压力等级：DN80 |  | 个 | 2
15 | 031003001022 | 螺纹阀门 |  | 1、类型：减压阀 2、规格、压力等级：DN65 |  | 个 | 1
16 | 031003001023 | 螺纹阀门 |  | 1、类型：减压阀 2、规格、压力等级：DN50 |  | 个 | 1
17 | 031003012002 | 倒流防止器 |  | 1、名称：倒流防止器 2、型号、规格：DN50 |  | 套 | 1
18 | 031003001027 | 螺纹阀门 |  | 1、类型：Y型过滤器 2、规格、压力等级：DN50 |  | 个 | 1
19 | 031003001028 | 螺纹阀门 |  | 1、类型：Y型过滤器 2、规格、压力等级：DN65 |  | 个 | 1
20 | 031003013003 | 水表 |  | 1、名称：水表 2、型号、规格：DN50 |  | 组(个) | 1
本页小计
【新点2013清单造价江苏版 V10.3.6】
分部分项工程和单价措施项目清单与计价表
工程名称：给排水安装工程 |  |  |  |  | 标段： |  |  |  | 第3页 共7页
序号 | 项目编码 | 项目名称 |  | 项目特征描述 |  | 计量 单位 | 工程量 | 金额（元）
[8 empty] | 综合单价 |  | 合价
21 | 031003013004 | 水表 |  | 1、名称：水表 2、型号、规格：DN80 |  | 组(个) | 1
22 | 030601002001 | 压力仪表 |  | 1、名称：压力表 2、压力表弯材质、规格：铜压力表表弯及其他附件 |  | 台 | 2
23 | 031002003088 | 套管 |  | 1、名称、类型：过墙过楼钢套管制作、安装 2、规格：DN32 3、填料材质：符合图纸设计要求 |  | 个 | 2
24 | 031002003084 | 套管 |  | 1、名称、类型：过墙过楼钢套管制作、安装 2、规格：DN40 3、填料材质：符合图纸设计要求 |  | 个 | 10
25 | 031002003085 | 套管 |  | 1、名称、类型：过墙过楼钢套管制作、安装 2、规格：DN50 3、填料材质：符合图纸设计要求 |  | 个 | 1
26 | 031002003086 | 套管 |  | 1、名称、类型：过墙过楼板钢套管制作、安装 2、规格：DN80 3、填料材质：符合图纸设计要求 |  | 个 | 4
27 | 031002003089 | 套管 |  | 1、名称、类型：过墙过楼板钢套管制作、安装 2、规格：DN100 3、填料材质：符合图纸设计要求 |  | 个 | 2
28 | 031002003090 | 套管 |  | 1、名称、类型：刚性防水套管制作、安装 2、规格：DN80 3、填料材质：符合图纸设计要求 |  | 个 | 2
29 | 031002003091 | 套管 |  | 1、名称、类型：刚性防水套管制作、安装 2、规格：DN100 3、填料材质：符合图纸设计要求 |  | 个 | 1
30 | 031001006031 | 塑料管 |  | 1、安装部位：室内 2、介质：排水 3、材质、规格：PVC-U排水管DN50 4、连接形式：粘接连接 |  | m | 69.5
本页小计
【新点2013清单造价江苏版 V10.3.6】
分部分项工程和单价措施项目清单与计价表
工程名称：给排水安装工程 |  |  |  |  | 标段： |  |  |  | 第4页 共7页
序号 | 项目编码 | 项目名称 |  | 项目特征描述 |  | 计量 单位 | 工程量 | 金额（元）
[8 empty] | 综合单价 |  | 合价
31 | 031001006036 | 塑料管 |  | 1、安装部位：室内 2、介质：排水 3、材质、规格：PVC-U排水管DN75 4、连接形式：粘接连接 |  | m | 32.8
32 | 031001006033 | 塑料管 |  | 1、安装部位：室内 2、介质：排水 3、材质、规格：PVC-U排水管DN100 4、连接形式：粘接连接 |  | m | 155.2
33 | 031004014027 | 给、排水附（配）件 |  | 1、材质：地面扫除口 2、型号、规格：DN100 |  | 个(组) | 1
34 | 031004014026 | 给、排水附（配）件 |  | 1、材质：地面扫除口 2、型号、规格：DN75 |  | 个(组) | 1
35 | 031001006060 | 塑料管 |  | 1、安装部位：室内 2、材质、规格：阻火圈 |  | 个 | 12
36 | 031002003094 | 套管 |  | 1、名称、类型：过墙过楼板钢套管制作、安装 2、规格：DN80 3、填料材质：符合图纸设计要求 |  | 个 | 4
37 | 031002003096 | 套管 |  | 1、名称、类型：过墙过楼板钢套管制作、安装 2、规格：DN125 3、填料材质：符合图纸设计要求 |  | 个 | 8
38 | 031002003097 | 套管 |  | 1、名称、类型：过墙过楼板钢套管制作、安装 2、规格：DN150 3、填料材质：符合图纸设计要求 |  | 个 | 6
39 | 031002003093 | 套管 |  | 1、名称、类型：刚性防水套管 2、规格：DN80 3、填料材质：符合图纸设计要求 |  | 个 | 1
40 | 031002003072 | 套管 |  | 1、名称、类型：刚性防水套管 2、规格：DN150 3、填料材质：符合图纸设计要求 |  | 个 | 2
本页小计
【新点2013清单造价江苏版 V10.3.6】
分部分项工程和单价措施项目清单与计价表
工程名称：给排水安装工程 |  |  |  |  | 标段： |  |  |  | 第5页 共7页
序号 | 项目编码 | 项目名称 |  | 项目特征描述 |  | 计量 单位 | 工程量 | 金额（元）
[8 empty] | 综合单价 |  | 合价
41 | 031001006070 | 塑料管 |  | 1、安装部位：室内暗配 2、介质：给水 3、材质、规格：PP-R S3.2热水管DN25 4、连接形式：热熔 5、压力试验及吹、洗设计要求：试压及水冲洗 |  | m | 25.6
42 | 031001006072 | 塑料管 |  | 1、安装部位：室内暗配 2、介质：给水 3、材质、规格：PP-R S3.2热水管DN20 4、连接形式：热熔 5、压力试验及吹、洗设计要求：试压及水冲洗 |  | m | 19.8
43 | 031001006071 | 塑料管 |  | 1、安装部位：室内暗配 2、介质：给水 3、材质、规格：PP-R S3.2热水管DN15 4、连接形式：热熔 5、压力试验及吹、洗设计要求：试压及水冲洗 |  | m | 98.2
44 | 031004003002 | 洗脸盆 |  | 1、规格、类型：洗脸盆 预留 |  | 组 | 22
45 | 031004004002 | 洗涤盆 |  | 1、规格、类型：拖把池 预留 |  | 组 | 3
46 | 031004007003 | 小便器 |  | 1、规格、类型：小便器 预留 |  | 组 | 9
47 | 031004006004 | 大便器 |  | 1、规格、类型：大便器 预留 |  | 组 | 13
48 | 031001006062 | 塑料管 |  | 1、安装部位：室内 2、介质：雨水 3、材质、规格：抗紫外线聚乙烯HDPE管DN100 4、连接形式：热熔承插连接 5、附件：雨水斗安装、铸铁落水口 |  | m | 85
49 | 031001006061 | 塑料管 |  | 1、安装部位：室内 2、介质：雨水 3、材质、规格：抗紫外线聚乙烯HDPE管DN50 4、连接形式：热熔承插连接 5、附件：雨水斗安装、铸铁落水口 |  | m | 36
本页小计
【新点2013清单造价江苏版 V10.3.6】
分部分项工程和单价措施项目清单与计价表
工程名称：给排水安装工程 |  |  |  |  | 标段： |  |  |  | 第6页 共7页
序号 | 项目编码 | 项目名称 |  | 项目特征描述 |  | 计量 单位 | 工程量 | 金额（元）
[8 empty] | 综合单价 |  | 合价
50 | 031004014028 | 给、排水附（配）件 |  | 1、材质：地漏 2、型号、规格：DN50 |  | 个(组) | 12
51 | 031004014024 | 给、排水附（配）件 |  | 1、材质：雨水斗DN100 |  | 个 | 5
52 | 031002003068 | 套管 |  | 1、名称、类型：过墙过楼板钢套管制作、安装 2、规格：DN150 3、填料材质：符合图纸设计要求 |  | 个 | 12
53 | 030901010001 | 室内消火栓 |  | 1、名称：消防软管卷盘箱 |  | 套 | 6
54 | 031003001042 | 螺纹阀门 |  | 1、类型：压力型真空破坏器(水平直通型) 2、规格、压力等级：DN25 |  | 个 | 6
55 | 031003013002 | 水表 |  | 1、名称：水表 2、型号、规格：DN40 |  | 组(个) | 1
56 | 031003001017 | 螺纹阀门 |  | 1、类型：截止阀 2、规格、压力等级：DN40 |  | 个 | 4
57 | 031003001043 | 螺纹阀门 |  | 1、类型：截止阀 2、规格、压力等级：DN32 |  | 个 | 3
58 | 030901002001 | 消火栓钢管 |  | 1、名称：镀锌钢管 2、材质、规格：DN40 3、连接形式：丝扣连接 4、压力试验及冲洗设计要求：按设计要求 |  | m | 45.2
59 | 030901002002 | 消火栓钢管 |  | 1、名称：镀锌钢管 2、材质、规格：DN32 3、连接形式：丝扣连接 4、压力试验及冲洗设计要求：按设计要求 |  | m | 44.55
60 | 030901002003 | 消火栓钢管 |  | 1、名称：镀锌钢管 2、材质、规格：DN25 3、连接形式：丝扣连接 4、压力试验及冲洗设计要求：按设计要求 |  | m | 43.75
61 | 031002003105 | 套管 |  | 1、名称、类型：过墙过楼钢套管制作、安装 2、规格：DN40 3、填料材质：符合图纸设计要求 |  | 个 | 7
62 | 030901013001 | 灭火器 |  | 1、名称：灭火器 2、规格、型号：2-MF/ABC3 |  | 具(组) | 12
分部小计
分部分项合计
本页小计
【新点2013清单造价江苏版 V10.3.6】
分部分项工程和单价措施项目清单与计价表
工程名称：给排水安装工程 |  |  |  |  | 标段： |  |  |  | 第7页 共7页
序号 | 项目编码 | 项目名称 |  | 项目特征描述 |  | 计量 单位 | 工程量 | 金额（元）
[8 empty] | 综合单价 |  | 合价
1 | 031301017001 | 脚手架搭拆 |  |  |  | 项 | 1
单价措施合计
本页小计
合 计
【新点2013清单造价江苏版 V10.3.6】

## 4.2 表-11 总价措施项目清单与计价表
总价措施项目清单与计价表
工程名称：给排水安装工程 | [5 empty] | 标段： |  |  |  |  | 第1页 共2页
序号 | 项目编码 | 项目名称 |  | 计算基础 | 费率（%） |  | 金额（元） |  | 调整 费率（%） | 调整后 金额（元） |  | 备注
1 | 031302001001 | 安全文明施工费
1.1 |  | 基本费 |  | 分部分项合计+单价措施项目合计-除税工程设备费 | 1.500
1.2 |  | 增加费 |  | 分部分项合计+单价措施项目合计-除税工程设备费
1.3 |  | 扬尘污染防治增加费 |  | 分部分项合计+单价措施项目合计-除税工程设备费 | 0.210
2 | 031302002001 | 夜间施工增加 |  | 分部分项合计+单价措施项目合计-除税工程设备费
3 | 031302003001 | 非夜间施工增加 |  | 分部分项合计+单价措施项目合计-除税工程设备费
4 | 031302004001 | 二次搬运 |  | 分部分项合计+单价措施项目合计-除税工程设备费
5 | 031302005001 | 冬雨季施工增加 |  | 分部分项合计+单价措施项目合计-除税工程设备费
6 | 031302006001 | 已完工程及设备保护 |  | 分部分项合计+单价措施项目合计-除税工程设备费
7 | 031302008001 | 临时设施 |  | 分部分项合计+单价措施项目合计-除税工程设备费
8 | 031302009001 | 赶工措施 |  | 分部分项合计+单价措施项目合计-除税工程设备费
【新点2013清单造价江苏版 V10.3.6】
编制人（造价人员）： | [7 empty] | 复核人（造价工程师）：
总价措施项目清单与计价表
工程名称：给排水安装工程 | [5 empty] | 标段： |  |  |  |  | 第2页 共2页
序号 | 项目编码 | 项目名称 |  | 计算基础 | 费率（%） |  | 金额（元） |  | 调整 费率（%） | 调整后 金额（元） |  | 备注
9 | 031302010001 | 工程按质论价 |  | 分部分项合计+单价措施项目合计-除税工程设备费
10 | 031302011001 | 住宅分户验收 |  | 分部分项合计+单价措施项目合计-除税工程设备费 | [7 empty] | 在计取住宅分户验收时，大型土石方工程、桩基工程和地下室部分不计入计费基础
11 | 031302012001 | 建筑工人实名制费用 |  | 分部分项合计+单价措施项目合计-除税工程设备费 | [7 empty] | 建筑工人实名制设备由建筑工人工资专用账户开户银行提供的，建筑工人实名制费用按表中费率乘以0.5系数计取
12 | 031302090001 | 地上、地下设施、建筑物的临时保护设施 |  | 分部分项合计+单价措施项目合计-除税工程设备费
13 | 031302091001 | 特殊条件下施工增加费 |  | 分部分项合计+单价措施项目合计-除税工程设备费
【新点2013清单造价江苏版 V10.3.6】
编制人（造价人员）： | [7 empty] | 复核人（造价工程师）：

## 4.3 表-12 其他项目清单与计价汇总表
其他项目清单与计价汇总表
工程名称：给排水安装工程 |  |  |  | 标段： |  |  | 第1页 共1页
序号 | 项目名称 |  | 金额(元) |  | 结算金额(元) | 备注
1 | 暂列金额
2 | 暂估价
2.1 | 材料暂估价
2.2 | 专业工程暂估价
3 | 计日工
4 | 总承包服务费
合 计
【新点2013清单造价江苏版 V10.3.6】

## 4.4 表-12-1 暂列金额明细表
暂列金额明细表
工程名称：给排水安装工程 |  |  |  | 标段： |  | 第1页 共1页
序号 | 项目名称 |  | 计量单位 |  | 暂定金额(元) | 备注
合 计
【新点2013清单造价江苏版 V10.3.6】

## 4.5 表-12-2 材料（工程设备）暂估单价及调整表
材料（工程设备）暂估单价及调整表
工程名称：给排水安装工程 | [6 empty] | 标段： | [5 empty] | 第1页 共1页
序号 | 材料编码 | 材料(工程设备)名称、规格、型号 |  | 计量单位 | 数量 |  |  | 暂估（元） |  | 确认（元） |  | 差额±(元) |  |  | 备注
[5 empty] | 投标 | 确认 |  | 单价 | 合价 | 单价 | 合价 | 单价 |  | 合价
合计
【新点2013清单造价江苏版 V10.3.6】

## 4.6 表-12-3 专业工程暂估价及结算价表
专业工程暂估价及结算价表
工程名称：给排水安装工程 |  |  |  |  | 标段： |  |  | 第1页 共1页
序号 | 工程名称 |  | 工程内容 | 暂估金额(元) |  | 结算金额(元) | 差额±(元) |  | 备注
合 计
【新点2013清单造价江苏版 V10.3.6】

## 4.7 表-13 规费、税金项目计价表
规费、税金项目计价表
工程名称：给排水安装工程 |  |  |  | 标段： |  |  |  | 第1页 共1页
序号 | 项目名称 |  | 计算基础 |  | 计算基数(元) |  | 计算费率(％) |  | 金额(元)
1 | 规费 |  | 环境保护税+社会保险费+住房公积金 |  |  |  | 100.000
1.1 | 社会保险费 |  | 分部分项工程费+措施项目费+其他项目费-除税工程设备费 |  |  |  | 2.400
1.2 | 住房公积金 |  | 分部分项工程费+措施项目费+其他项目费-除税工程设备费 |  |  |  | 0.420
1.3 | 环境保护税 |  | 分部分项工程费+措施项目费+其他项目费-除税工程设备费
2 | 税金 |  | 分部分项工程费+措施项目费+其他项目费+规费-除税甲供材料和甲供设备费/1.01 |  |  |  | 9.000
合 计
【新点2013清单造价江苏版 V10.3.6】
编制人（造价人员）： | [5 empty] | 复核人（造价工程师）：

## 4.8 表-20 发包人提供材料和工程设备一览表
发包人提供材料和工程设备一览表
工程名称：给排水安装工程 | [5 empty] | 标段： |  |  |  | 第1页 共1页
序号 | 材料编码 | 材料(工程设备)名称、规格、型号 |  | 单位 | 数量 |  | 单价 (元) | 合价 (元) | 交货 方式 |  | 送达 地点 | 备注
合 计
【新点2013清单造价江苏版 V10.3.6】

## 4.9 表-21 承包人材料设备（适用于造价信息差额调整法）
承包人提供主要材料和工程设备一览表 （适用造价信息差额调整法）
工程名称：给排水安装工程 | [5 empty] | 标段： |  |  |  | 第1页 共1页
序号 | 材料编码 | 名称、规格、型号 |  | 单位 | 数量 |  | 风险系数 (%) | 基准单价 (元) | 投标单价 (元) |  | 发承包人 确认单价 (元) | 备注
【新点2013清单造价江苏版 V10.3.6】

## 4.10 表-22 承包人材料设备（适用于价格指数差额调整表）
承包人提供主要材料和工程设备一览表 （适用于价格指数差额调整法）
工程名称：给排水安装工程 |  |  | 标段： |  |  |  | 第1页 共1页
序号 | 名称、规格、型号 | 变值权重 B |  |  | 基本价格 指数F0 | 现行价格 指数Ft |  | 备注
| 定值权重A |  |  |  | - | -
合 计 |  | 1 |  |  | - | -
【新点2013清单造价江苏版 V10.3.6】

## 5.1 表-08 分部分项工程和单价措施项目清单与计价表
分部分项工程和单价措施项目清单与计价表
工程名称：电气安装工程 |  |  |  |  | 标段： |  |  |  | 第1页 共5页
序号 | 项目编码 | 项目名称 |  | 项目特征描述 |  | 计量 单位 | 工程量 | 金额（元）
[8 empty] | 综合单价 |  | 合价
0304 电气设备安装工程
1 | 030404017229 | 配电箱 |  | 1、名称：配电箱 2、型号：ZAP 3、基础形式、材质、规格：基础槽钢 |  | 台 | 1
2 | 030404017225 | 配电箱 |  | 1、名称：照明配电箱 2、型号：1-3AL 3、规格：600*800*200 4、安装方式：距地1.5米 |  | 台 | 3
3 | 030404017230 | 配电箱 |  | 1、名称：照明配电箱 2、型号：1-3AK 3、规格：600*800*200 4、安装方式：距地1.5米 |  | 台 | 3
4 | 030411003046 | 桥架 |  | 1、名称：桥架 2、规格：200*100mm |  | m | 232.61
5 | 030408008011 | 防火堵洞 |  | 1、名称：防火堵洞 |  | 处 | 4
6 | 030413001011 | 铁构件 |  | 1、名称：桥架支撑架 |  | kg | 208.6
7 | 031002001001 | 抗震支架 |  | 1、管架形式：抗震支架 |  | 套 | 28
8 | 030411001269 | 配管 |  | 1、名称：电气配管 2、材质： 刚性阻燃管PC 3、规格：DN20 4、配置形式：暗配 |  | m | 38.6
9 | 030411001282 | 配管 |  | 1、名称：电气配管 2、材质：热镀锌焊接钢管SC 3、规格：DN20 4、配置形式：暗配 |  | m | 29.6
10 | 030411001149 | 配管 |  | 1、名称：电气配管 2、材质：热镀锌焊接钢管SC 3、规格：DN25 4、配置形式：暗配 |  | m | 8.28
11 | 030411001283 | 配管 |  | 1、名称：电气配管 2、材质：热镀锌焊接钢管SC 3、规格：DN32 4、配置形式：暗配 |  | m | 8.58
12 | 030411001146 | 配管 |  | 1、名称：电气配管 2、材质：热镀锌焊接钢管SC 3、规格：DN100 4、配置形式：暗配 |  | m | 8.8
13 | 030411006049 | 接线盒 |  | 1、名称：接线盒 2、材质：金属 3、规格：86型 4、安装形式：暗配 |  | 个 | 7
本页小计
【新点2013清单造价江苏版 V10.3.6】
分部分项工程和单价措施项目清单与计价表
工程名称：电气安装工程 |  |  |  |  | 标段： |  |  |  | 第2页 共5页
序号 | 项目编码 | 项目名称 |  | 项目特征描述 |  | 计量 单位 | 工程量 | 金额（元）
[8 empty] | 综合单价 |  | 合价
14 | 030411004001 | 配线 |  | 1、名称：电气配线 2、配线形式：管内穿线 3、型号：BV 4、规格：2.5mm2 |  | m | 126.8
15 | 030408001074 | 电力电缆 |  | 1、名称：电力电缆 2、型号：YJV 3、规格：5*16mm2 4、敷设方式、部位：一般铺设 |  | m | 46.5
16 | 030408001069 | 电力电缆 |  | 1、名称：电力电缆 2、型号：YJV 3、规格：4*25+1*16mm2 4、敷设方式、部位：一般铺设 |  | m | 48.2
17 | 030408001066 | 电力电缆 |  | 1、名称：电力电缆 2、型号：ZN-YJV 3、规格：5*6mm2 4、敷设方式、部位：一般铺设 |  | m | 9.66
18 | 030408001070 | 电力电缆 |  | 1、名称：电力电缆 2、型号：YJV 3、规格：4*150mm2 4、敷设方式、部位：一般铺设 |  | m | 50
19 | 030408001055 | 电力电缆 |  | 1、名称：电力电缆 2、型号：水泵电缆（厂家自带） 3、规格： 4、敷设方式、部位：一般铺设 |  | m | 40
20 | 030408006047 | 电力电缆头 |  | 1、名称：电力电缆头 2、规格：5*6mm2 |  | 个 | 2
21 | 030408006049 | 电力电缆头 |  | 1、名称：电力电缆头 2、规格：5*16mm2 |  | 个 | 6
22 | 030408006050 | 电力电缆头 |  | 1、名称：电力电缆头 2、规格：4*25+1*16mm2 |  | 个 | 6
23 | 030408006051 | 电力电缆头 |  | 1、名称：电力电缆头 2、规格：4*150mm2 |  | 个 | 2
24 | 030404035001 | 插座 |  | 1、名称：安全型二三极暗装插座 2、规格：10A 3、安装方式：暗装 |  | 个 | 3
25 | 030409008004 | 等电位端子箱、测试板 |  | 1、名称：总等电位箱MEB |  | 台(块) | 1
26 | 030409008005 | 等电位端子箱、测试板 |  | 1、名称：等电位箱LEB |  | 台(块) | 24
27 | 030409008006 | 等电位端子箱、测试板 |  | 1、名称：接地电阻测试点 |  | 台(块) | 4
本页小计
【新点2013清单造价江苏版 V10.3.6】
分部分项工程和单价措施项目清单与计价表
工程名称：电气安装工程 |  |  |  |  | 标段： |  |  |  | 第3页 共5页
序号 | 项目编码 | 项目名称 |  | 项目特征描述 |  | 计量 单位 | 工程量 | 金额（元）
[8 empty] | 综合单价 |  | 合价
28 | 030409002009 | 接地母线 |  | 1、名称：接地母线 2、材质：热镀锌扁钢 3、规格：40*4 |  | m | 106.6
29 | 030409002010 | 接地母线 |  | 1、名称：热镀锌扁钢 2、规格：25*4 3、敷设部位：基础内 |  | m | 12.47
30 | 030409005005 | 避雷网 |  | 1、名称：避雷网 2、材质：热镀锌圆钢 3、规格：D10 |  | m | 262.38
31 | 030409003004 | 避雷引下线 |  | 1、名称：引下线 2、规格：利用混凝土柱内或剪力墙内 3、材质：两根D16钢筋 |  | m | 219.3
32 | 030409004002 | 均压环 |  | 1、名称：接地网 2、规格：利用圈梁钢筋 |  | m | 196.03
33 | 030411001254 | 配管 |  | 1、名称：电气配管 2、材质： 刚性阻燃管PC 3、规格：DN15 4、配置形式：暗配 |  | m | 60
34 | 030411004114 | 配线 |  | 1、名称：铜芯线 2、配线形式：穿管敷设 3、型号：BVR4 4、材质：铜芯 |  | m | 65
35 | 030414011002 | 接地装置 |  | 1、名称：接地调试 2、类别：接地网 |  | 系统 | 1
分部小计
0305 建筑智能化工程
36 | 030502003002 | 分线接线箱（盒） |  | 1、名称：弱电接线箱 |  | 个 | 1
37 | 030411001280 | 配管 |  | 1、名称：电气配管 2、材质：热镀锌焊接钢管SC 3、规格：DN20 4、配置形式：暗配 |  | m | 26
38 | 030411001281 | 配管 |  | 1、名称：电气配管 2、材质：热镀锌焊接钢管SC 3、规格：DN40 4、配置形式：暗配 |  | m | 12.06
39 | 030411006051 | 接线盒 |  | 1、名称：一般接线盒 2、规格：86型 3、安装形式：暗装 |  | 个 | 3
分部小计
030411 消防应急照明系统
本页小计
【新点2013清单造价江苏版 V10.3.6】
分部分项工程和单价措施项目清单与计价表
工程名称：电气安装工程 |  |  |  |  | 标段： |  |  |  | 第4页 共5页
序号 | 项目编码 | 项目名称 |  | 项目特征描述 |  | 计量 单位 | 工程量 | 金额（元）
[8 empty] | 综合单价 |  | 合价
40 | 030404017224 | 配电箱 |  | 1、名称：应急照明配电箱 2、型号：1ALE 3、安装方式：距地1.5米 |  | 台 | 1
41 | 030404017001 | 配电箱 |  | 1、名称：A型应急照明集中电源配电箱 2、型号：8回路 3、规格：详见设计图纸 4、安装方式：距地1.5米装 |  | 台 | 1
42 | 030411001284 | 配管 |  | 1、名称：电气配管 2、材质：热镀锌焊接钢管SC 3、规格：DN20 4、配置形式：暗配 |  | m | 466.5
43 | 030411004038 | 配线 |  | 1、名称：电气配线 2、配线形式：管内穿线 3、型号：ZN-BV 4、规格：2.5mm2 |  | m | 116.82
44 | 030411004107 | 配线 |  | 1、名称：电气配线 2、配线形式：管内穿线 3、型号：ZN-RVSP 4、规格：2×1.5mm2 |  | m | 20
45 | 030411004115 | 配线 |  | 1、名称：电气配线 2、配线形式：管内穿线 3、型号：ZN-RVS 4、规格：2×2.5mm2 |  | m | 456.8
46 | 030412004015 | 装饰灯 |  | 1、名称：A型单向疏散指示灯（中型） 2、规格：LED光源，DC36V，1W 3、安装形式：壁装 |  | 套 | 24
47 | 030412004017 | 装饰灯 |  | 1、名称：A型疏散出口标志灯（中型） 2、规格：LED光源，DC36V，1W 3、安装形式：壁装 |  | 套 | 17
48 | 030412001032 | 普通灯具 |  | 1、名称：A型应急壁灯（中型） 2、规格：LED光源，DC36V，6W 3、安装方式：壁装 |  | 套 | 6
49 | 030412001033 | 普通灯具 |  | 1、名称：A型应急壁灯（中型） 2、规格：LED光源，DC36V，3W LED光源 3、安装方式：壁装 |  | 套 | 3
本页小计
【新点2013清单造价江苏版 V10.3.6】
分部分项工程和单价措施项目清单与计价表
工程名称：电气安装工程 |  |  |  |  | 标段： |  |  |  | 第5页 共5页
序号 | 项目编码 | 项目名称 |  | 项目特征描述 |  | 计量 单位 | 工程量 | 金额（元）
[8 empty] | 综合单价 |  | 合价
50 | 030412001034 | 普通灯具 |  | 1、名称：A型应急壁灯（中型） 2、规格：LED光源，DC36V，10W 3、安装方式：壁装 |  | 套 | 10
51 | 030412005005 | 荧光灯 |  | 1、名称：应急单管荧光灯E 2、型号：1*15W 3、安装形式：吸顶 |  | 套 | 1
52 | 030412001022 | 普通灯具 |  | 1、名称：电井壁灯E |  | 套 | 2
53 | 030404034034 | 照明开关 |  | 1、名称：单联单控开关 2、规格：86K11-10 3、安装方式：暗装 |  | 个 | 3
54 | 030411006050 | 接线盒 |  | 1、名称：开关盒 2、材质：金属 3、规格：86型 4、安装形式：暗配 |  | 个 | 3
55 | 030411006006 | 接线盒 |  | 1、名称：接线盒 2、材质：金属 3、规格：86 4、安装形式：暗装 |  | 个 | 64
分部小计
分部分项合计
1 | 031301017001 | 脚手架搭拆 |  |  |  | 项 | 1
单价措施合计
本页小计
合 计
【新点2013清单造价江苏版 V10.3.6】

## 5.2 表-11 总价措施项目清单与计价表
总价措施项目清单与计价表
工程名称：电气安装工程 | [5 empty] | 标段： |  |  |  |  | 第1页 共2页
序号 | 项目编码 | 项目名称 |  | 计算基础 | 费率（%） |  | 金额（元） |  | 调整 费率（%） | 调整后 金额（元） |  | 备注
1 | 031302001001 | 安全文明施工费
1.1 |  | 基本费 |  | 分部分项合计+单价措施项目合计-除税工程设备费 | 1.500
1.2 |  | 增加费 |  | 分部分项合计+单价措施项目合计-除税工程设备费
1.3 |  | 扬尘污染防治增加费 |  | 分部分项合计+单价措施项目合计-除税工程设备费 | 0.210
2 | 031302002001 | 夜间施工增加 |  | 分部分项合计+单价措施项目合计-除税工程设备费
3 | 031302003001 | 非夜间施工增加 |  | 分部分项合计+单价措施项目合计-除税工程设备费
4 | 031302004001 | 二次搬运 |  | 分部分项合计+单价措施项目合计-除税工程设备费
5 | 031302005001 | 冬雨季施工增加 |  | 分部分项合计+单价措施项目合计-除税工程设备费
6 | 031302006001 | 已完工程及设备保护 |  | 分部分项合计+单价措施项目合计-除税工程设备费
7 | 031302008001 | 临时设施 |  | 分部分项合计+单价措施项目合计-除税工程设备费
8 | 031302009001 | 赶工措施 |  | 分部分项合计+单价措施项目合计-除税工程设备费
【新点2013清单造价江苏版 V10.3.6】
编制人（造价人员）： | [7 empty] | 复核人（造价工程师）：
总价措施项目清单与计价表
工程名称：电气安装工程 | [5 empty] | 标段： |  |  |  |  | 第2页 共2页
序号 | 项目编码 | 项目名称 |  | 计算基础 | 费率（%） |  | 金额（元） |  | 调整 费率（%） | 调整后 金额（元） |  | 备注
9 | 031302010001 | 工程按质论价 |  | 分部分项合计+单价措施项目合计-除税工程设备费
10 | 031302011001 | 住宅分户验收 |  | 分部分项合计+单价措施项目合计-除税工程设备费 | [7 empty] | 在计取住宅分户验收时，大型土石方工程、桩基工程和地下室部分不计入计费基础
11 | 031302012001 | 建筑工人实名制费用 |  | 分部分项合计+单价措施项目合计-除税工程设备费 | [7 empty] | 建筑工人实名制设备由建筑工人工资专用账户开户银行提供的，建筑工人实名制费用按表中费率乘以0.5系数计取
12 | 031302090001 | 地上、地下设施、建筑物的临时保护设施 |  | 分部分项合计+单价措施项目合计-除税工程设备费
13 | 031302091001 | 特殊条件下施工增加费 |  | 分部分项合计+单价措施项目合计-除税工程设备费
【新点2013清单造价江苏版 V10.3.6】
编制人（造价人员）： | [7 empty] | 复核人（造价工程师）：

## 5.3 表-12 其他项目清单与计价汇总表
其他项目清单与计价汇总表
工程名称：电气安装工程 |  |  |  | 标段： |  |  | 第1页 共1页
序号 | 项目名称 |  | 金额(元) |  | 结算金额(元) | 备注
1 | 暂列金额
2 | 暂估价
2.1 | 材料暂估价
2.2 | 专业工程暂估价
3 | 计日工
4 | 总承包服务费
合 计
【新点2013清单造价江苏版 V10.3.6】

## 5.4 表-12-1 暂列金额明细表
暂列金额明细表
工程名称：电气安装工程 |  |  |  | 标段： |  | 第1页 共1页
序号 | 项目名称 |  | 计量单位 |  | 暂定金额(元) | 备注
合 计
【新点2013清单造价江苏版 V10.3.6】

## 5.5 表-12-2 材料（工程设备）暂估单价及调整表
材料（工程设备）暂估单价及调整表
工程名称：电气安装工程 | [6 empty] | 标段： | [5 empty] | 第1页 共1页
序号 | 材料编码 | 材料(工程设备)名称、规格、型号 |  | 计量单位 | 数量 |  |  | 暂估（元） |  | 确认（元） |  | 差额±(元) |  |  | 备注
[5 empty] | 投标 | 确认 |  | 单价 | 合价 | 单价 | 合价 | 单价 |  | 合价
合计
【新点2013清单造价江苏版 V10.3.6】

## 5.6 表-12-3 专业工程暂估价及结算价表
专业工程暂估价及结算价表
工程名称：电气安装工程 |  |  |  |  | 标段： |  |  | 第1页 共1页
序号 | 工程名称 |  | 工程内容 | 暂估金额(元) |  | 结算金额(元) | 差额±(元) |  | 备注
合 计
【新点2013清单造价江苏版 V10.3.6】

## 5.7 表-13 规费、税金项目计价表
规费、税金项目计价表
工程名称：电气安装工程 |  |  |  | 标段： |  |  |  | 第1页 共1页
序号 | 项目名称 |  | 计算基础 |  | 计算基数(元) |  | 计算费率(％) |  | 金额(元)
1 | 规费 |  | 环境保护税+社会保险费+住房公积金 |  |  |  | 100.000
1.1 | 社会保险费 |  | 分部分项工程费+措施项目费+其他项目费-除税工程设备费 |  |  |  | 2.400
1.2 | 住房公积金 |  | 分部分项工程费+措施项目费+其他项目费-除税工程设备费 |  |  |  | 0.420
1.3 | 环境保护税 |  | 分部分项工程费+措施项目费+其他项目费-除税工程设备费
2 | 税金 |  | 分部分项工程费+措施项目费+其他项目费+规费-除税甲供材料和甲供设备费/1.01 |  |  |  | 9.000
合 计
【新点2013清单造价江苏版 V10.3.6】
编制人（造价人员）： | [5 empty] | 复核人（造价工程师）：

## 5.8 表-20 发包人提供材料和工程设备一览表
发包人提供材料和工程设备一览表
工程名称：电气安装工程 | [5 empty] | 标段： |  |  |  | 第1页 共1页
序号 | 材料编码 | 材料(工程设备)名称、规格、型号 |  | 单位 | 数量 |  | 单价 (元) | 合价 (元) | 交货 方式 |  | 送达 地点 | 备注
合 计
【新点2013清单造价江苏版 V10.3.6】

## 5.9 表-21 承包人材料设备（适用于造价信息差额调整法）
承包人提供主要材料和工程设备一览表 （适用造价信息差额调整法）
工程名称：电气安装工程 | [5 empty] | 标段： |  |  |  | 第1页 共1页
序号 | 材料编码 | 名称、规格、型号 |  | 单位 | 数量 |  | 风险系数 (%) | 基准单价 (元) | 投标单价 (元) |  | 发承包人 确认单价 (元) | 备注
【新点2013清单造价江苏版 V10.3.6】

## 5.10 表-22 承包人材料设备（适用于价格指数差额调整表）
承包人提供主要材料和工程设备一览表 （适用于价格指数差额调整法）
工程名称：电气安装工程 |  |  | 标段： |  |  |  | 第1页 共1页
序号 | 名称、规格、型号 | 变值权重 B |  |  | 基本价格 指数F0 | 现行价格 指数Ft |  | 备注
| 定值权重A |  |  |  | - | -
合 计 |  | 1 |  |  | - | -
【新点2013清单造价江苏版 V10.3.6】