## 3.1 封面
| 2023年淳化街道新兴社区水稻生态建设项目 |  |  |  | 工程
招标人工程量清单格式
| 合同编号： |  | 01
招 标 人： |  | 南京市江宁区人民政府淳化街道办事处 |  |  |  | (单位盖章)
法定代表人 （或委托代理人）： |  |  |  |  | (签字并盖章)
中介机构法定代表人 （或委托代理人）： | [5 empty] | (签字并盖章)
造价工程师及注册证号： |  |  |  | （签字并盖执业专用章）
编 制 时 间： |  | 2025-01-16

## 3.2 表1-2建筑工程分类分项工程量清单
建筑工程分类分项工程量清单
合同编号：01
工程名称：2023年淳化街道新兴社区水稻生态建设项目
序号 | 项目编码 | 项目名称 | 项目特征描述 | 计量单位 | 工程数量 | 主要技术 条款编码 | 备注
1 | 50 | 新兴社区 |  |  | 1
1.1 | 5001 | 防渗渠道、放水口、复合闸门 |  |  | 1
1.1.1 | 500101 | 土方开挖工程 |  |  | 1
1.1.1.1 | 500101004 | 土方开挖工程 |  |  | 1
1.1.1.1.1 | 500101004006 | 一般土方开挖（工程量、定额、人工开挖比列） | 1、土类分级：综合考虑 2、断面形式及尺寸：满足设计要求 3、运距：自行考虑 4、渣土费、土场消纳费：自行考虑 | m3 | 3249.4
1.1.2 | 500102 | 石方开挖工程 |  |  | 1
1.1.2.1 | 500102013001 | 砖砌墙体拆除 | 1、土类分级：拆除废料 2、断面形式及尺寸：满足设计要求 3、运距：自行考虑 4、渣土费、土场消纳费：自行考虑 | m3 | 34.56
1.1.3 | 500103 | 土石方填筑工程 |  |  | 1
1.1.3.1 | 500103001 | 一般土方填筑 |  |  | 1
1.1.3.1.1 | 500103001023 | 一般土方填筑 | 1、土质及含水量：综合考虑 2、分层厚度及碾压遍数：满足设计及规范要求 3、填筑体干密度、渗透系数：满足设计及规范要求 4、运距、土源：自行考虑 | m3 | 1175.52
1.1.3.1.2 | 500103007006 | 碎石垫层 | 1、颗粒级配：满足设计要求 2、分层厚度及碾压遍数：满足设计要求 3、填筑体相对密度4.运距：满足设计要求 | m3 | 127.1
1.1.4 | 500105 | 砌筑工程 |  |  | 1
1.1.4.1 | 500105006 | 砌砖 |  |  | 1
1.1.4.1.1 | 500105006006 | 砖砌渠道 | 1、品种、规格及强度等级：MU25混凝土实心砖 2、砂浆强度等级及配合比：Mb15 3、勾缝要求：内侧Mb15砂浆抹面15mm | m3 | 624.96
1.1.5 | 500109 | 混凝土工程 |  |  | 1
1.1.5.1 | 500109001 | 普通混凝土 |  |  | 1
1.1.5.1.1 | 500109001083 | 普通混凝土 | 1、部位及类型：渠道基础 2、设计龄期、强度等级及配合比：C25 3、抗渗、抗冻、抗磨等要求：满足设计要求 4、含模板、伸缩缝及灌缝等 | m3 | 467.4
1.1.5.1.2 | 500109001085 | 普通混凝土 | 1、部位及类型：放水口及排水口闸墩 2、设计龄期、强度等级及配合比：C25 3、抗渗、抗冻、抗磨等要求：满足设计要求 4、级配、拌制要求：满足设计要求 5、含模板 | m3 | 4.37
1.1.6 | 500114 | 其他建筑工程 |  |  | 1
1.1.6.1 | 500114001039 | 成品闸门 | 1.成品复合闸门0.2*0.2 | 座 | 80
1.1.6.2 | 500114001040 | 成品闸门 | 1.成品复合闸门0.6*0.6 | 座 | 61
1.1.6.3 | 500114001041 | 塑料管 | 1.PE管 2.管径200 | m | 80
1.2 | 5001 | 下田涵（φ400*4m） |  |  | 1
1.2.1 | 500101 | 土方开挖工程 |  |  | 1
1.2.1.1 | 500101002 | 一般土方开挖 |  |  | 1
1.2.1.1.1 | 500101002026 | 一般土方开挖 | 1、土类分级：综合考虑 2、开挖厚度：满足设计要求 3、运距：自行考虑 4、渣土费等：自行考虑 | m3 | 323.81
1.2.2 | 500103 | 土石方填筑工程 |  |  | 1
1.2.2.1 | 500103001 | 一般土方填筑 |  |  | 1
1.2.2.1.1 | 500103001034 | 一般土方填筑 | 1、土质及含水量：满足设计要求 2、分层厚度及碾压遍数：满足设计要求 3、填筑体干密度、渗透系数：满足设计要求 4、运距、土源：自行考虑 | m3 | 250.65
1.2.3 | 500109 | 混凝土工程 |  |  | 1
1.2.3.1 | 500109001 | 普通混凝土 |  |  | 1
1.2.3.1.1 | 500109001101 | 普通混凝土 | 1、部位及类型：管道基础 2、设计龄期、强度等级及配合比：C25 3、抗渗、抗冻、抗磨等要求：满足设计要求 4、含模板 | m3 | 29.88
1.2.3.1.2 | 500109001102 | 普通混凝土 | 1、部位及类型：挡墙 2、设计龄期、强度等级及配合比：C25 3、抗渗、抗冻、抗磨等要求：满足设计要求 4、含模板 | m3 | 21.58
1.2.3.1.3 | 500112005019 | 混凝土预制管 | 1.钢筋混凝土管（Ⅱ级）承插管，参照图集GB/T11836-2009 2.管径40cm | m | 120
1.3 | 5001 | 过路涵（φ400*4m） |  |  | 1
1.3.1 | 500101 | 土方开挖工程 |  |  | 1
1.3.1.1 | 500101002 | 一般土方开挖 |  |  | 1
1.3.1.1.1 | 500101002018 | 一般土方开挖 | 1、土类分级：综合考虑 2、开挖厚度：满足设计要求 3、运距：自行考虑 4、渣土费等：自行考虑 | m3 | 294.99
1.3.2 | 500103 | 土石方填筑工程 |  |  | 1
1.3.2.1 | 500103001 | 一般土方填筑 |  |  | 1
1.3.2.1.1 | 500103001024 | 一般土方填筑 | 1、土质及含水量：满足设计要求 2、分层厚度及碾压遍数：满足设计要求 3、填筑体干密度、渗透系数：满足设计要求 4、运距、土源：自行考虑 | m3 | 229.15
1.3.3 | 500109 | 混凝土工程 |  |  | 1
1.3.3.1 | 500109001 | 普通混凝土 |  |  | 1
1.3.3.1.1 | 500109001100 | 普通混凝土 | 1、部位及类型：管道基础 2、设计龄期、强度等级及配合比：C25 3、抗渗、抗冻、抗磨等要求：满足设计要求 4、含模板 | m3 | 28.16
1.3.3.1.2 | 500109001095 | 普通混凝土 | 1、部位及类型：挡墙 2、设计龄期、强度等级及配合比：C25 3、抗渗、抗冻、抗磨等要求：满足设计要求 4、含模板 | m3 | 18.71
1.3.3.1.3 | 500112005018 | 混凝土预制管 | 1.钢筋混凝土管（Ⅱ级）承插管，参照图集GB/T11836-2009 2.管径40cm | m | 104
1.4 | 5001 | 田间道路 |  |  | 1
1.4.1 | 500102 | 石方开挖工程 |  |  | 1
1.4.1.1 | 500102001001 | 一般石方开挖 | 1、部位：混凝土路面拆除 2、厚度：15cm 3、运距：自行考虑 4、渣土费、土场消纳费：自行考虑 | m3 | 51.75
1.4.2 | 500103 | 土石方填筑工程 |  |  | 1
1.4.2.1 | 500103001 | 一般土方填筑 |  |  | 1
1.4.2.1.1 | 500103001032 | 一般土方填筑 | 1、土质及含水量：综合考虑 2、分层厚度及碾压遍数：满足设计及规范要求 3、填筑体干密度、渗透系数：满足设计及规范要求 4、运距、土源：自行考虑 | m3 | 737
1.4.3 | 500114 | 其他建筑工程 |  |  | 1
1.4.3.1 | 500114001 | 其他永久建筑工程-新建道路 |  |  | 1
1.4.3.1.1 | 500114001076 | 路床整形 | 1.路床整形、原路基清表清杂 | m2 | 5360
1.4.3.1.2 | 500114001077 | 碎石垫层 | 1.碎石垫层 2.厚10cm | m2 | 4422
1.4.3.1.3 | 500114001078 | 混凝土路面 | 1.C30混凝土面层 2.厚15cm 3.含模板、伸缩缝（缩缝、涨缝）、养护等相关内容 | m2 | 4020
1.4.3.2 | 500114001 | 其他永久建筑工程-翻新道路 |  |  | 1
1.4.3.2.1 | 500114001075 | 混凝土路面 | 1.C30混凝土面层 2.厚15cm 3.含模板、伸缩缝（缩缝、涨缝）、养护等相关内容 | m2 | 345

## 3.3 表1-3设备采购和安装工程分类分项工程量清单
设备采购和安装工程分类分项工程量清单
合同编号：01
工程名称：2023年淳化街道新兴社区水稻生态建设项目
序号 | 项目编码 | 项目名称 | 计量 单位 | 工程 数量 | 主要技术 条款编码 | 备注

## 3.4 表1-4措施项目清单
措施项目清单
工程名称：2023年淳化街道新兴社区水稻生态建设项目
序号 | 项目名称 | 备注
1 | 环境保护措施
2 | 安全文明措施
3 | 临时工程
4 | 交通工程
5 | 保险费
6 | 施工企业进退场费
7 | 大型施工设备安拆费

## 3.5 表1-5其他项目清单
其他项目清单
合同编号：01
工程名称：2023年淳化街道新兴社区水稻生态建设项目
序号 | 项目名称 | 备注
1 | 预留金

## 3.6 表1-6零星工作项目清单
零星工作项目清单
合同编号：01
工程名称：2023年淳化街道新兴社区水稻生态建设项目
序号 | 名称 | 计量单位 | 暂定数量 | 备注
1 | 人工
2 | 材料
3 | 机械

## 3.7 主要工程量汇总表
主要工程量汇总表
附表一
工程名称：2023年淳化街道新兴社区水稻生态建设项目
序号 | 工程项目 | 土方（万m3） |  | 砌石（m3） |  |  |  |  | 砼（m3）
|  | 开挖 | 回填 | 黄砂垫层 | 碎石垫层 | 反滤层 | 干砌石 | 浆灌砌石 | 现浇 | 预制 | 商品
1 | 建筑工程 | 0.38682 | 0.239232 |  | 127.1 |  | 624.96 |  |  | 224 | 570.1
2 | 安装工程

## 3.8 安全文明措施费分解表
安全文明措施费分解表
合同编号：01
工程名称：2023年淳化街道新兴社区水稻生态建设项目
序号 | 项目名称 | 计量单位 | 数量 | 单价（元） | 合价（元） | 备注
一 | 完善、改造和维护安全防护设施设备 | 元
1 | 现场临时用电防护 | 元 |  |  |  | 用电保护；高压区和用电危险区防护和围挡
2 | 洞口、临边防护 | 元 |  |  |  | 洞口、临边等危险部位防坠、防滑设施；临时防护盖板或围栏和隔离防护层
3 | 机械设备防护 | 元 |  |  |  | 钢防护网罩、防护挡板、防护栏杆等安全防护
4 | 高处作业防护 | 元 |  |  |  | 防止物体、人员坠落而设置的安全网、防护棚、防护栏杆、警戒线
5 | 交叉作业防护 | 元 |  |  |  | 平面、立面交叉作业时的防护
6 | 防火、防爆、防尘、防毒 | 元
7 | 防雷、防台风、防地质灾害 | 元
8 | 地下工程有害气体监测、通风 | 元
9 | 临时安全防护 | 元 |  |  |  | 围堰安全监测、防护，高脚手、高立模安全防护
10 | 安全警示标志 | 元 |  |  |  | 警告、提醒、指令、指示等标志、标牌；示警灯、报警闪光灯、夜间警示灯、照明灯
二 | 配备、维护、保养应急救援器材、设备和应急演练 | 元
1 | 配备、维护、保养应急救援器材、设备 | 元 |  |  |  | 应急救援器材、设备的配备、维护、保养和更新
2 | 应急演练 | 元
三 | 重大危险源和事故隐患评估、监控和整改 | 元
1 | 重大危险源评估、监控与管理 | 元
2 | 事故隐患排查、评估和整改 | 元
四 | 安全文明生产检查、评价、咨询和标准化建设 | 元 |  |  |  | 安全文明生产检查、评价、咨询和标准化建设持续改进等。不含企业安全生产标准化等级创建过程中给予咨询评价机构的评价咨询费用
五 | 配备和更新现场作业人员安全防护用品 | 元 |  |  |  | 必须配备的安全防护用品及对安全防护用品的正常损耗进行必要补充
六 | 安全文明生产宣传、教育、培训 | 元 |  |  |  | 安全文明宣传活动、标语、展板、音像、图片资料等；安全技术交底、安全操作规程培训、安全知识教育；知识竞赛、技能竞赛、专题会议；经验交流、现场观摩
七 | 安全文明生产适用的新技术、新标准、新工艺、新装备的推广应用 | 元
八 | 安全设施及特种设备检测检验 | 元
九 | 文明施工、生活设施和环境的改善、运行和维护 | 元
1 | 现场布置 | 元 |  |  |  | 现场围挡、五板一图、企业标志
2 | 办公和生活设施 | 元 |  |  |  | 施工现场办公、生活区与作业区分开设置，保持安全距离；设施符合卫生和安全要求；文体卫生设施配备
3 | 现场管理 | 元 |  |  |  | 场容场貌；工地地面硬化处理等；材料堆放；扬尘控制；垃圾清运；环境美化、绿化；现场保洁
十 | 其他与安全文明施工直接相关的内容 | 元 |  |  |  | 含廉政建设费用
总计