## 1.1 封-1 封面
| 李良庄村生活污水管网建设项目（政府采购工程）（专门面向中小企业） |  |  |  | 工程
招标工程量清单
招 标 人：
（单位盖章）
造价咨询人：
（单位盖章）
2025年07月05日

## 1.2 扉-1 扉页
|  | 李良庄村生活污水管网建设项目（政府采购工程）（专门面向中小企业） |  |  |  | 工程
招标工程量清单
| 招 标 人： |  |  | 造价咨询人：
|  |  | （单位盖章） |  | （单位资质专用章）
| 法定代表人 或其授权人： |  |  | 法定代表人 或其授权人：
|  |  | （签字或盖章） |  | （签字或盖章）
| 编 制 人： |  |  | 复 核 人：
|  |  | （造价人员签字盖专用章） |  | （造价工程师签字盖专用章）
| 编 制 时 间： |  | 2025年07月05日 | 复 核 时 间： | 2025年07月05日

## 1.3 表-01 总说明
总说明
工程名称：李良庄村生活污水管网建设项目（政府采购工程）（专门面向中小企业） |  | 第1页 共1页
一、工程概况： 黑林镇李良庄村生活污水管网及相关配套，主要包括：道路破除、土方开挖、出水管铺设、污水管铺设、检查井、溢流池、道路恢复等，施工内容详见工程量清单及图纸。 二、清单说明： 1、工程量清单列出的每项已包括涉及与该项有关的全部工程内容，投标人应将工程量清单与招标文件、合同条款以及技术规范和施工图纸一起对照阅读； 2、除非合同另有规定，工程量清单中每一项单价均已包括(但不仅限于)完成相应项目的工程内容所需的所有人工、设备、材料和其它相关费用； 3、投标人应填写工程量清单中所有工程细目的价格，凡技术规范和图纸中注明的工程内容，如在清单未列项，均应视为包含在其相关项目中； 4、清单描述不明确的,以施工图设计文件和相关施工规范、图集为准，清单与图纸技术标准不一致的,以较优的技术标准为准； 5、投标人对工程量清单有任何疑问，应于招标文件规定的疑问提交截止日前提出，否则视为投标人认可该工程清单已包括了招标范围的全部内容； 6、管材、管件推荐品牌：伟星、金牛、日丰、公元、河马，详见招标文件。
【清单大师计价软件江苏版V9.63】

## 2.1 表-08 分部分项工程和单价措施项目清单与计价表
分部分项工程和单价措施项目清单与计价表
工程名称：土石方工程 |  |  |  |  | 标段： | 第1页 共1页
序号 | 项目编码 | 项目名称 | 项目特征描述 | 计量 单位 | 工程量 | 金额（元）
[6 empty] | 综合单价 | 合价 | 其中
暂估价
1 | 040101002001 | 挖沟槽土方 | 1、土壤类别:投标人根据现场情况综合考虑 2、挖土深度:1.5m 以内 3、挖土方式:机械开挖 4、其他要求详见招标图纸并符合相关设计规范 | m3 | 4294.91
2 | 040103001001 | 回填方 | 1、部位:管沟下部回填 2、密实度要求:≥95 3、填方材料品种:石粉 4、填方来源、运距:投标人自行考虑 5、其他要求详见招标图纸并符合相关设计规范 | m3 | 573.38
3 | 040103001002 | 回填方 | 1、部位:管沟上部回填 2、密实度要求:侧边≥95，上部≥90/85 3、填方材料品种:良质土分层回填 4、填方来源、运距:投标人自行考虑 5、其他要求详见招标图纸并符合相关设计规范 | m3 | 2847.81
4 | 040103002001 | 余方弃置 | 1、废弃料品种:余土 2、运距:投标人自行考虑 3、其他要求详见招标图纸并符合相关设计规范 | m3 | 873.72
分部分项工程清单合计
1 | 041106001001 | 大型机械设备进出场及安拆 |  | 项 | 1
单价措施项目清单合计
本页小计
合 计
【清单大师计价软件江苏版V9.63】

## 2.2 表-11 总价措施项目清单与计价表
总价措施项目清单与计价表
工程名称：土石方工程 |  |  |  |  | 标段： | 第1页 共2页
序号 | 项目编码 | 项目名称 | 计算基础 | 费率（%） | 金额（元） | 调整 费率（%） | 调整后 金额（元） | 备注
1 | 041109001001 | 现场安全文明施工 |  | 0
1.1 |  | 基本费 | 分部分项工程费+单价措施项目费-除税工程设备费 | 1.5
1.2 |  | 标化增加费 | 分部分项工程费+单价措施项目费-除税工程设备费 | 0
1.3 |  | 扬尘污染防治增加费 | 分部分项工程费+单价措施项目费-除税工程设备费 | 0.42
2 | 041109010001 | 工程按质论价 | 分部分项工程费+单价措施项目费-除税工程设备费 | 0
3 | 041109002001 | 夜间施工 |  | 0
4 | 041109003001 | 二次搬运 |  | 0
5 | 041109004001 | 冬雨季施工 |  | 0
6 | 041109006001 | 地上、地下设施、建筑物的临时保护设施 |  | 0
7 | 041109007001 | 已完工程及设备保护费 |  | 0
8 | 041109008001 | 临时设施费 |  | 0
9 | 041109009001 | 赶工措施费 |  | 0
10 | 04B001 | 特殊条件下施工增加费 |  | 0
11 | 041109005001 | 行车、行人干扰 |  | 0
12 | 041109011001 | 建筑工人实名制费用 |  | 0
【清单大师计价软件江苏版V9.63】
总价措施项目清单与计价表
工程名称：土石方工程 |  |  |  |  | 标段： | 第2页 共2页
序号 | 项目编码 | 项目名称 | 计算基础 | 费率（%） | 金额（元） | 调整 费率（%） | 调整后 金额（元） | 备注
13 | 041109015001 | 智慧工地费用 |  | 0 |  |  |  | 现场安全隐患排查、人员信息动态管理、扬尘管控视频监控、高处作业防护预警、危大工程监测预警和集成平台等设备、软件和管理费用。
合 计
【清单大师计价软件江苏版V9.63】

## 2.3 表-12 其他项目清单与计价汇总表
其他项目清单与计价汇总表
工程名称：土石方工程 |  |  | 标段： | 第1页 共1页
序号 | 项目名称 | 金额(元) | 结算金额(元) | 备注
1 | 暂列金额 | 0
2 | 暂估价 | 0
2.1 | 材料暂估价 | 0
2.2 | 专业工程暂估价 | 0
3 | 计日工 | 0
4 | 总承包服务费 | 0
合 计 |  | 0
【清单大师计价软件江苏版V9.63】

## 2.4 表-12-1 暂列金额明细表
暂列金额明细表
工程名称：土石方工程 |  |  | 标段： | 第1页 共1页
序号 | 项目名称 | 计量单位 | 暂定金额(元) | 备注
合 计 |  |  | 0
【清单大师计价软件江苏版V9.63】

## 2.5 表-12-2 材料（工程设备）暂估单价及调整表
材料（工程设备）暂估单价及调整表
工程名称：土石方工程 | [7 empty] | 标段： | 第1页 共1页
序号 | 材料编码 | 材料(工程设备)名称、规格、型号 | 计量单位 | 数量 |  | 暂估（元） |  | 确认（元） |  | 差额±(元) |  | 备注
|  |  |  | 投标 | 确认 | 单价 | 合价 | 单价 | 合价 | 单价 | 合价
合计
【清单大师计价软件江苏版V9.63】

## 2.6 表-12-3 专业工程暂估价及结算价表
专业工程暂估价及结算价表
工程名称：土石方工程 |  |  |  | 标段： | 第1页 共1页
序号 | 工程名称 | 工程内容 | 暂估金额(元) | 结算金额(元) | 差额±(元) | 备注
合 计 |  |  | 0
【清单大师计价软件江苏版V9.63】

## 2.7 表-12-4 计日工表
计日工表
工程名称：土石方工程 |  |  |  | 标段： | 第1页 共1页
编号 | 项目名称 | 单位 | 暂定数量 | 实际数量 | 综合单价 | 合价（元）
[6 empty] | 暂定 | 实际
一 | 人工 |  | 0
人工小计
二 | 材料 |  | 0
材料小计
三 | 施工机械 |  | 0
施工机械小计
四、企业管理费和利润
总 计
【清单大师计价软件江苏版V9.63】

## 2.8 表-12-5 总承包服务费计价表
总承包服务费计价表
工程名称：土石方工程 |  |  |  | 标段： | 第1页 共1页
序号 | 项目名称 | 项目价值(元) | 服务内容 | 计算基础 | 费率(％) | 金额(元)
1 | 发包人供应材料 | 0 |  | 项目价值
2 | 发包人发包专业工程 | 0 |  | 项目价值
合 计
【清单大师计价软件江苏版V9.63】

## 2.9 表-13 规费、税金项目计价表
规费、税金项目计价表
工程名称：土石方工程 |  |  | 标段： | 第1页 共1页
序号 | 项目名称 | 计算基础 | 计算基数(元) | 计算费率(％) | 金额(元)
1 | 规费 |  |  | 100
1.1 | 社会保险费 | 分部分项工程费+措施项目费+其他项目费-除税工程设备费 |  | 1.3
1.2 | 住房公积金 | 分部分项工程费+措施项目费+其他项目费-除税工程设备费 |  | 0.24
1.3 | 环境保护税 | 分部分项工程费+措施项目费+其他项目费-除税工程设备费 |  | 0
2 | 税金 | 分部分项工程费+措施项目费+其他项目费+规费-除税甲供材料和甲供设备费/1.01 |  | 9
合 计
【清单大师计价软件江苏版V9.63】

## 2.10 表-20 发包人提供材料和工程设备一览表
发包人提供材料和工程设备一览表
工程名称：土石方工程 | [5 empty] | 标段： | 第1页 共1页
序号 | 材料编码 | 材料(工程设备)名称、规格、型号 | 单位 | 数量 | 单价 (元) | 合价 (元) | 交货 方式 | 送达 地点 | 备注
合 计
【清单大师计价软件江苏版V9.63】

## 2.11 表-21 承包人提供主要材料和工程设备一览表（适用于
承包人提供主要材料和工程设备一览表 （适用造价信息差额调整法）
工程名称：土石方工程 | [5 empty] | 标段： | 第1页 共1页
序号 | 材料编码 | 名称、规格、型号 | 单位 | 数量 | 风险系数 (%) | 基准单价 (元) | 投标单价 (元) | 发承包人 确认单价 (元) | 备注
【清单大师计价软件江苏版V9.63】

## 2.12 表-22 承包人提供主要材料和工程设备一览表（适用于
承包人提供主要材料和工程设备一览表 （适用于价格指数差额调整法）
工程名称：土石方工程 |  |  |  |  | 标段： | 第1页 共1页
序号 | 名称、规格、型号 | 变值权重 B |  | 基本价格 指数F0 |  | 现行价格 指数Ft | 备注
| 定值权重A |  |  | - |  | -
合 计 |  | 1 |  | - |  | -
【清单大师计价软件江苏版V9.63】

## 3.1 表-08 分部分项工程和单价措施项目清单与计价表
分部分项工程和单价措施项目清单与计价表
工程名称：污水管网工程 |  |  |  |  | 标段： | 第1页 共4页
序号 | 项目编码 | 项目名称 | 项目特征描述 | 计量 单位 | 工程量 | 金额（元）
[6 empty] | 综合单价 | 合价 | 其中
暂估价
污水管网
1 | 040501004001 | 塑料管 | 1、垫层、基础材质及厚度:100mm石粉垫层，压实度≥95 2、材质及规格:HDPE双壁波纹管，DN400 3、连接形式:胶圈柔性承插连接 4、管道检验及试验要求:管道闭水试验 5、含管件 6、考虑管道与排水沟交叉处，管道埋设于沟底，排水沟原状恢复，做C25混凝土包封 7、其他要求详见招标图纸并符合相关设计规范 | m | 3191.05
2 | 040501004002 | 塑料管 | 1、垫层、基础材质及厚度:100mm石粉垫层，压实度≥95 2、材质及规格:HDPE双壁波纹管，DN200 3、连接形式:胶圈柔性承插连接 4、管道检验及试验要求:管道闭水试验 5、含管件 6、考虑管道与排水沟交叉处，管道埋设于沟底，做C25混凝土包封，排水沟原状恢复 7、其他要求详见招标图纸并符合相关设计规范 | m | 1361
3 | 040501004003 | 塑料管 | 1、材质及规格:de160U-PVC实壁管，环刚度≥8kN/m2 2、连接形式:胶粘接口 3、管道检验及试验要求:管道闭水试验 4、含管件 5、其他要求详见招标图纸并符合相关设计规范 | m | 750
本页小计
【清单大师计价软件江苏版V9.63】
分部分项工程和单价措施项目清单与计价表
工程名称：污水管网工程 |  |  |  |  | 标段： | 第2页 共4页
序号 | 项目编码 | 项目名称 | 项目特征描述 | 计量 单位 | 工程量 | 金额（元）
[6 empty] | 综合单价 | 合价 | 其中
暂估价
4 | 040501004004 | 塑料管 | 1、材质及规格:de110U-PVC实壁管，环刚度≥8kN/m2 2、连接形式:胶粘接口 3、管道检验及试验要求:管道闭水试验 4、含管件 5、其他要求详见招标图纸并符合相关设计规范 | m | 375
5 | 040504003001 | 塑料检查井 | 1、垫层、基础材质及厚度:100mm碎石垫层，100mm石粉 2、检查井材质、规格:成品塑料检查井φ450，带C250球墨铸铁防护井盖，环刚度SN8.0，适用于DN200支管 3、井筒、井盖、井圈材质及规格:塑料井座与井筒连接承口处应设置360°环形台阶，井筒与井座连接为窝槽式承插连接，C30混凝土井圈，有防护井盖座 4、需满足 GB/T 41048-2021《城镇排水用塑料检查井技术要求》，井盖需满足GB/T23858-2019 5、回填要求:良质土，压实度≥94 6、塑料检查井施工及验收，应符合应用技术规程 CJJT 209-2013 和国家标准图集08SS523 的 7、含垫层、井筒、井座、井圈、井盖、回填等全部内容 8、其他要求详见招标图纸并符合相关设计规范 | 座 | 75
本页小计
【清单大师计价软件江苏版V9.63】
分部分项工程和单价措施项目清单与计价表
工程名称：污水管网工程 |  |  |  |  | 标段： | 第3页 共4页
序号 | 项目编码 | 项目名称 | 项目特征描述 | 计量 单位 | 工程量 | 金额（元）
[6 empty] | 综合单价 | 合价 | 其中
暂估价
6 | 040504002001 | 混凝土检查井 | 1、检查井规格:φ700，井深H=100mm+[地面高程值-低管内底高程值+低管的管壁厚度]+220+100 2、垫层、基础材质及厚度:C20混凝土，100mm厚 3、混凝土强度等级:井基为C20砼，井体为C30砼 4、盖板材质、规格:球墨铸铁井盖，需符合检查井盖规范GB/T23858-2009 5、井盖、井圈材质及规格:φ700，配防坠网，井盖必须有防盗、防跳、防震动及防意外闭合装置 6、回填要求:良质土，压实度≥94 7、污水管连接处做橡胶密封圈 | 座 | 88
7 | 040504002002 | 混凝土检查井（带溢流管） | 1、检查井规格:φ700，井深H=100mm+[地面高程值-低管内底高程值+低管的管壁厚度]+220+100 2、垫层、基础材质及厚度:C20混凝土，100mm厚 3、混凝土强度等级:井基为C20砼，井体为C30砼 4、盖板材质、规格:球墨铸铁井盖，需符合检查井盖规范GB/T23858-2009 5、井盖、井圈材质及规格:φ700，配防坠网，井盖必须有防盗、防跳、防震动及防意外闭合装置 6、回填要求:良质土，压实度≥94 7、污水管连接处做橡胶密封圈 8、DN200溢流管接雨水沟 | 座 | 49
本页小计
【清单大师计价软件江苏版V9.63】
分部分项工程和单价措施项目清单与计价表
工程名称：污水管网工程 |  |  |  |  | 标段： | 第4页 共4页
序号 | 项目编码 | 项目名称 | 项目特征描述 | 计量 单位 | 工程量 | 金额（元）
[6 empty] | 综合单价 | 合价 | 其中
暂估价
分部小计
混凝土道路破复
8 | 041001001001 | 拆除路面 | 1、材质:混凝土路面 2、厚度:根据现场情况确定 3、含路面切缝 4、垃圾装车外运，运距投标人根据现场情况自行考虑 5、其他要求详见招标图纸并符合相关设计规范 | m2 | 4148.37
9 | 040203007001 | 水泥混凝土 | 1、混凝土强度等级:C30砼面层，表面拉毛 2、厚度:150mm 3、嵌缝材料:填缝料 4、按现状路面结构恢复 5、其他要求详见招标图纸并符合相关设计规范 | m2 | 3618.37
10 | 040203006001 | 沥青混凝土 | 1、沥青品种:AC-16中粒式沥青砼面层，按原结构恢复 2、沥青粘层油 3、150mmC30砼基层 | m2 | 530
11 | 040201022001 | 现状排水沟清淤修缮 | 1、原沟盖板利用 2、原沟壁修补，并清掏干净 3、具体工作量投标人根据现场情况综合考虑 | 项 | 1
12 | 040201022002 | 施工破坏项目修复 | 1、施工中对于原构筑物破坏导致的修复，包括但不限于原自来水管道、排水管道、村民家院落围墙地面等 2、该项费用总价包干，投标单位综合考虑，结算不做调整 | 项 | 1
分部小计
分部分项工程清单合计
单价措施项目清单合计
本页小计
合 计
【清单大师计价软件江苏版V9.63】

## 3.2 表-11 总价措施项目清单与计价表
总价措施项目清单与计价表
工程名称：污水管网工程 |  |  |  |  | 标段： | 第1页 共2页
序号 | 项目编码 | 项目名称 | 计算基础 | 费率（%） | 金额（元） | 调整 费率（%） | 调整后 金额（元） | 备注
1 | 041109001001 | 现场安全文明施工 |  | 0
1.1 |  | 基本费 | 分部分项工程费+单价措施项目费-除税工程设备费 | 1.5
1.2 |  | 标化增加费 | 分部分项工程费+单价措施项目费-除税工程设备费 | 0
1.3 |  | 扬尘污染防治增加费 | 分部分项工程费+单价措施项目费-除税工程设备费 | 0.31
2 | 041109010001 | 工程按质论价 | 分部分项工程费+单价措施项目费-除税工程设备费 | 0
3 | 041109002001 | 夜间施工 |  | 0
4 | 041109003001 | 二次搬运 |  | 0
5 | 041109004001 | 冬雨季施工 |  | 0
6 | 041109006001 | 地上、地下设施、建筑物的临时保护设施 |  | 0
7 | 041109007001 | 已完工程及设备保护费 |  | 0
8 | 041109008001 | 临时设施费 |  | 0
9 | 041109009001 | 赶工措施费 |  | 0
10 | 04B001 | 特殊条件下施工增加费 |  | 0
11 | 041109005001 | 行车、行人干扰 |  | 0
12 | 041109011001 | 建筑工人实名制费用 |  | 0
【清单大师计价软件江苏版V9.63】
总价措施项目清单与计价表
工程名称：污水管网工程 |  |  |  |  | 标段： | 第2页 共2页
序号 | 项目编码 | 项目名称 | 计算基础 | 费率（%） | 金额（元） | 调整 费率（%） | 调整后 金额（元） | 备注
13 | 041109015001 | 智慧工地费用 |  | 0 |  |  |  | 现场安全隐患排查、人员信息动态管理、扬尘管控视频监控、高处作业防护预警、危大工程监测预警和集成平台等设备、软件和管理费用。
合 计
【清单大师计价软件江苏版V9.63】

## 3.3 表-12 其他项目清单与计价汇总表
其他项目清单与计价汇总表
工程名称：污水管网工程 |  |  | 标段： | 第1页 共1页
序号 | 项目名称 | 金额(元) | 结算金额(元) | 备注
1 | 暂列金额 | 0
2 | 暂估价 | 0
2.1 | 材料暂估价 | 0
2.2 | 专业工程暂估价 | 0
3 | 计日工 | 0
4 | 总承包服务费 | 0
合 计 |  | 0
【清单大师计价软件江苏版V9.63】

## 3.4 表-12-1 暂列金额明细表
暂列金额明细表
工程名称：污水管网工程 |  |  | 标段： | 第1页 共1页
序号 | 项目名称 | 计量单位 | 暂定金额(元) | 备注
合 计 |  |  | 0
【清单大师计价软件江苏版V9.63】

## 3.5 表-12-2 材料（工程设备）暂估单价及调整表
材料（工程设备）暂估单价及调整表
工程名称：污水管网工程 | [7 empty] | 标段： | 第1页 共1页
序号 | 材料编码 | 材料(工程设备)名称、规格、型号 | 计量单位 | 数量 |  | 暂估（元） |  | 确认（元） |  | 差额±(元) |  | 备注
|  |  |  | 投标 | 确认 | 单价 | 合价 | 单价 | 合价 | 单价 | 合价
合计
【清单大师计价软件江苏版V9.63】

## 3.6 表-12-3 专业工程暂估价及结算价表
专业工程暂估价及结算价表
工程名称：污水管网工程 |  |  |  | 标段： | 第1页 共1页
序号 | 工程名称 | 工程内容 | 暂估金额(元) | 结算金额(元) | 差额±(元) | 备注
合 计 |  |  | 0
【清单大师计价软件江苏版V9.63】

## 3.7 表-12-4 计日工表
计日工表
工程名称：污水管网工程 |  |  |  | 标段： | 第1页 共1页
编号 | 项目名称 | 单位 | 暂定数量 | 实际数量 | 综合单价 | 合价（元）
[6 empty] | 暂定 | 实际
一 | 人工 |  | 0
人工小计
二 | 材料 |  | 0
材料小计
三 | 施工机械 |  | 0
施工机械小计
四、企业管理费和利润
总 计
【清单大师计价软件江苏版V9.63】

## 3.8 表-12-5 总承包服务费计价表
总承包服务费计价表
工程名称：污水管网工程 |  |  |  | 标段： | 第1页 共1页
序号 | 项目名称 | 项目价值(元) | 服务内容 | 计算基础 | 费率(％) | 金额(元)
1 | 发包人供应材料 | 0 |  | 项目价值
2 | 发包人发包专业工程 | 0 |  | 项目价值
合 计
【清单大师计价软件江苏版V9.63】

## 3.9 表-13 规费、税金项目计价表
规费、税金项目计价表
工程名称：污水管网工程 |  |  | 标段： | 第1页 共1页
序号 | 项目名称 | 计算基础 | 计算基数(元) | 计算费率(％) | 金额(元)
1 | 规费 |  |  | 100
1.1 | 社会保险费 | 分部分项工程费+措施项目费+其他项目费-除税工程设备费 |  | 2
1.2 | 住房公积金 | 分部分项工程费+措施项目费+其他项目费-除税工程设备费 |  | 0.34
1.3 | 环境保护税 | 分部分项工程费+措施项目费+其他项目费-除税工程设备费 |  | 0
2 | 税金 | 分部分项工程费+措施项目费+其他项目费+规费-除税甲供材料和甲供设备费/1.01 |  | 9
合 计
【清单大师计价软件江苏版V9.63】

## 3.10 表-20 发包人提供材料和工程设备一览表
发包人提供材料和工程设备一览表
工程名称：污水管网工程 | [5 empty] | 标段： | 第1页 共1页
序号 | 材料编码 | 材料(工程设备)名称、规格、型号 | 单位 | 数量 | 单价 (元) | 合价 (元) | 交货 方式 | 送达 地点 | 备注
合 计
【清单大师计价软件江苏版V9.63】

## 3.11 表-21 承包人提供主要材料和工程设备一览表（适用于
承包人提供主要材料和工程设备一览表 （适用造价信息差额调整法）
工程名称：污水管网工程 | [5 empty] | 标段： | 第1页 共1页
序号 | 材料编码 | 名称、规格、型号 | 单位 | 数量 | 风险系数 (%) | 基准单价 (元) | 投标单价 (元) | 发承包人 确认单价 (元) | 备注
【清单大师计价软件江苏版V9.63】

## 3.12 表-22 承包人提供主要材料和工程设备一览表（适用于
承包人提供主要材料和工程设备一览表 （适用于价格指数差额调整法）
工程名称：污水管网工程 |  |  |  |  | 标段： | 第1页 共1页
序号 | 名称、规格、型号 | 变值权重 B |  | 基本价格 指数F0 |  | 现行价格 指数Ft | 备注
| 定值权重A |  |  | - |  | -
合 计 |  | 1 |  | - |  | -
【清单大师计价软件江苏版V9.63】