## 1.1封-1 招标工程量清单封面
| 江北新区少年官、教育发展中心、招办、沿江中学2025暑期维修工程项目 |  | 工程
招标工程量清单
招 标 人：
（单位盖章）
造价咨询人：
（单位盖章）
封-1

## 1.2扉-1 招标工程量清单扉页
| 江北新区少年官、教育发展中心、招办、沿江中学2025暑期维修工程项目 |  |  | 工程
招标工程量清单
招 标 人： |  |  | 造价咨询人：
|  | （单位盖章） |  | （单位资质专用章）
法定代表人 或其授权人： |  |  | 法定代表人 或其授权人：
|  | （签字或盖章） |  | （签字或盖章）
编 制 人： |  |  | 复 核 人：
|  | （造价人员签字盖专用章） |  | （造价工程师签字盖专用章）
编制时间： |  |  | 复核时间：
扉-1

## 3.1表-08 分部分项工程和单价措施项目清单与计价表
分部分项工程和单价措施项目清单与计价表
工程名称：发展中心土建工程 | [5 empty] | 第1页 共6页
序 号 | 项目编码 | 项目名称 | 项目特征描述 | 计量 单位 | 工程量 | 金 额(元)
[6 empty] | 综合单价 | 合价 | 其中
暂估价
|  | A.16 拆除工程 |  |  | 1
1 | 011601001001 | 拆除工程 | 拆除本工程 1.广告栏 2.拆除石材墙面 3.彩钢夹心保温板门卫 含混凝基础及地面装饰等4.室外树木草坪拆除.5.门窗拆除 施工单位查看现场自行考虑，结合现场综合报价，含垃圾外运 结算时不予调整，根据图纸要求，部分广告栏要求保护性拆除 | 项 | 1
|  | A.1 门卫室、门库 |  |  | 1
2 | 011101001001 | 门卫室地面 | 1.1:2.5水泥砂浆找平放坡 2.100厚碎石基层 3.250厚C30钢筋混凝土φ10钢筋双向@150双层 4.素土夯实压实系数≥0.93 | m2 | 27.87
3 | 011001003001 | 保温隔热墙面 | 1.墙体立柱:100*100镀锌方管立柱,厚度3.0mm,焊接处打磨、原子灰处理过后喷涂环氧底漆 2.墙体框架:50*100镀锌方管立柱,厚度2.5mm,焊接处打磨、原子灰处理过后喷涂环氧底漆 3.外墙板:1.5mm镀锌板折弯、焊接、打磨成型 4.墙体保温:40*40*1.5mm镀锌方管搭建立面墙体龙骨,内含6cm墙体保温板(聚氨酯) | m2 | 68.32
4 | 011001001001 | 屋面 | 1.顶部防水:1.5mm优质镀锌钢板折边倒扣,上铺SBS防水卷材（单列）+1.0mm彩钢板,周边接缝处采用结构胶封实,从源头上杜绝漏雨和渗水 | m2 | 26.5
5 | 011207001001 | 顶部包边 | 顶部包边:造型采用1.5mm镀锌板折弯、焊接、打磨成型 | m2 | 11.55
6 | 010902001001 | 屋面卷材防水 | 双层SBS改性沥青防水卷材 | m2 | 33.22
7 | 011104003001 | 金属地板 | 1底座骨架:100*100*3.0mm/50*100*2.5mm、40*40*1.5mm、20*40*1.5的镀锌方管混合使用焊接网状方通架,紧密满焊,杜绝后期室内部分地面塌陷及内陷 2.衬板:18mm木工板 3.地板:2.0mm花纹防滑铝板(预留φ53mm进线孔) | m2 | 22.16
8 | 011302001001 | 吊顶天棚 | 1.0mm厚白色铝扣板 规格:600*600 1、M8吊杆 2、主龙骨 3、三角龙骨 4、白色铝扣板1mm厚 | m2 | 22.16
9 | 011207001002 | 墙面装饰板 | 9mm竹木纤维板平铺 | m2 | 69.063
本页小计
合 计
未来软件编制
表-08
分部分项工程和单价措施项目清单与计价表
工程名称：发展中心土建工程 | [5 empty] | 第2页 共6页
序 号 | 项目编码 | 项目名称 | 项目特征描述 | 计量 单位 | 工程量 | 金 额(元)
[6 empty] | 综合单价 | 合价 | 其中
暂估价
10 | 010807001001 | 铝合金玻璃窗 | 1.框、扇材质:采用断桥铝合金推拉窗(1.5厚) 2.玻璃品种、厚度:5+12A+5中空钢化玻璃 3.含五金配件等 | m2 | 14.14
11 | 010802001003 | 定制钢构门 | 定制钢构门(配品牌防盗门锁),上半部为10mm 钢化玻璃,下半部为1.5mm镀锌板(常规默认此门) | m2 | 4.83
12 | 011505001001 | 工作台 | 40*40镀锌方管焊接,外包04不锈钢板,整体宽度40公分,离地面0.78米,符合办公人员的最佳数据 | m | 2
13 | 011505001002 | 不锈钢橱柜 | 1、规格2500*60*80 2、1.9mm厚304不锈钢 3、单水池（含冷热水龙头） | m | 2.5
14 | 011407001002 | 墙面喷刷涂料 | 采用高档真石漆喷涂 | m2 | 51.035
15 | 010401003001 | 砖台阶 | 砖台阶(M5混合砂浆) | m3 | 1.84404
16 | 010401003002 | 矮墙 | 标准1砖外墙(M5混合砂浆) | m3 | 1.18008
17 | 011107001001 | 石材台阶面 | 25厚白麻花岗岩 水泥砂浆贴 | m2 | 6.9394
18 | 011204001001 | 石材墙面 | 25厚白麻花岗岩 水泥砂浆贴 | m2 | 5.5328
19 | 050102012001 | 铺种草皮 | 人工花格铺草皮 | m2 | 4.2676
20 | 010401009001 | 实心砖柱 | 方形砖柱(M10混合砂浆) | m3 | 9.792
21 | 011209001001 | 柱子干挂石材 | 25厚白麻花岗岩干挂 通长5#热镀锌角钢 | m2 | 4.68
22 | 010501001001 | 垫层 | 1.混凝土种类:垫层 2.混凝土强度等级:C15 | m3 | 0.06889
23 | 011202001001 | 柱面一般抹灰 | 矩形砖柱面抹水泥砂浆 1:2.5水泥砂浆粉刷 | m2 | 7.2711
24 | 011407001001 | 柱面喷刷涂料 | 米白色外墙涂料 | m2 | 6.3111
25 | 050201003001 | 路牙铺设 | 园路花岗石路牙120×200 | m | 3.12
26 | 010802001002 | 铝合金电动门 | 铝合金电动门（遥控） 1.门代号及洞口尺寸:2400*1500 2.门框、扇材质:铝合金 3.详见图纸 | 樘 | 1
27 | 011209001002 | 门库干挂石材 | 25厚白麻花岗岩干挂 通长5#热镀锌角钢 | m2 | 45.44
28 | 011508004003 | 古铜色不锈钢立体字（电梯厅） | 古铜色不锈钢立体字（电梯厅） 1、仿古铜色 2、304拉丝不锈钢 3、无缝电镀字 4、10mm厚 5、精品无缝焊接 | 个 | 32
本页小计
合 计
未来软件编制
表-08
分部分项工程和单价措施项目清单与计价表
工程名称：发展中心土建工程 | [5 empty] | 第3页 共6页
序 号 | 项目编码 | 项目名称 | 项目特征描述 | 计量 单位 | 工程量 | 金 额(元)
[6 empty] | 综合单价 | 合价 | 其中
暂估价
29 | 011507001002 | 超薄广告灯箱（电梯厅） | 超薄广告灯箱（电梯厅） 1、丝绢UV软膜布 2、40mm厚灯箱 3、侧边黑色边框，0.8mm厚原生铝合金20mm宽黑色边框灯箱 4、无光源 5、超清UV喷绘画面（含设计、定稿画面） 6、采用全密封设计，能有效杜绝蚊虫灰尘进入，易于清理维护 | m2 | 2.88
|  | A.1 钢结构雨棚、广告栏 |  |  | 1
30 | 010101004001 | 挖基坑土方 | 1.土壤类别:根据现场实际 2.挖土深度:1.1m | m3 | 46.08675
31 | 010103001001 | 回填方 | 1.密实度要求 ≥0.94 2.填方材料品种 素土分层夯实，土质满足设计要求 | m3 | 30.46
32 | 010103002001 | 余方弃置 | 1.废弃物品种 自行考虑 2.运距 自行考虑 3.报价中需包含渣土处置费用 | m3 | 15.63
33 | 010501001002 | 垫层 | 1.混凝土种类:垫层 2.混凝土强度等级:C15 | m3 | 2.833
34 | 010501003001 | 基础 | 1.混凝土强度等级:柱墩 c30 | m3 | 11.7195
35 | 010515001001 | 现浇构件钢筋 | 1.钢筋种类、规格 12内三级钢 2.钢筋具体要求详见图纸说明 | t | 0.704202
36 | 010603001001 | 钢柱 | 1.柱类型:钢柱制作 2.钢材品种:Q235 3.钢材品种、规格:详见图纸 | t | 0.551
37 | 010604001001 | 钢梁 | 1.梁类型:钢梁制作 2.钢材品种:Q235 3.钢材品种、规格:详见图纸 | t | 1.086
38 | 010606001001 | 钢支撑、钢拉条 | 1.梁类型:钢l拉条制作 2.钢材品种:Q235 3.钢材品种、规格:详见图纸 | t | 0.733
39 | 010606013001 | 预埋铁件 | 1.钢材种类:Q235 | t | 0.312
40 | 011405001001 | 金属面油漆 | 白色氟碳漆 | m2 | 105.33
41 | 011506003001 | 白色雨棚布 | 0.8mm厚PVDF膜即聚偏二氟乙膜 | m2 | 240.11
42 | 011507001001 | 广告栏保护性拆除移位 | 广告栏保护性拆除移位 尺寸 5.5m*2.4m | 项 | 1
43 | 011102003001 | 停车位修复 | 1、保护性拆除原有停车位路牙石、花岗岩围边、地砖/ 2、停车位恢复，地基素土夯实系数≥93，100厚C30素混凝土基础，利用原有保护性拆除材料，1:2.5干硬性水泥砂浆恢复铺装。 | m2 | 13.5
44 | 011102003002 | 基坑地面草坪恢复 | 人工花格铺草皮 | m2 | 18
本页小计
合 计
未来软件编制
表-08
分部分项工程和单价措施项目清单与计价表
工程名称：发展中心土建工程 | [5 empty] | 第4页 共6页
序 号 | 项目编码 | 项目名称 | 项目特征描述 | 计量 单位 | 工程量 | 金 额(元)
[6 empty] | 综合单价 | 合价 | 其中
暂估价
|  | A.1 电梯间 |  |  | 1
45 | 011207001003 | 墙面装饰板 | 1.18厚木纹烤漆门头板 木纹样式参考原有门 | m2 | 0.8613
46 | 011207001004 | 墙面装饰板 | 1.2厚铝板黄色氟碳漆(颜色参考效果图) 四周折边安装9厘阻燃板基层 | m2 | 9.504
47 | 011207001005 | 墙面装饰板 | 1.304拉丝不锈钢四周折边安装(1.2厚)纹理同 原有电梯门9厘阻燃板基层 | m2 | 1
48 | 010801001001 | 实木烤漆门 | 1.实木烤漆门 含锁等五金 | m2 | 3.8722
49 | 011508004001 | 不锈钢LOGO（门库） | 不锈钢LOGO（门库） 1、1.2厚银色拉丝不锈钢 2、304不锈钢 3、LOGO转印 4、60mm厚 5、精品无缝焊接 | 个 | 1
50 | 011508004002 | 古铜色不锈钢立体字（门库） | 古铜色不锈钢立体字（门库） 1、仿古铜色 2、304拉丝不锈钢 3、无缝电镀字 4、40mm厚 5、精品无缝焊接 | 个 | 12
|  | A.1 景观水池 |  |  | 1
51 | 010101002001 | 挖一般土方 | 1.水池挖土 2.运距自行考虑 | m3 | 14.8
52 | 010103002002 | 余方弃置 | 1.废弃料品种:土方外运 2.运距:自行考虑 | m3 | 14.8
53 | 010501001003 | 垫层 | 1.混凝土种类:C15素混凝土基层 | m3 | 0.5476
54 | 010503004001 | 圈梁（池体结构） | 1.混凝土种类:C25混凝土 | m3 | 1.6576
55 | 010515001002 | 现浇构件钢筋 | 1.钢筋种类、规格:10内 | t | 0.223509
56 | 010401003003 | 过滤器砖基础 | 过滤器 红砖砌基础 | m3 | 0.06
57 | 011201001001 | 过滤器砖基础水泥砂浆抹灰 | 过滤器 水泥砂浆抹面 | m2 | 0.74
58 | 011201004001 | 立面砂浆找平层 | 池壁水泥砂浆找坡 | m2 | 8.88
59 | 060105006001 | 防渗水橡胶膜铺设 | 1. 1.14mm厚防渗水橡胶膜 2. 400克土工布 | m2 | 27.972
60 | 020201012001 | 雪浪石A | 雪浪石A 尺寸400*50*150CM | 座 | 1
61 | 020201012002 | 雪浪石B | 雪浪石B 尺寸250*50*90CM | 座 | 1
本页小计
合 计
未来软件编制
表-08
分部分项工程和单价措施项目清单与计价表
工程名称：发展中心土建工程 | [5 empty] | 第5页 共6页
序 号 | 项目编码 | 项目名称 | 项目特征描述 | 计量 单位 | 工程量 | 金 额(元)
[6 empty] | 综合单价 | 合价 | 其中
暂估价
62 | 020201012003 | 雪浪石C | 雪浪石B 尺寸300*50*90CM | 座 | 1
63 | 050102001001 | 造型罗汉松 | 1.种类:造型罗汉松 2.胸径或干径:20-25 3.株高260-300、冠径:250-300 全冠、树形优美、三级养护一年 | 株 | 1
64 | 050102001002 | 造型黑松 | 1.种类:造型黑松 2.胸径或干径:20-25 3.株高240-260、冠径:250-260 全冠、树形优美、三级养护一年 | 株 | 1
65 | 050102001003 | 紫色球状杜鹃 | 1.种类:紫色球状杜鹃 2.株高、冠径:60-80 5年苗,带土球苗、一级养护一年 | 株 | 1
66 | 050102001004 | 花叶玉簪(50头) | 1.种类:花叶玉簪(50头) 2.株高、冠径:60-80 2加仑、一级养护一年 | 株 | 6
67 | 050102001005 | 紫鸢尾花 | 1.种类:紫鸢尾花 2.株高40-50、冠径:40-60 3年苗、一级养护一年 | 株 | 10
68 | 050102001006 | 狐尾天门冬 | 1.种类:狐尾天门冬 2.株高30-40、冠径:40-60 7加仑、一级养护一年 | 株 | 2
69 | 050102001007 | 红花美人蕉 | 1.种类:红花美人蕉 2.株高40-80、冠径:30-50、一级养护一年 | 株 | 30
70 | 050102001008 | 溲疏雪樱花 | 1.种类:溲疏雪樱花 2.株高20-40、冠径:80-90、一级养护一年 | 株 | 2
71 | 050102002001 | 林荫鼠尾草 | 1.种类:林荫鼠尾草 2.冠丛高:40-50 蓝花,四月夜,2加仑、一级养护一年 | m2 | 2
72 | 050102012002 | 黄金佛甲草 | 1.草皮种类:黄金佛甲草、一级养护一年 | m2 | 13
73 | 050102012003 | 果岭草草坪 | 1.草皮种类:果岭草草坪、一级养护一年 | m2 | 18
74 | 050101009002 | 种植土回填 | 绿植种植部位均换填300mm深营养土。 | m3 | 9.3
分部分项合计
75 | 011701001001 | 综合脚手架 | 综合考虑土建工程所有脚手架、钢支撑的费用，结合现场综合报价，结算时不做调整 | 项 | 1
76 | 011705001001 | 大型机械设备进出场及安拆 | 结合现场综合报价，结算时不做调整 | 项 | 1
77 | 011702001001 | 垫层 | 现浇混凝土垫层复合木模板 | m2 | 7.14
78 | 011702001002 | 基础 | 现浇各种柱基、桩承台复合木模板 | m2 | 49.8
本页小计
合 计
未来软件编制
表-08
分部分项工程和单价措施项目清单与计价表
工程名称：发展中心土建工程 | [5 empty] | 第6页 共6页
序 号 | 项目编码 | 项目名称 | 项目特征描述 | 计量 单位 | 工程量 | 金 额(元)
[6 empty] | 综合单价 | 合价 | 其中
暂估价
79 | 011702008001 | 圈梁 | 现浇圈梁，地坑支撑梁复合木模板(弧形圈梁) | m2 | 20.72
单价措施合计
本页小计
合 计
未来软件编制
表-08

## 3.2表-11 总价措施项目清单与计价表
总价措施项目清单与计价表
工程名称：发展中心土建工程 |  |  |  |  | 标段： |  |  | 第1页 共3页
序号 | 项目编码 | 项 目 名 称 | 计算基础 |  | 费率(%) | 金额(元) | 调整 费率(%) |  | 调整后 金额(元) | 备注
1 | 011707001001 | 安全文明施工
1.1 | 1.1 | 基本费 | 分部分项清单合价+单价措施清单合价-分部分项除税工程设备费-单价措施除税工程设备费 |  | 3.1 |  |  |  |  | 不取费时将“费率”置0；
1.2 | 1.2 | 增加费 | 分部分项清单合价+单价措施清单合价-分部分项除税工程设备费-单价措施除税工程设备费 |  | 0 |  |  |  |  | 1星0.7%/2星0.77%/3星0.84%
1.3 | 1.3 | 扬尘污染防治增加费 | 分部分项清单合价+单价措施清单合价-分部分项除税工程设备费-单价措施除税工程设备费 |  | 0.31
2 | 011707002001 | 夜间施工 | 分部分项清单合价+单价措施清单合价-分部分项除税工程设备费-单价措施除税工程设备费 | [6 empty] | 0～0.1%
3 | 011707003001 | 非夜间施工照明 | 分部分项清单合价+单价措施清单合价-分部分项除税工程设备费-单价措施除税工程设备费 | [6 empty] | 0.2%
4 | 011707004001 | 二次搬运 | 分部分项清单合价+单价措施清单合价-分部分项除税工程设备费-单价措施除税工程设备费
编制人（造价人员）： |  |  |  | 复核人（造价工程师）：
未来软件编制
表-11
总价措施项目清单与计价表
工程名称：发展中心土建工程 |  |  |  |  | 标段： |  |  | 第2页 共3页
序号 | 项目编码 | 项 目 名 称 | 计算基础 |  | 费率(%) | 金额(元) | 调整 费率(%) |  | 调整后 金额(元) | 备注
5 | 011707005001 | 冬雨季施工 | 分部分项清单合价+单价措施清单合价-分部分项除税工程设备费-单价措施除税工程设备费 | [6 empty] | 0.05～0.2%
6 | 011707006001 | 地上、地下设施、建筑物的临时保护设施 | 分部分项清单合价+单价措施清单合价-分部分项除税工程设备费-单价措施除税工程设备费
7 | 011707007001 | 已完成工程及设备保护 | 分部分项清单合价+单价措施清单合价-分部分项除税工程设备费-单价措施除税工程设备费 | [6 empty] | 0～0.05%
8 | 011707008001 | 临时设施 | 分部分项清单合价+单价措施清单合价-分部分项除税工程设备费-单价措施除税工程设备费 | [6 empty] | 1～2.3%
9 | 011707009001 | 赶工措施 | 分部分项清单合价+单价措施清单合价-分部分项除税工程设备费-单价措施除税工程设备费 | [6 empty] | 0.5～2.1%
10 | 011707010001 | 工程按质论价 | 分部分项清单合价+单价措施清单合价-分部分项除税工程设备费-单价措施除税工程设备费 |  | 0 |  |  |  |  | 市优结构0.7%/市优0.9%/省优1.3%/国优专业1.4%/国优1.6%
编制人（造价人员）： |  |  |  | 复核人（造价工程师）：
未来软件编制
表-11
总价措施项目清单与计价表
工程名称：发展中心土建工程 |  |  |  |  | 标段： |  |  | 第3页 共3页
序号 | 项目编码 | 项 目 名 称 | 计算基础 |  | 费率(%) | 金额(元) | 调整 费率(%) |  | 调整后 金额(元) | 备注
11 | 011707011001 | 住宅分户验收 | 分部分项清单合价+单价措施清单合价-分部分项除税工程设备费-单价措施除税工程设备费 | [6 empty] | 0.4%
12 | 011707012001 | 建筑工人实名制费用 | 分部分项清单合价+单价措施清单合价-分部分项除税工程设备费-单价措施除税工程设备费 | [6 empty] | 0.05%
13 | 011707015001 | 智慧工地费用 | 分部分项清单合价+单价措施清单合价-分部分项除税工程设备费-单价措施除税工程设备费 | [6 empty] | 0.08～0.15%
合 计
编制人（造价人员）： |  |  |  | 复核人（造价工程师）：
未来软件编制
表-11

## 3.3表-12 其他项目清单与计价汇总表
其他项目清单与计价汇总表
工程名称：发展中心土建工程 |  | 标段： |  | 第1页 共1页
序号 | 项 目 名 称 | 金额(元) | 结算金额(元) |  | 备注
1 | 暂列金额 | 16913.86 |  |  | 明细详见表-12-1
2 | 暂估价 | 0.00
2.1 | 材料(工程设备)暂估价 | — |  |  | 明细详见表-12-2
2.2 | 专业工程暂估价 | 0.00 |  |  | 明细详见表-12-3
3 | 计日工 |  |  |  | 明细详见表-12-4
4 | 总承包服务费 |  |  |  | 明细详见表-12-5
合 计 |  |  |  |  | —
未来软件编制
表-12

## 3.4表-13 规费、税金项目计价表
规费、税金项目计价表
工程名称：发展中心土建工程 |  |  |  | 标段： |  |  | 第1页 共1页
序号 | 项 目 名 称 | 计算基础 |  |  | 计算基数(元) | 计算费率(%) |  | 金额(元)
1 | 规费 | 分部分项工程费+措施项目费+其他项目费-除税工程设备费 |  |  |  | 100
1.1 | 社会保险费 |  |  |  |  | 3.2
1.2 | 住房公积金 |  |  |  |  | 0.53
1.3 | 环境保护税 |  |  |  |  | 0.1
2 | 税金 | 分部分项工程费+措施项目费+其他项目费+规费-(除税甲供材料费+除税甲供设备费)/1.01 |  |  |  | 9
合 计
编制人（造价人员）： |  |  | 复核人（造价工程师）：
未来软件编制
表-13

## 4.1表-08 分部分项工程和单价措施项目清单与计价表
分部分项工程和单价措施项目清单与计价表
工程名称：发展中心安装工程 | [5 empty] | 第1页 共3页
序 号 | 项目编码 | 项目名称 | 项目特征描述 | 计量 单位 | 工程量 | 金 额(元)
[6 empty] | 综合单价 | 合价 | 其中
暂估价
|  | A.1 电气工程 |  |  | 1
1 | 030411001001 | 配管 | 1.名称:配管 2.材质:JDG20 3.配置形式:吊顶内敷设 4.接地要求:符合设计要求及规范 | m | 105.6
2 | 030411001002 | 配管 | 1.名称:配管 2.材质:JDG20 3.配置形式:暗配 4.接地要求:符合设计要求及规范 5.:含切割墙地面、刨沟、抹砂浆保护层 | m | 15.6
3 | 030411004003 | 配线 | 1.名称:管内穿线 2.型号:WDZ-BYJ-2.5mm2 3.配线部位:穿管敷设 | m | 363.6
4 | 030412005001 | LED平板灯 | 1.名称:LED平板灯 2.规格:600×600,LED/38W 3.安装形式:嵌入式 | 套 | 1
5 | 030412005002 | LED平板灯 | 1.名称:LED平板灯 2.规格:600*300 3.安装形式:嵌入式 | 套 | 3
6 | 030404034003 | 照明开关 | 1.名称:单联单控开关 2.规格:86系列 10A 3.安装方式:暗装 | 个 | 4
7 | 030404035001 | 五孔插座 | 1.名称:五孔插座 2.规格:250V 10A 3.安装方式:底边距地0.3m安装 | 个 | 10
8 | 030411006001 | 接线盒 | 1.名称:金属接线盒 2.规格:86型 3.安装形式:暗装 | 个 | 4
9 | 030411006002 | 开关盒 | 1.名称:金属开关盒 2.规格:86型 3.安装形式:暗装 | 个 | 14
|  | A.1 给排水 |  |  | 1
10 | 031001006001 | 塑料管 | 1.安装部位:室内 2.介质:自来水 3.材质、规格:PPR20（含管件） 4.连接形式:热熔 5.压力试验及吹、洗设计要求:详见设计 | m | 15.2
11 | 031001006002 | 塑料管 | 1.安装部位:室内 2.介质:自来水 3.材质、规格:PPR25（含管件） 4.连接形式:热熔 5.压力试验及吹、洗设计要求:详见设计 | m | 10.2
本页小计
合 计
未来软件编制
表-08
分部分项工程和单价措施项目清单与计价表
工程名称：发展中心安装工程 | [5 empty] | 第2页 共3页
序 号 | 项目编码 | 项目名称 | 项目特征描述 | 计量 单位 | 工程量 | 金 额(元)
[6 empty] | 综合单价 | 合价 | 其中
暂估价
12 | 031001006007 | 塑料管 | 1.安装部位:室内 2.介质:污水 3.材质、规格:UPVC50 4.连接形式:粘接 | m | 8.5
13 | 031001006009 | 塑料管 | 1.安装部位:室内 2.介质:污水 3.材质、规格:UPVC110 4.连接形式:粘接 | m | 10.3
14 | 031004014001 | 给、排水附（配）件 | 1.材质:不锈钢地漏 2.型号、规格:DN75 | 个 | 2
15 | 031004006001 | 大便器 | 1.材质:陶瓷坐便器 2.规格、类型:坐式 3.附件名称、数量:含全部附件 | 组 | 1
16 | 031004003001 | 洗脸盆 | 1.材质:陶瓷洗手盆 2.规格、类型:台式 3.组装形式:冷热水 4.附件名称、数量:含附件 | 组 | 1
17 | 031004004001 | 洗涤盆 | 1.材质:陶瓷洗涤盆 2.规格、类型:台式 3.组装形式:丝接 | 组 | 1
18 | 031004010001 | 淋浴器 | 1.材质、规格:不锈钢淋浴器 2.组装形式:钢管组成 | 套 | 1
19 | 031001006010 | 塑料管 | 1.安装部位:室内 2.介质:热水 3.材质、规格:PPR20（含管件） 4.连接形式:热熔 5.压力试验及吹、洗设计要求:详见设计 | m | 6.3
20 | 031001006011 | 塑料管 | 1.安装部位:室内 2.介质:热水 3.材质、规格:PPR25（含管件） 4.连接形式:热熔 5.压力试验及吹、洗设计要求:详见设计 | m | 5.8
|  | A.1 设备 |  |  | 1
21 | 031007006001 | 燃气灶具 | 1.用途:民用 2.型号、规格:JZ-2 双眼灶 3.安装方式:台式 | 台 | 1
22 | 030701002001 | 油烟机 | 1.名称 型号:油烟机 2.安装形式:吊装 | 台 | 1
23 | 030701003001 | 空调器 | 1.名称:空调器 2.规格:1P 3.安装形式:壁装 | 台 | 2
24 | 031006012001 | 热水器、开水炉 | 1.能源种类:电热水器 2.型号、容积:60L 3.安装方式:壁装 | 台 | 1
|  | A.1 增加 |  |  | 1
本页小计
合 计
未来软件编制
表-08
分部分项工程和单价措施项目清单与计价表
工程名称：发展中心安装工程 | [5 empty] | 第3页 共3页
序 号 | 项目编码 | 项目名称 | 项目特征描述 | 计量 单位 | 工程量 | 金 额(元)
[6 empty] | 综合单价 | 合价 | 其中
暂估价
25 | 030404035002 | 五孔插座 | 1.名称:五孔插座 2.规格:250V 10A 3.安装方式:底边距地0.3m安装 | 个 | 2
26 | 030411006003 | 接线盒 | 1.名称:金属接线盒 2.规格:86型 3.安装形式:暗装 | 个 | 2
27 | 031002003001 | 套管 | 1.名称、类型:开孔 2.规格:DN50 3.其他:内高外底 | 个 | 1
28 | 031006003001 | 循环过滤器 | 1.设备名称:循环过滤器 2.型号、规格:三层过滤仓，一层培菌滤材，二层过滤毛刷，三层粗孔生化棉。 3.水泵主要技术参数:水泵功率150W，流速6800-，配5 米长插头电线。 4.附件名称、规格、数量:、进水口尺寸38mm,出水口尺寸/5mm.1个杀菌灯30W。 | 套 | 1
29 | 031001006013 | 塑料管 | 1.安装部位:室内 2.介质:污水 3.材质、规格:UPVC50 4.连接形式:粘接 | m | 5
30 | 030411004004 | 配线 | 1.名称:管内穿线 2.型号:RVV-3*2.5 3.材质:铜 | m | 5
分部分项合计
31 | 031301017001 | 脚手架搭拆 |  | 项 | 1
单价措施合计
本页小计
合 计
未来软件编制
表-08

## 4.2表-11 总价措施项目清单与计价表
总价措施项目清单与计价表
工程名称：发展中心安装工程 |  |  |  |  | 标段： |  |  | 第1页 共3页
序号 | 项目编码 | 项 目 名 称 | 计算基础 |  | 费率(%) | 金额(元) | 调整 费率(%) |  | 调整后 金额(元) | 备注
1 | 031302001001 | 安全文明施工
1.1 | 1.1 | 基本费 | 分部分项清单合价+单价措施清单合价-分部分项除税工程设备费-单价措施除税工程设备费 |  | 1.5 |  |  |  |  | 不取费时将“费率”置0；
1.2 | 1.2 | 增加费 | 分部分项清单合价+单价措施清单合价-分部分项除税工程设备费-单价措施除税工程设备费 |  | 0 |  |  |  |  | 1星0.3%/2星0.33%/3星0.36%
1.3 | 1.3 | 扬尘污染防治增加费 | 分部分项清单合价+单价措施清单合价-分部分项除税工程设备费-单价措施除税工程设备费 |  | 0.21
2 | 031302002001 | 夜间施工 | 分部分项清单合价+单价措施清单合价-分部分项除税工程设备费-单价措施除税工程设备费 | [6 empty] | 0～0.1%
3 | 031302003001 | 非夜间施工照明 | 分部分项清单合价+单价措施清单合价-分部分项除税工程设备费-单价措施除税工程设备费 | [6 empty] | 0.30%
4 | 031302004001 | 二次搬运 | 分部分项清单合价+单价措施清单合价-分部分项除税工程设备费-单价措施除税工程设备费
编制人（造价人员）： |  |  |  | 复核人（造价工程师）：
未来软件编制
表-11
总价措施项目清单与计价表
工程名称：发展中心安装工程 |  |  |  |  | 标段： |  |  | 第2页 共3页
序号 | 项目编码 | 项 目 名 称 | 计算基础 |  | 费率(%) | 金额(元) | 调整 费率(%) |  | 调整后 金额(元) | 备注
5 | 031302005001 | 冬雨季施工 | 分部分项清单合价+单价措施清单合价-分部分项除税工程设备费-单价措施除税工程设备费 | [6 empty] | 0.05～0.1%
6 | 031302006001 | 已完成工程及设备保护 | 分部分项清单合价+单价措施清单合价-分部分项除税工程设备费-单价措施除税工程设备费 | [6 empty] | 0～0.05%
7 | 031302008001 | 临时设施 | 分部分项清单合价+单价措施清单合价-分部分项除税工程设备费-单价措施除税工程设备费 | [6 empty] | 0.6～1.6%
8 | 031302009001 | 赶工措施 | 分部分项清单合价+单价措施清单合价-分部分项除税工程设备费-单价措施除税工程设备费 | [6 empty] | 0.5～2.1%
9 | 031302010001 | 工程按质论价 | 分部分项清单合价+单价措施清单合价-分部分项除税工程设备费-单价措施除税工程设备费 |  | 0 |  |  |  |  | 市优0.8%/省优1.1%/国优专业1.2%/国优1.3%
10 | 031302011001 | 住宅分户验收 | 分部分项清单合价+单价措施清单合价-分部分项除税工程设备费-单价措施除税工程设备费 | [6 empty] | 0.10%
编制人（造价人员）： |  |  |  | 复核人（造价工程师）：
未来软件编制
表-11
总价措施项目清单与计价表
工程名称：发展中心安装工程 |  |  |  |  | 标段： |  |  | 第3页 共3页
序号 | 项目编码 | 项 目 名 称 | 计算基础 |  | 费率(%) | 金额(元) | 调整 费率(%) |  | 调整后 金额(元) | 备注
11 | 031302012001 | 建筑工人实名制费用 | 分部分项清单合价+单价措施清单合价-分部分项除税工程设备费-单价措施除税工程设备费 | [6 empty] | 0.03%
12 | 031302015001 | 智慧工地费用 | 分部分项清单合价+单价措施清单合价-分部分项除税工程设备费-单价措施除税工程设备费 | [6 empty] | 0.04～0.08%
合 计
编制人（造价人员）： |  |  |  | 复核人（造价工程师）：
未来软件编制
表-11

## 4.3表-12 其他项目清单与计价汇总表
其他项目清单与计价汇总表
工程名称：发展中心安装工程 |  | 标段： |  | 第1页 共1页
序号 | 项 目 名 称 | 金额(元) | 结算金额(元) |  | 备注
1 | 暂列金额 | 1387.73 |  |  | 明细详见表-12-1
2 | 暂估价 | 0.00
2.1 | 材料(工程设备)暂估价 | — |  |  | 明细详见表-12-2
2.2 | 专业工程暂估价 | 0.00 |  |  | 明细详见表-12-3
3 | 计日工 |  |  |  | 明细详见表-12-4
4 | 总承包服务费 |  |  |  | 明细详见表-12-5
合 计 |  |  |  |  | —
未来软件编制
表-12

## 4.4表-13 规费、税金项目计价表
规费、税金项目计价表
工程名称：发展中心安装工程 |  |  |  | 标段： |  |  | 第1页 共1页
序号 | 项 目 名 称 | 计算基础 |  |  | 计算基数(元) | 计算费率(%) |  | 金额(元)
1 | 规费 | 分部分项工程费+措施项目费+其他项目费-除税工程设备费 |  |  |  | 100
1.1 | 社会保险费 |  |  |  |  | 2.4
1.2 | 住房公积金 |  |  |  |  | 0.42
1.3 | 环境保护税 |  |  |  |  | 0.1
2 | 税金 | 分部分项工程费+措施项目费+其他项目费+规费-(除税甲供材料费+除税甲供设备费)/1.01 |  |  |  | 9
合 计
编制人（造价人员）： |  |  | 复核人（造价工程师）：
未来软件编制
表-13

## 6.1表-08 分部分项工程和单价措施项目清单与计价表
分部分项工程和单价措施项目清单与计价表
工程名称：沿江中学 | [5 empty] | 第1页 共1页
序 号 | 项目编码 | 项目名称 | 项目特征描述 | 计量 单位 | 工程量 | 金 额(元)
[6 empty] | 综合单价 | 合价 | 其中
暂估价
|  | A.16 拆除工程 |  |  | 1
1 | 011606001001 | 树坛防腐木面层 | 拆除花坛防腐木面层 | m2 | 103.84
2 | 011605002002 | 教学楼花坛瓷砖铲除 | 1.花坛瓷砖铲除 | m2 | 11.52
3 | 011601001001 | 停车场花坛墙体拆除 | 1.拆除花坛墙体 | m3 | 0.98
4 | 011605002001 | 停车场花坛石材拆除 | 停车场花坛石材拆除 | m2 | 7.41
5 | 010101003001 | 挖沟槽土方 | 1.挖花坛沟槽土方 | m3 | 3.038
6 | 010103001001 | 回填方 | 1.停车厂花坛土方回填 | m3 | 1.715
7 | 010103002001 | 余方弃置 | 1.废弃料品种:建筑垃圾 2.运距:自行考虑 | m3 | 8.7415
|  | A.11 花坛恢复工程 |  |  | 1
8 | 010501001001 | 停车场花坛垫层 | 花坛垫层 1.混凝土种类:150厚c15混凝土垫层 | m3 | 0.84
9 | 010401001001 | 停车场花坛砖基础 | 直形砖基础(M5水泥砂浆) | m3 | 1.176
10 | 010401003001 | 停车场花坛墙体 | 1.砖品种、规格、强度等级:标准砖 2.墙体类型:200厚 3.砂浆强度等级、配合比:M5砂浆砌筑 | m3 | 1.05
11 | 011204001001 | 停车场花坛石材墙面 | 1、20厚芝麻灰火烧面 2、含砂浆结合层 | m2 | 8.25
12 | 011204001002 | 树坛石材墙面 | 1、20厚芝麻灰火烧面 2、含砂浆结合层 | m2 | 111.69
13 | 011201001001 | 教学楼花坛墙体抹灰 | 1.12厚1:2.5水泥砂浆抹面,8厚1:2水泥砂浆抹平压光 | m2 | 11.52
14 | 011407001001 | 教学楼花坛墙面喷真石漆 | 1.花坛墙面喷真石漆 | m2 | 11.52
15 | 010703001001 | 长廊防腐木座位及柱子 | 长廊处防腐木座位及柱子原样恢复 | m2 | 31.5
分部分项合计
本页小计
合 计
未来软件编制
表-08

## 6.2表-11 总价措施项目清单与计价表
总价措施项目清单与计价表
工程名称：沿江中学 |  |  |  |  | 标段： |  |  | 第1页 共3页
序号 | 项目编码 | 项 目 名 称 | 计算基础 |  | 费率(%) | 金额(元) | 调整 费率(%) |  | 调整后 金额(元) | 备注
1 | 011707001001 | 安全文明施工
1.1 | 1.1 | 基本费 | 分部分项清单合价+单价措施清单合价-分部分项除税工程设备费-单价措施除税工程设备费 |  | 3.1 |  |  |  |  | 不取费时将“费率”置0；
1.2 | 1.2 | 增加费 | 分部分项清单合价+单价措施清单合价-分部分项除税工程设备费-单价措施除税工程设备费 |  | 0 |  |  |  |  | 1星0.7%/2星0.77%/3星0.84%
1.3 | 1.3 | 扬尘污染防治增加费 | 分部分项清单合价+单价措施清单合价-分部分项除税工程设备费-单价措施除税工程设备费 |  | 0.31
2 | 011707002001 | 夜间施工 | 分部分项清单合价+单价措施清单合价-分部分项除税工程设备费-单价措施除税工程设备费 | [6 empty] | 0～0.1%
3 | 011707003001 | 非夜间施工照明 | 分部分项清单合价+单价措施清单合价-分部分项除税工程设备费-单价措施除税工程设备费 | [6 empty] | 0.2%
4 | 011707004001 | 二次搬运 | 分部分项清单合价+单价措施清单合价-分部分项除税工程设备费-单价措施除税工程设备费
编制人（造价人员）： |  |  |  | 复核人（造价工程师）：
未来软件编制
表-11
总价措施项目清单与计价表
工程名称：沿江中学 |  |  |  |  | 标段： |  |  | 第2页 共3页
序号 | 项目编码 | 项 目 名 称 | 计算基础 |  | 费率(%) | 金额(元) | 调整 费率(%) |  | 调整后 金额(元) | 备注
5 | 011707005001 | 冬雨季施工 | 分部分项清单合价+单价措施清单合价-分部分项除税工程设备费-单价措施除税工程设备费 | [6 empty] | 0.05～0.2%
6 | 011707006001 | 地上、地下设施、建筑物的临时保护设施 | 分部分项清单合价+单价措施清单合价-分部分项除税工程设备费-单价措施除税工程设备费
7 | 011707007001 | 已完成工程及设备保护 | 分部分项清单合价+单价措施清单合价-分部分项除税工程设备费-单价措施除税工程设备费 | [6 empty] | 0～0.05%
8 | 011707008001 | 临时设施 | 分部分项清单合价+单价措施清单合价-分部分项除税工程设备费-单价措施除税工程设备费 | [6 empty] | 1～2.3%
9 | 011707009001 | 赶工措施 | 分部分项清单合价+单价措施清单合价-分部分项除税工程设备费-单价措施除税工程设备费 | [6 empty] | 0.5～2.1%
10 | 011707010001 | 工程按质论价 | 分部分项清单合价+单价措施清单合价-分部分项除税工程设备费-单价措施除税工程设备费 |  | 0 |  |  |  |  | 市优结构0.7%/市优0.9%/省优1.3%/国优专业1.4%/国优1.6%
编制人（造价人员）： |  |  |  | 复核人（造价工程师）：
未来软件编制
表-11
总价措施项目清单与计价表
工程名称：沿江中学 |  |  |  |  | 标段： |  |  | 第3页 共3页
序号 | 项目编码 | 项 目 名 称 | 计算基础 |  | 费率(%) | 金额(元) | 调整 费率(%) |  | 调整后 金额(元) | 备注
11 | 011707011001 | 住宅分户验收 | 分部分项清单合价+单价措施清单合价-分部分项除税工程设备费-单价措施除税工程设备费 | [6 empty] | 0.4%
12 | 011707012001 | 建筑工人实名制费用 | 分部分项清单合价+单价措施清单合价-分部分项除税工程设备费-单价措施除税工程设备费 | [6 empty] | 0.05%
13 | 011707015001 | 智慧工地费用 | 分部分项清单合价+单价措施清单合价-分部分项除税工程设备费-单价措施除税工程设备费 | [6 empty] | 0.08～0.15%
合 计
编制人（造价人员）： |  |  |  | 复核人（造价工程师）：
未来软件编制
表-11

## 6.3表-12 其他项目清单与计价汇总表
其他项目清单与计价汇总表
工程名称：沿江中学 |  | 标段： |  | 第1页 共1页
序号 | 项 目 名 称 | 金额(元) | 结算金额(元) |  | 备注
1 | 暂列金额 | 3838.66 |  |  | 明细详见表-12-1
2 | 暂估价 | 0.00
2.1 | 材料(工程设备)暂估价 | — |  |  | 明细详见表-12-2
2.2 | 专业工程暂估价 | 0.00 |  |  | 明细详见表-12-3
3 | 计日工 |  |  |  | 明细详见表-12-4
4 | 总承包服务费 |  |  |  | 明细详见表-12-5
合 计 |  |  |  |  | —
未来软件编制
表-12

## 6.4表-13 规费、税金项目计价表
规费、税金项目计价表
工程名称：沿江中学 |  |  |  | 标段： |  |  | 第1页 共1页
序号 | 项 目 名 称 | 计算基础 |  |  | 计算基数(元) | 计算费率(%) |  | 金额(元)
1 | 规费 | 分部分项工程费+措施项目费+其他项目费-除税工程设备费 |  |  |  | 100
1.1 | 社会保险费 |  |  |  |  | 3.2
1.2 | 住房公积金 |  |  |  |  | 0.53
1.3 | 环境保护税 |  |  |  |  | 0.1
2 | 税金 | 分部分项工程费+措施项目费+其他项目费+规费-(除税甲供材料费+除税甲供设备费)/1.01 |  |  |  | 9
合 计
编制人（造价人员）： |  |  | 复核人（造价工程师）：
未来软件编制
表-13

## 8.1表-08 分部分项工程和单价措施项目清单与计价表
分部分项工程和单价措施项目清单与计价表
工程名称：招生考试中心 | [5 empty] | 第1页 共1页
序 号 | 项目编码 | 项目名称 | 项目特征描述 | 计量 单位 | 工程量 | 金 额(元)
[6 empty] | 综合单价 | 合价 | 其中
暂估价
|  | A.16 拆除工程 |  |  | 1
1 | 011607002001 | 防水层拆除 | 1.防水层种类:拆除屋面卷材防水 | m2 | 1204.17
2 | 011606003001 | 天棚面龙骨及饰面拆除 | 1.拆除门厅石膏板吊顶。 | m2 | 44.19
3 | 010103002001 | 余方弃置 | 1.废弃料品种:建筑垃圾 2.运距:运距自行考虑 | m3 | 37.4508
|  | A.9 屋面及防水工程 |  |  | 1
4 | 010902001001 | 屋面卷材防水 | 1.3厚双层SBS改性沥青防水卷材 2.聚氨酯防水层厚2mm | m2 | 1204.17
5 | 011302001001 | 门厅吊顶 | 门厅石膏板吊顶 1.φ8镀锌全丝吊杆 2.60主龙骨 3.60副龙骨间距@400x400 4.双层9.5厚纸面石膏板刷 5.白色乳胶漆，腻子3遍+2遍白色乳胶漆 | m2 | 44.19
6 | 011407002002 | 天棚喷刷涂料 | 1.吊顶白色乳胶漆，腻子3遍+2遍白色乳胶漆 | m2 | 44.19
|  | A.15 其他装饰工程 |  |  | 1
7 | 010503004001 | 屋面检修洞口加高 | 屋面检修口增高20cm 1.混凝土强度等级:C25 2.含模版钢筋 | m3 | 0.128
8 | 011507001001 | 宣传公示栏 | 定制户外不锈钢宣传公示栏 尺寸高度1.9m宽度1.3m | 个 | 8
分部分项合计
9 | 011703001001 | 垂直运输 | 1.1.由投标人根据施工组织设计和本工程特点自行考虑，自主报价，结算不予调整 | 项 | 1
单价措施合计
本页小计
合 计
未来软件编制
表-08

## 8.2表-11 总价措施项目清单与计价表
总价措施项目清单与计价表
工程名称：招生考试中心 |  |  |  |  | 标段： |  |  | 第1页 共3页
序号 | 项目编码 | 项 目 名 称 | 计算基础 |  | 费率(%) | 金额(元) | 调整 费率(%) |  | 调整后 金额(元) | 备注
1 | 011707001001 | 安全文明施工
1.1 | 1.1 | 基本费 | 分部分项清单合价+单价措施清单合价-分部分项除税工程设备费-单价措施除税工程设备费 |  | 3.1 |  |  |  |  | 不取费时将“费率”置0；
1.2 | 1.2 | 增加费 | 分部分项清单合价+单价措施清单合价-分部分项除税工程设备费-单价措施除税工程设备费 |  | 0 |  |  |  |  | 1星0.7%/2星0.77%/3星0.84%
1.3 | 1.3 | 扬尘污染防治增加费 | 分部分项清单合价+单价措施清单合价-分部分项除税工程设备费-单价措施除税工程设备费 |  | 0.31
2 | 011707002001 | 夜间施工 | 分部分项清单合价+单价措施清单合价-分部分项除税工程设备费-单价措施除税工程设备费 | [6 empty] | 0～0.1%
3 | 011707003001 | 非夜间施工照明 | 分部分项清单合价+单价措施清单合价-分部分项除税工程设备费-单价措施除税工程设备费 | [6 empty] | 0.2%
4 | 011707004001 | 二次搬运 | 分部分项清单合价+单价措施清单合价-分部分项除税工程设备费-单价措施除税工程设备费
编制人（造价人员）： |  |  |  | 复核人（造价工程师）：
未来软件编制
表-11
总价措施项目清单与计价表
工程名称：招生考试中心 |  |  |  |  | 标段： |  |  | 第2页 共3页
序号 | 项目编码 | 项 目 名 称 | 计算基础 |  | 费率(%) | 金额(元) | 调整 费率(%) |  | 调整后 金额(元) | 备注
5 | 011707005001 | 冬雨季施工 | 分部分项清单合价+单价措施清单合价-分部分项除税工程设备费-单价措施除税工程设备费 | [6 empty] | 0.05～0.2%
6 | 011707006001 | 地上、地下设施、建筑物的临时保护设施 | 分部分项清单合价+单价措施清单合价-分部分项除税工程设备费-单价措施除税工程设备费
7 | 011707007001 | 已完成工程及设备保护 | 分部分项清单合价+单价措施清单合价-分部分项除税工程设备费-单价措施除税工程设备费 | [6 empty] | 0～0.05%
8 | 011707008001 | 临时设施 | 分部分项清单合价+单价措施清单合价-分部分项除税工程设备费-单价措施除税工程设备费 | [6 empty] | 1～2.3%
9 | 011707009001 | 赶工措施 | 分部分项清单合价+单价措施清单合价-分部分项除税工程设备费-单价措施除税工程设备费 | [6 empty] | 0.5～2.1%
10 | 011707010001 | 工程按质论价 | 分部分项清单合价+单价措施清单合价-分部分项除税工程设备费-单价措施除税工程设备费 |  | 0 |  |  |  |  | 市优结构0.7%/市优0.9%/省优1.3%/国优专业1.4%/国优1.6%
编制人（造价人员）： |  |  |  | 复核人（造价工程师）：
未来软件编制
表-11
总价措施项目清单与计价表
工程名称：招生考试中心 |  |  |  |  | 标段： |  |  | 第3页 共3页
序号 | 项目编码 | 项 目 名 称 | 计算基础 |  | 费率(%) | 金额(元) | 调整 费率(%) |  | 调整后 金额(元) | 备注
11 | 011707011001 | 住宅分户验收 | 分部分项清单合价+单价措施清单合价-分部分项除税工程设备费-单价措施除税工程设备费 | [6 empty] | 0.4%
12 | 011707012001 | 建筑工人实名制费用 | 分部分项清单合价+单价措施清单合价-分部分项除税工程设备费-单价措施除税工程设备费 | [6 empty] | 0.05%
13 | 011707015001 | 智慧工地费用 | 分部分项清单合价+单价措施清单合价-分部分项除税工程设备费-单价措施除税工程设备费 | [6 empty] | 0.08～0.15%
合 计
编制人（造价人员）： |  |  |  | 复核人（造价工程师）：
未来软件编制
表-11

## 8.3表-12 其他项目清单与计价汇总表
其他项目清单与计价汇总表
工程名称：招生考试中心 |  | 标段： |  | 第1页 共1页
序号 | 项 目 名 称 | 金额(元) | 结算金额(元) |  | 备注
1 | 暂列金额 | 16492.85 |  |  | 明细详见表-12-1
2 | 暂估价 | 0.00
2.1 | 材料(工程设备)暂估价 | — |  |  | 明细详见表-12-2
2.2 | 专业工程暂估价 | 0.00 |  |  | 明细详见表-12-3
3 | 计日工 |  |  |  | 明细详见表-12-4
4 | 总承包服务费 |  |  |  | 明细详见表-12-5
合 计 |  |  |  |  | —
未来软件编制
表-12

## 8.4表-13 规费、税金项目计价表
规费、税金项目计价表
工程名称：招生考试中心 |  |  |  | 标段： |  |  | 第1页 共1页
序号 | 项 目 名 称 | 计算基础 |  |  | 计算基数(元) | 计算费率(%) |  | 金额(元)
1 | 规费 | 分部分项工程费+措施项目费+其他项目费-除税工程设备费 |  |  |  | 100
1.1 | 社会保险费 |  |  |  |  | 3.2
1.2 | 住房公积金 |  |  |  |  | 0.53
1.3 | 环境保护税 |  |  |  |  | 0.1
2 | 税金 | 分部分项工程费+措施项目费+其他项目费+规费-(除税甲供材料费+除税甲供设备费)/1.01 |  |  |  | 9
合 计
编制人（造价人员）： |  |  | 复核人（造价工程师）：
未来软件编制
表-13

## 10.1表-08 分部分项工程和单价措施项目清单与计价表
分部分项工程和单价措施项目清单与计价表
工程名称：少年宫 | [5 empty] | 第1页 共3页
序 号 | 项目编码 | 项目名称 | 项目特征描述 | 计量 单位 | 工程量 | 金 额(元)
[6 empty] | 综合单价 | 合价 | 其中
暂估价
1 | 010101001001 | 艺术字 | 长2cm，宽1.53cm 激光雕刻焊接、折边、焊接、打磨、304不锈钢烤漆彩色漆，文字及图形围边厚度 30mm，透明纳米双面胶、彩钢瓦螺丝、玻璃胶固定上墙 | m2 | 3.06
2 | 010101001002 | 艺术字 | 长0.98cm，宽1.2cm 激光雕刻焊接、折边、焊接、打磨、304不锈钢烤漆彩色漆，文字及图形围边厚度 30mm，透明纳米双面胶、彩钢瓦螺丝、玻璃胶固定上墙 | m | 1.176
3 | 010101001003 | 艺术字 | 长1.68cm，宽1.42cm 激光雕刻焊接、折边、焊接、打磨、304不锈钢烤漆彩色漆，文字及图形围边厚度 30mm，透明纳米双面胶、彩钢瓦螺丝、玻璃胶固定上墙 | m2 | 2.3856
4 | 010101001004 | 艺术字 | 长1.33cm，宽1.38cm 激光雕刻焊接、折边、焊接、打磨、304不锈钢烤漆彩色漆，文字及图形围边厚度 30mm，透明纳米双面胶、彩钢瓦螺丝、玻璃胶固定上墙 | m2 | 1.8354
5 | 010101001005 | 艺术字 | 长0.92cm，宽1.43cm 激光雕刻焊接、折边、焊接、打磨、304不锈钢烤漆彩色漆，文字及图形围边厚度 30mm，透明纳米双面胶、彩钢瓦螺丝、玻璃胶固定上墙 | m | 1.3156
6 | 010101001006 | 艺术字 | 长1.48cm，宽1.48cm 激光雕刻焊接、折边、焊接、打磨、304不锈钢烤漆彩色漆，文字及图形围边厚度 30mm，透明纳米双面胶、彩钢瓦螺丝、玻璃胶固定上墙 | m2 | 2.1904
7 | 010101001007 | 艺术字 | 长0.3cm，宽0.5cm 激光雕刻焊接、折边、焊接、打磨、304不锈钢烤漆彩色漆，文字及图形围边厚度 30mm，透明纳米双面胶、彩钢瓦螺丝、玻璃胶固定上墙 | m | 3
8 | 010101001008 | 彩钢瓦格栅条 | 宽度5cm厚度1.5-2CM 定制颜色 | m2 | 15.225
9 | 010101001009 | 艺术字 | 长4.2cm，宽0.33cm 激光雕刻焊接、折边、焊接、打磨、304不锈钢烤漆彩色漆，文字及图形围边厚度 30mm，透明纳米双面胶、彩钢瓦螺丝、玻璃胶固定上墙 | m2 | 1.386
10 | 010101001010 | 艺术字 | 激光雕刻焊接、折边、焊接、打磨、304不锈钢烤漆围边字厚度3cm | m2 | 23.925
本页小计
合 计
未来软件编制
表-08
分部分项工程和单价措施项目清单与计价表
工程名称：少年宫 | [5 empty] | 第2页 共3页
序 号 | 项目编码 | 项目名称 | 项目特征描述 | 计量 单位 | 工程量 | 金 额(元)
[6 empty] | 综合单价 | 合价 | 其中
暂估价
11 | 010101001011 | 艺术字 | 长6.9cm，宽2.02cm 激光雕刻焊接、折边、焊接、打磨、304不锈钢烤漆彩色漆，文字及图形围边厚度 30mm，透明纳米双面胶、彩钢瓦螺丝、玻璃胶固定上墙 | m2 | 13.938
12 | 010101001012 | 彩钢瓦格栅条 | 彩钢瓦格栅条 宽度5cm厚度1.5-5CM 定制颜色 | m2 | 22.5
13 | 010101001013 | 主题 | 长1.4cm，宽1.43cm 激光雕刻焊接、折边、焊接、打磨、304不锈钢烤漆彩色漆，文字及图形围边厚度 30mm，透明纳米双面胶、彩钢瓦螺丝、玻璃胶固定上墙 | m2 | 4.004
14 | 010101001014 | 主题 | 激光雕刻焊接、折边、焊接、打磨、304不锈钢烤漆围边字厚度3cm | m2 | 8.649
15 | 010101001015 | 国防 | 长2.45cm，宽1.55cm 激光雕刻焊接、折边、焊接、打磨、304不锈钢烤漆彩色漆，文字及图形围边厚度 30mm，透明纳米双面胶、彩钢瓦螺丝、玻璃胶固定上墙 | m2 | 3.7975
16 | 010101001016 | 国防 | 长1.58cm，宽1.49cm 激光雕刻焊接、折边、焊接、打磨、304不锈钢烤漆彩色漆，文字及图形围边厚度 30mm，透明纳米双面胶、彩钢瓦螺丝、玻璃胶固定上墙 | m2 | 2.3542
17 | 010101001017 | 国防 | 长1.67cm，宽1.48cm 激光雕刻焊接、折边、焊接、打磨、304不锈钢烤漆彩色漆，文字及图形围边厚度 30mm，透明纳米双面胶、彩钢瓦螺丝、玻璃胶固定上墙 | m2 | 2.4716
18 | 010101001018 | 国防 | 长0.87cm，宽3.45cm 激光雕刻焊接、折边、焊接、打磨、304不锈钢烤漆彩色漆，文字及图形围边厚度 30mm，透明纳米双面胶、彩钢瓦螺丝、玻璃胶固定上墙 | m2 | 3.0015
19 | 010101001019 | 彩钢瓦格栅条 | 彩钢瓦格栅条 宽度5cm厚度1.5-5CM 定制颜色 | m2 | 7.13
20 | 010101001020 | 彩钢瓦格栅条 | 彩钢瓦格栅条 宽度5cm厚度1.5-5CM 定制颜色 | m2 | 1.47
21 | 010101001021 | 彩钢瓦格栅条 | 彩钢瓦格栅条 宽度5cm厚度1.5-5CM 定制颜色 | m2 | 5.8293
本页小计
合 计
未来软件编制
表-08
分部分项工程和单价措施项目清单与计价表
工程名称：少年宫 | [5 empty] | 第3页 共3页
序 号 | 项目编码 | 项目名称 | 项目特征描述 | 计量 单位 | 工程量 | 金 额(元)
[6 empty] | 综合单价 | 合价 | 其中
暂估价
22 | 010101001022 | 国防 | 长1.27cm，宽1.41激光雕刻焊接、折边、焊接、打磨、304不锈钢烤漆彩色漆，文字及图形围边厚度 30mm，透明纳米双面胶、彩钢瓦螺丝、玻璃胶固定上墙 | m2 | 1.7907
23 | 010101001023 | 国防 | 长4.77cm，宽1.43激光雕刻焊接、折边、焊接、打磨、304不锈钢烤漆彩色漆，文字及图形围边厚度 30mm，透明纳米双面胶、彩钢瓦螺丝、玻璃胶固定上墙 | m2 | 6.8211
24 | 010101001024 | 国防 | 长5.95cm，宽1.45激光雕刻焊接、折边、焊接、打磨、304不锈钢烤漆彩色漆，文字及图形围边厚度 30mm，透明纳米双面胶、彩钢瓦螺丝、玻璃胶固定上墙 | m2 | 8.6275
25 | 010101001025 | 国防 | 长1.9cm，宽1.6激光雕刻焊接、折边、焊接、打磨、304不锈钢烤漆彩色漆，文字及图形围边厚度 30mm，透明纳米双面胶、彩钢瓦螺丝、玻璃胶固定上墙 | m2 | 3.04
26 | 010101001026 | 科技 | 长1.27cm，宽1.41激光雕刻焊接、折边、焊接、打磨、304不锈钢烤漆彩色漆，文字及图形围边厚度 30mm，透明纳米双面胶、彩钢瓦螺丝、玻璃胶固定上墙 | m2 | 10.6032
27 | 010101001027 | 科技 | 长1.12cm，宽1.12激光雕刻焊接、折边、焊接、打磨、304不锈钢烤漆彩色漆，文字及图形围边厚度 30mm，透明纳米双面胶、彩钢瓦螺丝、玻璃胶固定上墙 | m2 | 3.7632
28 | 010101001028 | 彩钢瓦格栅条 | 彩钢瓦格栅条 宽度5cm厚度1.5-5CM 定制颜色 | m2 | 57.6
29 | 010101001029 | 科技 | 长1.58cm，宽2.16激光雕刻焊接、折边、焊接、打磨、304不锈钢烤漆彩色漆，文字及图形围边厚度 30mm，透明纳米双面胶、彩钢瓦螺丝、玻璃胶固定上墙 | m2 | 3.4128
30 | 010101001030 | 彩钢瓦格栅条 | 彩钢瓦格栅条 宽度5cm厚度1.5-5CM 定制颜色 | m2 | 7.052
31 | 010101001031 | 彩钢瓦格栅条 | 彩钢瓦格栅条 宽度5cm厚度1.5-5CM 定制颜色 | m2 | 9.6192
32 | 010101001032 | 汽吊 | 汽吊 | 台班 | 5
33 | 010101001033 | 高空作业费 | 高空作业费 | 项 | 1
34 | 010101001034 | 运输费 | 运输费 | 项 | 1
分部分项合计
本页小计
合 计
未来软件编制
表-08

## 10.2表-11 总价措施项目清单与计价表
总价措施项目清单与计价表
工程名称：少年宫 |  |  |  |  | 标段： |  |  | 第1页 共3页
序号 | 项目编码 | 项 目 名 称 | 计算基础 |  | 费率(%) | 金额(元) | 调整 费率(%) |  | 调整后 金额(元) | 备注
1 | 011707001001 | 安全文明施工
1.1 | 1.1 | 基本费 | 分部分项清单合价+单价措施清单合价-分部分项除税工程设备费-单价措施除税工程设备费 |  | 3.1 |  |  |  |  | 不取费时将“费率”置0；
1.2 | 1.2 | 增加费 | 分部分项清单合价+单价措施清单合价-分部分项除税工程设备费-单价措施除税工程设备费 |  | 0 |  |  |  |  | 1星0.7%/2星0.77%/3星0.84%
1.3 | 1.3 | 扬尘污染防治增加费 | 分部分项清单合价+单价措施清单合价-分部分项除税工程设备费-单价措施除税工程设备费 |  | 0.31
2 | 011707002001 | 夜间施工 | 分部分项清单合价+单价措施清单合价-分部分项除税工程设备费-单价措施除税工程设备费 | [6 empty] | 0～0.1%
3 | 011707003001 | 非夜间施工照明 | 分部分项清单合价+单价措施清单合价-分部分项除税工程设备费-单价措施除税工程设备费 | [6 empty] | 0.2%
4 | 011707004001 | 二次搬运 | 分部分项清单合价+单价措施清单合价-分部分项除税工程设备费-单价措施除税工程设备费
编制人（造价人员）： |  |  |  | 复核人（造价工程师）：
未来软件编制
表-11
总价措施项目清单与计价表
工程名称：少年宫 |  |  |  |  | 标段： |  |  | 第2页 共3页
序号 | 项目编码 | 项 目 名 称 | 计算基础 |  | 费率(%) | 金额(元) | 调整 费率(%) |  | 调整后 金额(元) | 备注
5 | 011707005001 | 冬雨季施工 | 分部分项清单合价+单价措施清单合价-分部分项除税工程设备费-单价措施除税工程设备费 | [6 empty] | 0.05～0.2%
6 | 011707006001 | 地上、地下设施、建筑物的临时保护设施 | 分部分项清单合价+单价措施清单合价-分部分项除税工程设备费-单价措施除税工程设备费
7 | 011707007001 | 已完成工程及设备保护 | 分部分项清单合价+单价措施清单合价-分部分项除税工程设备费-单价措施除税工程设备费 | [6 empty] | 0～0.05%
8 | 011707008001 | 临时设施 | 分部分项清单合价+单价措施清单合价-分部分项除税工程设备费-单价措施除税工程设备费 | [6 empty] | 1～2.3%
9 | 011707009001 | 赶工措施 | 分部分项清单合价+单价措施清单合价-分部分项除税工程设备费-单价措施除税工程设备费 | [6 empty] | 0.5～2.1%
10 | 011707010001 | 工程按质论价 | 分部分项清单合价+单价措施清单合价-分部分项除税工程设备费-单价措施除税工程设备费 |  | 0 |  |  |  |  | 市优结构0.7%/市优0.9%/省优1.3%/国优专业1.4%/国优1.6%
编制人（造价人员）： |  |  |  | 复核人（造价工程师）：
未来软件编制
表-11
总价措施项目清单与计价表
工程名称：少年宫 |  |  |  |  | 标段： |  |  | 第3页 共3页
序号 | 项目编码 | 项 目 名 称 | 计算基础 |  | 费率(%) | 金额(元) | 调整 费率(%) |  | 调整后 金额(元) | 备注
11 | 011707011001 | 住宅分户验收 | 分部分项清单合价+单价措施清单合价-分部分项除税工程设备费-单价措施除税工程设备费 | [6 empty] | 0.4%
12 | 011707012001 | 建筑工人实名制费用 | 分部分项清单合价+单价措施清单合价-分部分项除税工程设备费-单价措施除税工程设备费 | [6 empty] | 0.05%
13 | 011707015001 | 智慧工地费用 | 分部分项清单合价+单价措施清单合价-分部分项除税工程设备费-单价措施除税工程设备费 | [6 empty] | 0.08～0.15%
合 计
编制人（造价人员）： |  |  |  | 复核人（造价工程师）：
未来软件编制
表-11

## 10.3表-12 其他项目清单与计价汇总表
其他项目清单与计价汇总表
工程名称：少年宫 |  | 标段： |  | 第1页 共1页
序号 | 项 目 名 称 | 金额(元) | 结算金额(元) |  | 备注
1 | 暂列金额 | 8109.97 |  |  | 明细详见表-12-1
2 | 暂估价 | 0.00
2.1 | 材料(工程设备)暂估价 | — |  |  | 明细详见表-12-2
2.2 | 专业工程暂估价 | 0.00 |  |  | 明细详见表-12-3
3 | 计日工 |  |  |  | 明细详见表-12-4
4 | 总承包服务费 |  |  |  | 明细详见表-12-5
合 计 |  |  |  |  | —
未来软件编制
表-12

## 10.4表-13 规费、税金项目计价表
规费、税金项目计价表
工程名称：少年宫 |  |  |  | 标段： |  |  | 第1页 共1页
序号 | 项 目 名 称 | 计算基础 |  |  | 计算基数(元) | 计算费率(%) |  | 金额(元)
1 | 规费 | 分部分项工程费+措施项目费+其他项目费-除税工程设备费 |  |  |  | 100
1.1 | 社会保险费 |  |  |  |  | 3.2
1.2 | 住房公积金 |  |  |  |  | 0.53
1.3 | 环境保护税 |  |  |  |  | 0.1
2 | 税金 | 分部分项工程费+措施项目费+其他项目费+规费-(除税甲供材料费+除税甲供设备费)/1.01 |  |  |  | 9
合 计
编制人（造价人员）： |  |  | 复核人（造价工程师）：
未来软件编制
表-13