## 2005年安装空调机组明细
附件二
中央空调设备参考清单
2005年多联机空调设备明细
类 型 | 机 型 | 品牌 | 敏达报告厅 | 变电所 | 敏行 | 竞秀 | 竞慧 | 文心 | 图文中心 | 大活中心 | 合计（台）
室外机 | RAS-840FS5Q | 日立 |  |  | 3 | 7 | 4 | 6 |  |  | 20
| RAS-690FS5Q | 日立 | 1 |  | 1 | 1 | 4 | 1 |  |  | 8
| RAS-690FSNQ | 日立 | [6 empty] | 1 |  | 1
| RAS-630FSNQ | 日立 | [6 empty] | 4 |  | 4
| RAS-560FS3Q | 日立 | 2 | 1 |  | 32 |  | 2 |  |  | 37
| RAS-560FSNQ | 日立 | [6 empty] | 5 |  | 5
| RAS-450FS3Q | 日立 | 1 |  |  | 1 |  |  |  |  | 2
| RAS-450FSNQ | 日立 | [6 empty] | 3 |  | 3
| RAS-400FSNQ | 日立 | [6 empty] | 1 |  | 1
| RAS-280FSNQ | 日立 | [6 empty] | 5 |  | 5
| RAS-125FSNQ | 日立 | [7 empty] | 1 | 1
| RAS-80FSNQ | 日立 | [7 empty] | 1 | 1
| AJQ224LALH | 富士通 |  |  |  |  | 1 |  |  |  | 1
| 台 数 |  | 4 | 1 | 4 | 41 | 9 | 9 | 19 | 2 | 89
类 型 | 机 型 | 品牌 | 敏达报告厅 | 变电所 | 敏行 | 竞秀 | 竞慧 | 文心 | 图文中心 | 大活 | 合 计
室内机 | RPI-140FSG1Q | 日立 | 15 | 6 | [6 empty] | 21
| RCI-140FSG2Q | 日立 |  |  | 24 | 175 | 26 | 45 |  |  | 270
| RCI-112FSG2Q | 日立 |  |  |  | 4 | 36 | 3 |  |  | 43
| RCI-80FSG2Q | 日立 | [5 empty] | 2 |  |  | 2
| RCI-56FSG2Q | 日立 |  | 5 | [6 empty] | 5
| RCI-40FSG2Q | 日立 |  | 2 | [5 empty] | 4 | 6
| RCI-28FSG2Q | 日立 | 4 | [7 empty] | 4
| RPK-28FSG1Q | 日立 | 4 | [7 empty] | 4
| RPK-28FSGMQ | 日立 | [7 empty] | 4 | 4
| RPI-280FSNQ | 日立 | [6 empty] | 1 |  | 1
| RPI-224FSNQ | 日立 | [6 empty] | 1 |  | 1
| RPI-140FSNQL | 日立 | [6 empty] | 1 |  | 1
| RPI-140FSNQH | 日立 | [6 empty] | 5 |  | 5
| RPI-112FSNQL | 日立 | [6 empty] | 8 |  | 8
| RPI-90FSNQL | 日立 | [6 empty] | 9 |  | 9
| RPI-71FSNQH | 日立 | [6 empty] | 18 |  | 18
| RPI-56FSNQL | 日立 | [6 empty] | 13 |  | 13
| RPI-28FSNQL | 日立 | [6 empty] | 1 |  | 1
| ARQB112ATH | 富士通 |  |  |  |  | 2 |  |  |  | 2
| 台 数 |  | 23 | 13 | 24 | 179 | 64 | 50 | 57 | 8 | 418

## 2006年安装图书馆螺杆空调机组
2006年得一楼风冷、水冷螺杆空调机组明细
序号 | 品牌 | 型号 | 外机位置 | 外机数量 | 水循环系统 | 室内机数量 | 安装时间 | 备注
1 | 克莱门特 | CSRAH-2402 | 得一楼室内空调机房 | 1台 | 3套 | 10套室内新风机 | 2006.7 | 室内水冷机组
2 | 克莱门特 | CSRAM-2442 | 得一楼北侧室外 | 1台 | 2套 |  | 2006.7 | 室外风冷机组

## 2011年中和楼空调机组明细
2011年中和楼安装空调明细
序号 | 设备名称 | 品牌 | 外机设备型号、规格 | 外机数量（台） | 内机数量（套） | 安装位置 | 安装时间 | 备注
1 | 多联机空调 | 富士通 | AJQ224LALH 5.6KW | 5 | 25 | 中和楼 | 2011.6 | 内机为风管式内机
2 | 多联机空调 | 富士通 | AJQ280LALH 8.6KW | 2 | 12 | 中和楼 | 2011.6 | 内机为风管式内机
3 | 多联机空调 | 富士通 | AJQ450LALH 23.1kw | 3 | 12 | 中和楼 | 2011.6 | 内机为风管式内机
4 | 多联机空调 | 富士通 | AJQ335LALH 11KW | 1 | 4 | 中和楼 | 2011.6 | 内机为风管式内机
5 | J系列风管机 | 富士通 | AOQA30LAT4 | 4 | 8 | 中和楼 | 2011.6 | 内机为风管式内机
6 | H系列风管机 | 富士通 | ARQAI8LBLU/AOQA18LALL | 37 | 37 | 中和楼 | 2011.6
7 | H系列风管机 | 富士通 | ARQA24LBLU/AOQA24LALL | 39 | 39 | 中和楼 | 2011.6
8 | 多联机空调 | 三菱重工海尔 | RFC80TX（一拖二） | 1 | 2 | 中和楼 | 2018.3 | 内机为四出风式
9 | 多联机空调 | 格力 | KFR-120W（一拖二） | 2 | 4 | 中和楼监控室 | 2019.8 | 内机为四出风式
合计 |  |  |  | 94 | 143

## 2014年安装空调机组明细
2014年安装多联机空调明细
安装地点 | 机型型号 | 品牌 | 数量（套） | 安装时间
致远南楼 | RAS-1130FSDNQ | 日立 | 1 | 2014年
致远北楼 | RAS-1350FSDNQ | 日立 | 3 | 2014年
竞慧西楼 | RAS-560FSDNQ | 日立 | 1 | 2014年
| RAS-1010FSDNQ | 日立 | 1 | 2014年
敏达楼 | RAS-800FSDNQ | 日立 | 1 | 2014年
| RAS-850FSDNQ | 日立 | 4 | 2014年
| RAS-1130FSDNQ | 日立 | 1 | 2014年
敏知楼 | RAS-800FSDNQ | 日立 | 1 | 2014年
| RAS-850FSDNQ | 日立 | 1 | 2014年
文济楼 | RAS-730FSDNQ | 日立 | 1 | 2014年
| RAS-1010FSDNQ | 日立 | 1 | 2014年
| RAS-1130FSDNQ | 日立 | 1 | 2014年
| RAS-1010FSDNQ | 日立 | 1 | 2014年
澄园书院 | RAS-450FSN3Q | 日立 | 2 | 2014年
| HVR-680W/SM2FZBpi | 海信 | 1 | 2020年
| HVR-680W/SM2FZBpi | 海信 | 1 | 2020年
| MDV-785W/D2SN-8X（I） | 美的（2021年） | 3 | 2021年
竞秀北楼附楼 | RAS-224FSNMQ | 日立 | 2 | 2014年
| RAS-335FSNMQ | 日立 | 1 | 2014年
大活中心 | RAS-160FSN1Q | 日立 | 2 | 2016年
沁、润、泽餐厅售饭间 | RAS-125HYN1Q | 日立 | 13 | 2014年
随想园餐厅 | AJQ900LALH | 富士通 | 1 | 2014年
合计 |  |  | 44
室内机 | RCI-125HN1Q | 日立 | 13 | 2014年
| RCI-71HN1Q | 日立 | 4 | 2014年
| RCI-36FSNQ | 日立 | 3 | 2014年
| RCI-45FSNQ | 日立 | 1 | 2014年
| RCI-63FSNQ | 日立 | 1 | 2014年
| RCI-112FSNQ | 日立 | 5 | 2014年
| RCI-90FSDNQ | 日立 | 34 | 2014年
| RCI-112FSDNQ | 日立 | 8 | 2014年
| RCI-125FSDNQ | 日立 | 44 | 2014年
| RCI-140FSDNQ | 日立 | 62 | 2014年
| RCI-50FSN6Q | 日立 | 4 | 2014年
| RCI-63FSN6Q | 日立 | 2 | 2016年
| RCI-56FSN6Q | 日立 | 7 | 2014年
| RCI-40FSN6Q | 日立 | 4 | 2014年
| 美的四出风室内机 |  | 18 | 2021年
| 海信四出风内机 |  | 11 | 2020年
| ARQC112ATH | 富士通 | 10 | 2014年
| AUQA071ALH | 富士通 | 2 | 2014年
合计 |  |  | 233

## 2015年安装体育健身中心和会议中心空调机组明细
2015年安装体育健身中心中央空调设备明细表（含会议中心）
序号 | 项目名称 | 设备名称 | 规格型号 | 单位 | 数量 | 品牌
1 | 体育健身中心（安装时间：2015年） | 涡旋式风冷热泵机组 | 冷量：666kW、热量：656kW采用环保冷媒，工作压力：1.0MPa 含启动柜 | 台 | 2 | 约克
2 |  | 螺旋式风冷热泵机组 | 冷量：250kW、热量：255kW采用环保冷媒 工作压力：1.0MPa.含启动柜 | 组 | 2 | 约克
3 |  | 冷水空调机组 | 制冷量:440KW整机功率:119KW冷冻水泵：L=75.2CMH,P=320KPa,N=11KW冷却水泵：L=90.2CMH,P=160KPa,N=4.0KW冷却塔：N=1.5KWx2，采用环保冷媒 | 台 | 2 | 约克
4 |  | 螺旋式风冷热泵机组 | 冷量：20kW热量：21.6kW采用环保冷媒工作压力：≥1.0MPa。含控制柜 | 台 | 1 | 约克
5 |  | 端吸离心式冷热水泵 | 流量：125m³/h，扬程：300KPa电机功率：18.5kw | 台 | 3 | 约克
6 |  | 端吸离心式冷热水泵 | 流量：47m³/h，扬程：300KPa电机功率：7.5kw | 台 | 2 | 约克
7 |  | 自动补水排气定压装置 | 定压值：0.1MPa(BS-1/3),0.18MPa(BS-2)有效容积：300L 功率：1.1KW | 套 | 3 | 约克
8 |  | 旁流式水处理器 | 电源：220V/1∅/50Hz 功率：≤220W杀菌率：＞95％ 杀灭军团菌达标 | 套 | 2 | 约克
9 |  | 空气处理机组 | 风量 :1500CMH 余压：200pa冷量：10kw 热量：12.5kw | 台 | 2 | 约克
10 |  | 空气处理机组 | 风量 :20000CMH 余压：600pa冷量：140kw 热量：175kw | 台 | 2 | 约克
11 |  | 空气处理机组 | 风量 :10000CMH 余压：250pa冷量：58kw 热量：73kw | 台 | 3 | 约克
12 |  | 空气处理机组 | 风量 :15000CMH 余压：250pa冷量：105kw 热量：131kw | 台 | 5 | 约克
13 |  | 空气处理机组 | 风量 :18000CMH 余压：300pa冷量：126kw 热量：158kw | 台 | 4 | 约克
14 |  | 空气处理机组 | 风量 :25000CMH 余压：600pa冷量：174kw 热量：218kw | 台 | 6 | 约克
15 |  | 卧式暗装风机盘管 | FP-68/FP-85/FP102 | 台 | 5 | 约克
16 |  | 多联机室外机 | AJQ615GALAH | 台 | 1 | 富士通
17 |  | 多联机室外机 | AJQ560GALAH | 台 | 3 | 富士通
18 |  | 多联机室外机 | AJQ280GALAH | 台 | 9 | 富士通
19 |  | 多联机室外机 | AJQ735GALAH | 台 | 3 | 富士通
20 |  | 多联机室外机 | AJQ800GALAH | 台 | 1 | 富士通
21 |  | 多联机室外机 | AJQ900GALAH | 台 | 1 | 富士通
22 |  | 多联机室内机 | ARQB022GLAH | 台 | 5 | 富士通
23 |  | 多联机室内机 | ARQB028GLAH | 台 | 2 | 富士通
24 |  | 多联机室内机 | ARQB032GLAH | 台 | 7 | 富士通
25 |  | 多联机室内机 | ARQB036GLAH | 台 | 18 | 富士通
26 |  | 多联机室内机 | ARQB045GLAH | 台 | 5 | 富士通
27 |  | 多联机室内机 | ARQB056GLAH | 台 | 20 | 富士通
28 |  | 多联机室内机 | ARQB071GLAH | 台 | 28 | 富士通
29 |  | 多联机室内机 | ARQB080GLAH | 台 | 7 | 富士通
30 |  | 多联机室内机 | ARQB090GLAH | 台 | 6 | 富士通
31 |  | 多联机室内机 | ARQB100GLAH | 台 | 6 | 富士通
32 |  | 多联机室内机 | ARQB112GLAH | 台 | 8 | 富士通
33 |  | 多联机室内机 | ARQB125GLAH | 台 | 1 | 富士通
34 |  | 多联机新风处理机组 | ARQH280GTAH | 台 | 6 | 富士通
35 |  | 单元式分体空调机 | AOQA45LBTL ARQA45LBTU | 台 | 2 | 富士通
36 |  | （增加）单元式分体空调机 | AOQG24LACA ARQG24LLLBP | 台 | 7 | 富士通
37 |  | （增加）单元式分体空调机 | AOQG24LACA ARQG24LLLBP | 台 | 3 | 富士通
38 |  | （增加）单元式分体空调机 | AOQG18LACA ARQG18LLLBP | 台 | 4 | 富士通
39 |  | 多联机新风处理机组（室外机） | DZR-450HW/ZB | 台 | 2 | 苏脉
40 |  | 多联机新风处理机组（室内机） | DZR-450HFS | 台 | 2 | 苏脉
41 |  | 热管式新风交换机 | Hlx—Hpf12000 | 台 | 6 | 苏脉
42 | 会议中心（安装时间：2015 年） | 多联机室外机 | AJQ280LALH | 台 | 1 | 富士通
43 |  | 多联机室外机 | AJQ615LALH | 台 | 1 | 富士通
44 |  | 多联机室外机 | AJQ900LALH | 台 | 1 | 富士通
45 |  | 多联机室外机 | AJQ960LALH | 台 | 1 | 富士通
46 |  | 多联机室内机 | AUQA140GLAH | 台 | 8 | 富士通
47 |  | 多联机室内机 | AUQA090GLAH | 台 | 2 | 富士通
48 |  | 多联机室内机 | ARQB125GLAH | 台 | 7 | 富士通
49 |  | 多联机室内机 | ARQB112GLAH | 台 | 3 | 富士通
50 |  | 多联机室内机 | ARQB090GLAH | 台 | 3 | 富士通