## 表-08 分部分项工程和单价措施项目清单与计价表
分部分项工程和单价措施项目清单与计价表
工程名称：装饰装修工程 | [5 empty] | 标段：赣榆区图书馆、博物馆装饰装修改造项目 |  |  | 第 1 页 共 92 页
序号 | 项目编码 | 项目名称 | 项目特征描述 | 计量单位 | 工程量 |  | 金额（元）
[7 empty] | 综合单价 | 综合合价 |  | 其中：暂估价
一层装修工程
新建墙体工程
1 | 010402001004 | 砌块墙 | 1.砌块品种、规格、强度等级:灰加气混凝土砌块 2.砂浆强度等级:M5混合砂浆 | m3 | 2.97
2 | 011210001006 | 轻钢龙骨隔墙 | 1.名称:75轻钢龙骨隔墙 2.隔板材料:里外两侧9.5mm石膏板+内置隔音棉 3.其余未描述详尽之处详见图纸、图集及规范要求 | m2 | 107.33
钢筋混凝土工程
3 | 010503004004 | 圈梁 | 1、混凝土种类:预拌 2、混凝土强度等级:C25 3、其余未描述详尽之处详见图纸、图集及规范要求 | m3 | 0.06
4 | 010515001004 | 现浇构件钢筋 | 1.钢筋种类、规格:HRB400直径φ12mm以内 | t | 0.01
拆除工程
本页小计
注：为计取规费等的使用，可在表中增设其中：“定额人工费”。
表—08
分部分项工程和单价措施项目清单与计价表
工程名称：装饰装修工程 | [5 empty] | 标段：赣榆区图书馆、博物馆装饰装修改造项目 |  |  | 第 2 页 共 92 页
序号 | 项目编码 | 项目名称 | 项目特征描述 | 计量单位 | 工程量 |  | 金额（元）
[7 empty] | 综合单价 | 综合合价 |  | 其中：暂估价
5 | 011601001007 | 砌体拆除 | 1、拆除原有砌体墙 2、包含墙上装修、圈梁、过梁、构造柱等拆除 3、包含拆除后建筑垃圾下楼及外运，运距由投标人勘察现场后自行考虑 4、包含墙体拆除后水泥砂浆修复费用 5、其余未描述详尽之处详见图纸、图集及规范要求 | m3 | 10.32
6 | 011610001005 | 门窗拆除 | 1、拆除M1022等门扇及门套 2、包含拆除后建筑垃圾下楼及外运，运距由投标人勘察现场后自行考虑 3、其余未描述详尽之处详见图纸、图集及规范要求 | m2 | 8.8
7 | 011606003007 | 天棚面龙骨及饰面拆除 | 1、矿棉板吊顶拆除 2、保护性拆除,含窗帘盒拆除 3、包含拆除后建筑垃圾下楼及外运，运距由投标人勘察现场后自行考虑 4、其余未描述详尽之处详见图纸、图集及规范要求 | m2 | 66.52
楼地面工程
本页小计
注：为计取规费等的使用，可在表中增设其中：“定额人工费”。
表—08
分部分项工程和单价措施项目清单与计价表
工程名称：装饰装修工程 | [5 empty] | 标段：赣榆区图书馆、博物馆装饰装修改造项目 |  |  | 第 3 页 共 92 页
序号 | 项目编码 | 项目名称 | 项目特征描述 | 计量单位 | 工程量 |  | 金额（元）
[7 empty] | 综合单价 | 综合合价 |  | 其中：暂估价
8 | 011103001003 | 阻燃胶地板 | 1、图纸编号：RF-01 2、名称：阻燃胶地板（定制地胶） 3、原建筑钢筋混凝土楼板或预制楼板 4、1:2.5水泥砂浆找平层 5、水泥自流平 6、阻燃胶地板 7、地胶参数：耐酸耐碱循环处理（检测周期≥6000h），阻燃性达到Ⅰ级阻燃，耐磨性≤4g，抗滑值80-110，达到破裂率0% 。 8、其余未描述详尽之处详见图纸、图集及规范要求 | m2 | 128.27
9 | 011105006005 | 金属踢脚线 | 1、图纸编号：MT-01 2、名称：1.2mm不锈钢 3、9mm阻燃板基层 4、1.2mm不锈钢踢脚线 5、踢脚线高度：60mm 6、燃烧性能等级：A级 7、其余未描述详尽之处详见图纸、图集及规范要求 | m | 136
墙面工程
本页小计
注：为计取规费等的使用，可在表中增设其中：“定额人工费”。
表—08
分部分项工程和单价措施项目清单与计价表
工程名称：装饰装修工程 | [5 empty] | 标段：赣榆区图书馆、博物馆装饰装修改造项目 |  |  | 第 4 页 共 92 页
序号 | 项目编码 | 项目名称 | 项目特征描述 | 计量单位 | 工程量 |  | 金额（元）
[7 empty] | 综合单价 | 综合合价 |  | 其中：暂估价
10 | 011201001004 | 墙面一般抹灰 | 1.墙体类型:加气混凝土砌块 2.砂浆配合比:20厚1:3水泥砂浆 3.其余未描述详尽之处详见图纸、图集及规范要求 | m2 | 21.84
11 | 011407001013 | 墙面喷刷涂料 | 1、图纸编号：PT-01 2、名称：原建筑钢筋混凝土墙或砌体墙+无机涂料 3、原建筑钢筋混凝土墙或砌体墙 4、原墙面腻子基础铲除 5、基底清理，界面剂处理 6、满挂室内N型白色腻子两道，用砂纸打磨平整 7、封底漆一道（干燥后再做面涂） 8、无机涂料面层两道（每道间隔2h） 9、未描述详尽之处详见图纸、图集及规范要求 | m2 | 400.62
天棚工程
本页小计
注：为计取规费等的使用，可在表中增设其中：“定额人工费”。
表—08
分部分项工程和单价措施项目清单与计价表
工程名称：装饰装修工程 | [5 empty] | 标段：赣榆区图书馆、博物馆装饰装修改造项目 |  |  | 第 5 页 共 92 页
序号 | 项目编码 | 项目名称 | 项目特征描述 | 计量单位 | 工程量 |  | 金额（元）
[7 empty] | 综合单价 | 综合合价 |  | 其中：暂估价
12 | 011302001020 | 吊顶天棚 | 1、图纸编号：MB-01 2、名称：矿棉板吊顶 3、原建筑钢筋混凝土楼板或预制楼板 4、φ8钢筋吊杆，双向吊点，中距900~1000mm 5、轻钢主次龙骨 6、15mm厚度暗架矿棉板（或设计选样） 7、其余未描述详尽之处详见图纸、图集及规范要求 | m2 | 117.9
门窗工程
13 | 010801001018 | 木质门 | 1.门代号及洞口尺寸:定制优质木门M0922 2.图纸编号：WD-02 3.门体采用优质环保木制结构，同材质包门框，价格包含门套 4.把手采用优质五金件 5.燃烧性能等级：B1级 6.其余未描述详尽之处详见图纸、图集及规范要求 | 樘 | 5
本页小计
注：为计取规费等的使用，可在表中增设其中：“定额人工费”。
表—08
分部分项工程和单价措施项目清单与计价表
工程名称：装饰装修工程 | [5 empty] | 标段：赣榆区图书馆、博物馆装饰装修改造项目 |  |  | 第 6 页 共 92 页
序号 | 项目编码 | 项目名称 | 项目特征描述 | 计量单位 | 工程量 |  | 金额（元）
[7 empty] | 综合单价 | 综合合价 |  | 其中：暂估价
14 | 010805005003 | 钢化玻璃门 | 1.门代号及洞口尺寸:钢化玻璃门2200*900mm 2.框材质:110系列断桥铝合金门窗，型材厚度1.8mm 3.玻璃品种、厚度:12mm钢化玻璃 4.包含不锈钢五金配件、长拉手、地弹簧等 5.其余未描述详尽之处详见图纸、图集及规范要求 | m2 | 1.98
15 | 010808004003 | 金属门窗套 | 1、图纸编号：MT-01 2、名称：1.2mm不锈钢玻璃门门套 3、9mm阻燃板基层 4、1.2mm不锈钢门套 5、燃烧性能等级：A级 6、其余未描述详尽之处详见图纸、图集及规范要求 | m2 | 0.64
16 | 010808007001 | 实木复合门套 | 1、定制10mm实木复合木质门套； 2、其余未描述详尽之处详见图纸、图集及规范要求 | m | 6
本页小计
注：为计取规费等的使用，可在表中增设其中：“定额人工费”。
表—08
分部分项工程和单价措施项目清单与计价表
工程名称：装饰装修工程 | [5 empty] | 标段：赣榆区图书馆、博物馆装饰装修改造项目 |  |  | 第 7 页 共 92 页
序号 | 项目编码 | 项目名称 | 项目特征描述 | 计量单位 | 工程量 |  | 金额（元）
[7 empty] | 综合单价 | 综合合价 |  | 其中：暂估价
17 | 010810002003 | 窗帘盒 | 1、∅8吊筋和配件固定,18mm阻燃板+9.5mm石膏板 2、刮腻子要求：3遍 3、石膏板面板面钉眼封点防锈漆、墙面板缝贴自粘胶带 4、涂料品种、喷刷遍数：3遍白色涂料 5、其余未描述详尽之处详见图纸、图集及规范要求 | m | 12.86
其他工程
二层装修工程
新建墙体工程
18 | 010402001007 | 砌块墙 | 1.砌块品种、规格、强度等级:灰加气混凝土砌块 2.砂浆强度等级:M5混合砂浆 | m3 | 1.19
19 | 011210001012 | 轻钢龙骨隔墙 | 1.名称:75轻钢龙骨隔墙 2.隔板材料:里外两侧9.5mm石膏板+内置隔音棉 3.其余未描述详尽之处详见图纸、图集及规范要求 | m2 | 73.62
钢筋混凝土工程
本页小计
注：为计取规费等的使用，可在表中增设其中：“定额人工费”。
表—08
分部分项工程和单价措施项目清单与计价表
工程名称：装饰装修工程 | [5 empty] | 标段：赣榆区图书馆、博物馆装饰装修改造项目 |  |  | 第 8 页 共 92 页
序号 | 项目编码 | 项目名称 | 项目特征描述 | 计量单位 | 工程量 |  | 金额（元）
[7 empty] | 综合单价 | 综合合价 |  | 其中：暂估价
20 | 010502002007 | 构造柱 | 1、混凝土种类:预拌 2、混凝土强度等级:C25 3、其余未描述详尽之处详见图纸、图集及规范要求 | m3 | 1.11
21 | 010503004007 | 圈梁 | 1、混凝土种类:预拌 2、混凝土强度等级:C25 3、其余未描述详尽之处详见图纸、图集及规范要求 | m3 | 0.01
22 | 010515001007 | 现浇构件钢筋 | 1.钢筋种类、规格:HRB400直径φ12mm以内 | t | 0.043
23 | 011810001006 | 植筋 | 1.植筋孔径:Ф6 2.其余未描述详尽之处详见图纸、图集及规范要求 | 根 | 28
拆除工程
24 | 011601001010 | 砌体拆除 | 1、拆除原有砌体墙 2、包含墙上装修、圈梁、过梁、构造柱等拆除 3、包含拆除后建筑垃圾下楼及外运，运距由投标人勘察现场后自行考虑 4、包含墙体拆除后水泥砂浆修复费用 5、其余未描述详尽之处详见图纸、图集及规范要求 | m3 | 75.53
本页小计
注：为计取规费等的使用，可在表中增设其中：“定额人工费”。
表—08
分部分项工程和单价措施项目清单与计价表
工程名称：装饰装修工程 | [5 empty] | 标段：赣榆区图书馆、博物馆装饰装修改造项目 |  |  | 第 9 页 共 92 页
序号 | 项目编码 | 项目名称 | 项目特征描述 | 计量单位 | 工程量 |  | 金额（元）
[7 empty] | 综合单价 | 综合合价 |  | 其中：暂估价
25 | 011610001008 | 门窗拆除 | 1、拆除M1522、FM1521等门扇及门套 2、包含拆除后建筑垃圾下楼及外运，运距由投标人勘察现场后自行考虑 3、其余未描述详尽之处详见图纸、图集及规范要求 | m2 | 13.05
26 | 011605001025 | 平面块料拆除 | 1、木地板拆除 2、保护性拆除 3、包含拆除后建筑垃圾下楼及外运，运距由投标人勘察现场后自行考虑 4、其余未描述详尽之处详见图纸、图集及规范要求 | m2 | 538.31
27 | 011605001026 | 平面块料拆除 | 1、地砖拆除 2、保护性拆除 3、包含拆除后建筑垃圾下楼及外运，运距由投标人勘察现场后自行考虑 4、其余未描述详尽之处详见图纸、图集及规范要求 | m2 | 538.31
本页小计
注：为计取规费等的使用，可在表中增设其中：“定额人工费”。
表—08
分部分项工程和单价措施项目清单与计价表
工程名称：装饰装修工程 | [5 empty] | 标段：赣榆区图书馆、博物馆装饰装修改造项目 |  |  | 第 10 页 共 92 页
序号 | 项目编码 | 项目名称 | 项目特征描述 | 计量单位 | 工程量 |  | 金额（元）
[7 empty] | 综合单价 | 综合合价 |  | 其中：暂估价
28 | 011605001027 | 平面块料拆除 | 1、卫生间地砖拆除 2、保护性拆除 3、包含拆除后建筑垃圾下楼及外运，运距由投标人勘察现场后自行考虑 4、其余未描述详尽之处详见图纸、图集及规范要求 | m2 | 36.02
29 | 011605002007 | 立面块料拆除 | 1、卫生间墙面砖拆除 2、保护性拆除 3、包含拆除后建筑垃圾下楼及外运，运距由投标人勘察现场后自行考虑 4、其余未描述详尽之处详见图纸、图集及规范要求 | m2 | 91.55
30 | 011606003016 | 天棚面龙骨及饰面拆除 | 1、矿棉板吊顶拆除 2、保护性拆除,含窗帘盒拆除 3、包含拆除后建筑垃圾下楼及外运，运距由投标人勘察现场后自行考虑 4、其余未描述详尽之处详见图纸、图集及规范要求 | m2 | 543.02
本页小计
注：为计取规费等的使用，可在表中增设其中：“定额人工费”。
表—08
分部分项工程和单价措施项目清单与计价表
工程名称：装饰装修工程 | [5 empty] | 标段：赣榆区图书馆、博物馆装饰装修改造项目 |  |  | 第 11 页 共 92 页
序号 | 项目编码 | 项目名称 | 项目特征描述 | 计量单位 | 工程量 |  | 金额（元）
[7 empty] | 综合单价 | 综合合价 |  | 其中：暂估价
31 | 011606003017 | 天棚面龙骨及饰面拆除 | 1、石膏板吊顶拆除 2、保护性拆除,含窗帘盒拆除 3、包含拆除后建筑垃圾下楼及外运，运距由投标人勘察现场后自行考虑 4、其余未描述详尽之处详见图纸、图集及规范要求 | m2 | 235.78
32 | 011606003018 | 天棚面龙骨及饰面拆除 | 1、卫生间铝扣板吊顶拆除 2、保护性拆除 3、包含拆除后建筑垃圾下楼及外运，运距由投标人勘察现场后自行考虑 4、其余未描述详尽之处详见图纸、图集及规范要求 | m2 | 34.47
33 | 011609002013 | 隔断隔墙拆除 | 1、卫生间隔断拆除 2、保护性拆除 3、包含拆除后建筑垃圾下楼及外运，运距由投标人勘察现场后自行考虑 4、其余未描述详尽之处详见图纸、图集及规范要求 | m2 | 28.73
楼地面工程
本页小计
注：为计取规费等的使用，可在表中增设其中：“定额人工费”。
表—08
分部分项工程和单价措施项目清单与计价表
工程名称：装饰装修工程 | [5 empty] | 标段：赣榆区图书馆、博物馆装饰装修改造项目 |  |  | 第 12 页 共 92 页
序号 | 项目编码 | 项目名称 | 项目特征描述 | 计量单位 | 工程量 |  | 金额（元）
[7 empty] | 综合单价 | 综合合价 |  | 其中：暂估价
34 | 011104002012 | 复合木地板 | 1、图纸编号：FL-01 2、位置：二层研学交流区 标高+0.260 3、原建筑钢筋混凝土楼板或预制楼板 4、1:2.5水泥砂浆找平层 5、20*30*3mm镀锌方管+12mm阻燃板 6、复合木地板 7、燃烧性能等级：B1级 8、其余未描述详尽之处详见图纸、图集及规范要求 | m2 | 9.17
35 | 011104002013 | 复合木地板 | 1、图纸编号：FL-01 2、位置：二层少儿活动区 标高+0.150 3、原建筑钢筋混凝土楼板或预制楼板 4、1:2.5水泥砂浆找平层 5、20*30*3mm镀锌方管+12mm阻燃板 6、复合木地板 7、燃烧性能等级：B1级 8、其余未描述详尽之处详见图纸、图集及规范要求 | m2 | 5.18
本页小计
注：为计取规费等的使用，可在表中增设其中：“定额人工费”。
表—08
分部分项工程和单价措施项目清单与计价表
工程名称：装饰装修工程 | [5 empty] | 标段：赣榆区图书馆、博物馆装饰装修改造项目 |  |  | 第 13 页 共 92 页
序号 | 项目编码 | 项目名称 | 项目特征描述 | 计量单位 | 工程量 |  | 金额（元）
[7 empty] | 综合单价 | 综合合价 |  | 其中：暂估价
36 | 011104002014 | 复合木地板 | 1、图纸编号：FL-01 2、位置：二层少儿活动区 标高+0.360 3、原建筑钢筋混凝土楼板或预制楼板 4、1:2.5水泥砂浆找平层 5、20*30*3mm镀锌方管+12mm阻燃板 6、复合木地板 7、燃烧性能等级：B1级 8、其余未描述详尽之处详见图纸、图集及规范要求 | m2 | 22.05
本页小计
注：为计取规费等的使用，可在表中增设其中：“定额人工费”。
表—08
分部分项工程和单价措施项目清单与计价表
工程名称：装饰装修工程 | [5 empty] | 标段：赣榆区图书馆、博物馆装饰装修改造项目 |  |  | 第 14 页 共 92 页
序号 | 项目编码 | 项目名称 | 项目特征描述 | 计量单位 | 工程量 |  | 金额（元）
[7 empty] | 综合单价 | 综合合价 |  | 其中：暂估价
37 | 011103001006 | 阻燃胶地板 | 1、图纸编号：RF-01 2、名称：阻燃胶地板（定制地胶） 3、原建筑钢筋混凝土楼板或预制楼板 4、1:2.5水泥砂浆找平层 5、水泥自流平 6、阻燃胶地板 7、地胶参数：耐酸耐碱循环处理（检测周期≥6000h），阻燃性达到Ⅰ级阻燃，耐磨性≤4g，抗滑值80-110，达到破裂率0% 。 8、其余未描述详尽之处详见图纸、图集及规范要求 | m2 | 603.8
本页小计
注：为计取规费等的使用，可在表中增设其中：“定额人工费”。
表—08
分部分项工程和单价措施项目清单与计价表
工程名称：装饰装修工程 | [5 empty] | 标段：赣榆区图书馆、博物馆装饰装修改造项目 |  |  | 第 15 页 共 92 页
序号 | 项目编码 | 项目名称 | 项目特征描述 | 计量单位 | 工程量 |  | 金额（元）
[7 empty] | 综合单价 | 综合合价 |  | 其中：暂估价
38 | 011103001007 | 阻燃胶地板 | 1、图纸编号：RF-02 2、名称：阻燃胶地板（定制地胶） 3、原建筑钢筋混凝土楼板或预制楼板 4、1:2.5水泥砂浆找平层 5、水泥自流平 6、阻燃胶地板 7、地胶参数：耐酸耐碱循环处理（检测周期≥6000h），阻燃性达到Ⅰ级阻燃，耐磨性≤4g，抗滑值80-110，达到破裂率0% 。 8、其余未描述详尽之处详见图纸、图集及规范要求 | m2 | 38.49
本页小计
注：为计取规费等的使用，可在表中增设其中：“定额人工费”。
表—08
分部分项工程和单价措施项目清单与计价表
工程名称：装饰装修工程 | [5 empty] | 标段：赣榆区图书馆、博物馆装饰装修改造项目 |  |  | 第 16 页 共 92 页
序号 | 项目编码 | 项目名称 | 项目特征描述 | 计量单位 | 工程量 |  | 金额（元）
[7 empty] | 综合单价 | 综合合价 |  | 其中：暂估价
39 | 011102003008 | 块料楼地面 | 1、图纸编号：CT-01 2、名称：地砖 3、1:3水泥砂浆或最薄处30厚C20细石混凝土找坡层抹平 4、20厚1：3干硬性水泥砂浆结合层，表面撒水泥粉 5、10mm厚面砖/或依据设计选样 6、美缝处理 7、燃烧性能等级：A级 8、其余未描述详尽之处详见图纸、图集及规范要求 | m2 | 36.02
本页小计
注：为计取规费等的使用，可在表中增设其中：“定额人工费”。
表—08
分部分项工程和单价措施项目清单与计价表
工程名称：装饰装修工程 | [5 empty] | 标段：赣榆区图书馆、博物馆装饰装修改造项目 |  |  | 第 17 页 共 92 页
序号 | 项目编码 | 项目名称 | 项目特征描述 | 计量单位 | 工程量 |  | 金额（元）
[7 empty] | 综合单价 | 综合合价 |  | 其中：暂估价
40 | 011102001006 | 石材楼地面 | 1、图纸编号：ST-01 2、名称：石材地面 3、原建筑钢筋混凝土楼板或预制楼板 4、1:3水泥砂浆或最薄处30厚C20细石混凝土找坡层抹平 5、30厚1：3干硬性水泥砂浆结合层，表面撒水泥粉 6、20mm厚石材/或依据设计选样（六面防护） 7、美缝处理 8、燃烧性能等级：A级 9、其余未描述详尽之处详见图纸、图集及规范要求 | m2 | 0.69
41 | 011105006008 | 金属踢脚线 | 1、图纸编号：MT-01 2、名称：1.2mm不锈钢 3、9mm阻燃板基层 4、1.2mm不锈钢踢脚线 5、踢脚线高度：60mm 6、燃烧性能等级：A级 7、其余未描述详尽之处详见图纸、图集及规范要求 | m | 121
墙面工程
本页小计
注：为计取规费等的使用，可在表中增设其中：“定额人工费”。
表—08
分部分项工程和单价措施项目清单与计价表
工程名称：装饰装修工程 | [5 empty] | 标段：赣榆区图书馆、博物馆装饰装修改造项目 |  |  | 第 18 页 共 92 页
序号 | 项目编码 | 项目名称 | 项目特征描述 | 计量单位 | 工程量 |  | 金额（元）
[7 empty] | 综合单价 | 综合合价 |  | 其中：暂估价
42 | 011201001007 | 墙面一般抹灰 | 1.墙体类型:加气混凝土砌块 2.砂浆配合比:20厚1:3水泥砂浆 3.其余未描述详尽之处详见图纸、图集及规范要求 | m2 | 1.61
43 | 011407001025 | 墙面喷刷涂料 | 1、图纸编号：PT-01 2、名称：原建筑钢筋混凝土墙或砌体墙+无机涂料 3、原建筑钢筋混凝土墙或砌体墙 4、原墙面腻子基础铲除 5、基底清理，界面剂处理 6、满挂室内N型白色腻子两道，用砂纸打磨平整 7、封底漆一道（干燥后再做面涂） 8、无机涂料面层两道（每道间隔2h） 9、未描述详尽之处详见图纸、图集及规范要求 | m2 | 118.93
本页小计
注：为计取规费等的使用，可在表中增设其中：“定额人工费”。
表—08
分部分项工程和单价措施项目清单与计价表
工程名称：装饰装修工程 | [5 empty] | 标段：赣榆区图书馆、博物馆装饰装修改造项目 |  |  | 第 19 页 共 92 页
序号 | 项目编码 | 项目名称 | 项目特征描述 | 计量单位 | 工程量 |  | 金额（元）
[7 empty] | 综合单价 | 综合合价 |  | 其中：暂估价
44 | 011207001026 | 墙面装饰 | 1、图纸编号：WP-01 2、名称：定制墙布画面 3、原建筑钢筋混凝土墙或砌体墙 4、墙面满刮室内N型白色腻子两道，砂纸打磨平整 5、其余未描述详尽之处详见图纸、图集及规范要求 | m2 | 36.58
45 | 011207001027 | 墙面装饰 | 1、图纸编号：WP-02 2、名称：定制墙布画面 3、原建筑钢筋混凝土墙或砌体墙 4、木龙骨基础找平 5、9mm阻燃板+9.5mm石膏板基层+局部灯带造型 6、石膏板面板面钉眼封点防锈漆，墙面板缝贴自粘胶带 7、墙面满刮室内N型白色腻子两道，砂纸打磨平整 8、其余未描述详尽之处详见图纸、图集及规范要求 | m2 | 56.09
本页小计
注：为计取规费等的使用，可在表中增设其中：“定额人工费”。
表—08
分部分项工程和单价措施项目清单与计价表
工程名称：装饰装修工程 | [5 empty] | 标段：赣榆区图书馆、博物馆装饰装修改造项目 |  |  | 第 20 页 共 92 页
序号 | 项目编码 | 项目名称 | 项目特征描述 | 计量单位 | 工程量 |  | 金额（元）
[7 empty] | 综合单价 | 综合合价 |  | 其中：暂估价
46 | 011207001028 | 墙面装饰 | 1、图纸编号：WP-03 2、名称：定制墙布画面 3、墙面满刮室内N型白色腻子两道，砂纸打磨平整 4、其余未描述详尽之处详见图纸、图集及规范要求 | m2 | 23.2
47 | 011204003007 | 块料墙面 | 1、图纸编号：CT-02 2、名称：墙面砖 3、钢筋混凝土或砌体墙（钢筋混凝土墙面要做凿毛或甩浆处理，甩前喷湿墙面） 4、10mm厚1:3水泥砂浆打底扫毛 5、8mm厚1:2水泥砂浆粘贴（加建筑胶适量）/或瓷砖胶 6、10mm厚面砖/或依据设计选样 7、美缝处理 8、其余未描述详尽之处详见图纸、图集及规范要求 | m2 | 91.55
48 | 010903002007 | 涂膜防水 | 1、卫生间墙砖防水高度300，台盆处防水高度1200mm 2、1.5厚聚氨酯防水层或2厚聚合物水泥基防水涂料 | m2 | 44.09
本页小计
注：为计取规费等的使用，可在表中增设其中：“定额人工费”。
表—08
分部分项工程和单价措施项目清单与计价表
工程名称：装饰装修工程 | [5 empty] | 标段：赣榆区图书馆、博物馆装饰装修改造项目 |  |  | 第 21 页 共 92 页
序号 | 项目编码 | 项目名称 | 项目特征描述 | 计量单位 | 工程量 |  | 金额（元）
[7 empty] | 综合单价 | 综合合价 |  | 其中：暂估价
49 | 011207001029 | 墙面装饰板 | 1、图纸编号：WD-03 2、管井门封护墙板 3、原建筑钢筋混凝土墙或砌体墙 4、木龙骨基础找平（刷三遍防火涂料） 5、9mm阻燃板基层 6、9mm定制护墙板 7、其余未描述详尽之处详见图纸、图集及规范要求。 | m2 | 131.91
天棚工程
本页小计
注：为计取规费等的使用，可在表中增设其中：“定额人工费”。
表—08
分部分项工程和单价措施项目清单与计价表
工程名称：装饰装修工程 | [5 empty] | 标段：赣榆区图书馆、博物馆装饰装修改造项目 |  |  | 第 22 页 共 92 页
序号 | 项目编码 | 项目名称 | 项目特征描述 | 计量单位 | 工程量 |  | 金额（元）
[7 empty] | 综合单价 | 综合合价 |  | 其中：暂估价
50 | 011302001037 | 吊顶天棚 | 1、图纸编号:PT-01 2、名称：轻钢龙骨+石膏板吊顶+无机涂料 3、 原建筑钢筋混凝土楼板或预制楼板 4、M8全牙镀锌吊杆，双向吊点，中距900~1000mm 5、轻钢主次龙骨 6、单层9.5mm厚纸面石膏板吊顶 7、满刮室内N型白色腻子两道，砂纸打磨平整 8、封底漆一道（干燥后在做面涂） 9、无机涂料面层两道（每道间隔2h） 10、其余未描述详尽之处详见图纸、图集及规范要求 | m2 | 281.62
本页小计
注：为计取规费等的使用，可在表中增设其中：“定额人工费”。
表—08
分部分项工程和单价措施项目清单与计价表
工程名称：装饰装修工程 | [5 empty] | 标段：赣榆区图书馆、博物馆装饰装修改造项目 |  |  | 第 23 页 共 92 页
序号 | 项目编码 | 项目名称 | 项目特征描述 | 计量单位 | 工程量 |  | 金额（元）
[7 empty] | 综合单价 | 综合合价 |  | 其中：暂估价
51 | 011302001038 | 吊顶天棚 | 1、图纸编号：MB-01 2、名称：矿棉板吊顶 3、原建筑钢筋混凝土楼板或预制楼板 4、φ8钢筋吊杆，双向吊点，中距900~1000mm 5、轻钢主次龙骨 6、15mm厚度暗架矿棉板（或设计选样） 7、其余未描述详尽之处详见图纸、图集及规范要求 | m2 | 37.82
52 | 011302001039 | 吊顶天棚 | 1、图纸编号：MT-02 2、名称：铝方通吊顶1 3、原建筑钢筋混凝土楼板或预制楼板 4、配套铝合金内部吊件 5、定制50*80*0.7mm铝方通，顶部喷黑处理 6、未描述详尽之处详见图纸、图集及规范要求 | m2 | 301.18
本页小计
注：为计取规费等的使用，可在表中增设其中：“定额人工费”。
表—08
分部分项工程和单价措施项目清单与计价表
工程名称：装饰装修工程 | [5 empty] | 标段：赣榆区图书馆、博物馆装饰装修改造项目 |  |  | 第 24 页 共 92 页
序号 | 项目编码 | 项目名称 | 项目特征描述 | 计量单位 | 工程量 |  | 金额（元）
[7 empty] | 综合单价 | 综合合价 |  | 其中：暂估价
53 | 011302001041 | 吊顶天棚 | 1、图纸编号：XC-01 2、名称：1.5mm定制铝网板 3、原建筑钢筋混凝土楼板或预制楼板 4、M8全牙镀锌吊杆，双向吊点，中距900~1000mm 5、配套铝合金内部吊件 6、1.5mm定制铝网板造型 7、其余未描述详尽之处详见图纸、图集及规范要求。 | m2 | 143.99
54 | 011302001042 | 吊顶天棚 | 1、图纸编号：XC-02 2、名称：300*600mm铝扣板吊顶 3、原建筑钢筋混凝土墙或砌体墙 4、配套铝合金内部吊件 5、300*600mm铝扣板 6、铝合金收边条 7、具其余未描述详尽之处详见图纸、图集及规范要求 | m2 | 34.47
本页小计
注：为计取规费等的使用，可在表中增设其中：“定额人工费”。
表—08
分部分项工程和单价措施项目清单与计价表
工程名称：装饰装修工程 | [5 empty] | 标段：赣榆区图书馆、博物馆装饰装修改造项目 |  |  | 第 25 页 共 92 页
序号 | 项目编码 | 项目名称 | 项目特征描述 | 计量单位 | 工程量 |  | 金额（元）
[7 empty] | 综合单价 | 综合合价 |  | 其中：暂估价
55 | 011302001043 | 吊顶天棚 | 1、图纸编号：WD-05 2、名称：9mm定制饰面板 3、木龙骨基础找平（刷三遍防火涂料） 4、9mm阻燃板基层+局部造型灯带 5、9mm定制护墙板 6、具其余未描述详尽之处详见图纸、图集及规范要求 | m2 | 5.33
门窗工程
56 | 010801001034 | 木质门 | 1.门代号及洞口尺寸:定制优质木门M1022 2.图纸编号：WD-02 3.门体采用优质环保木制结构，同材质包门框，价格包含门套 4.把手采用优质五金件 5.燃烧性能等级：B1级 6.其余未描述详尽之处详见图纸、图集及规范要求 | 樘 | 2
本页小计
注：为计取规费等的使用，可在表中增设其中：“定额人工费”。
表—08
分部分项工程和单价措施项目清单与计价表
工程名称：装饰装修工程 | [5 empty] | 标段：赣榆区图书馆、博物馆装饰装修改造项目 |  |  | 第 26 页 共 92 页
序号 | 项目编码 | 项目名称 | 项目特征描述 | 计量单位 | 工程量 |  | 金额（元）
[7 empty] | 综合单价 | 综合合价 |  | 其中：暂估价
57 | 010801001035 | 木质门 | 1.门代号及洞口尺寸:定制优质木门M1522 2.图纸编号：WD-02 3.门体采用优质环保木制结构，同材质包门框，价格包含门套 4.把手采用优质五金件 5.燃烧性能等级：B1级 6.其余未描述详尽之处详见图纸、图集及规范要求 | 樘 | 2
58 | 010801001037 | 木质门 | 1.门代号及洞口尺寸:防火门FM1521 2.图纸编号：WD-02 3.门体采用优质环保木制结构，同材质包门框，价格包含门套 4.把手采用优质五金件 5.燃烧性能等级：B1级 6.其余未描述详尽之处详见图纸、图集及规范要求 | 樘 | 1
本页小计
注：为计取规费等的使用，可在表中增设其中：“定额人工费”。
表—08
分部分项工程和单价措施项目清单与计价表
工程名称：装饰装修工程 | [5 empty] | 标段：赣榆区图书馆、博物馆装饰装修改造项目 |  |  | 第 27 页 共 92 页
序号 | 项目编码 | 项目名称 | 项目特征描述 | 计量单位 | 工程量 |  | 金额（元）
[7 empty] | 综合单价 | 综合合价 |  | 其中：暂估价
59 | 010805005006 | 钢化玻璃门 | 1.门代号及洞口尺寸:钢化玻璃门1500*2400mm 2.框材质:110系列断桥铝合金门窗，型材厚度1.8mm 3.玻璃品种、厚度:12mm钢化玻璃 4.包含不锈钢五金配件、长拉手、地弹簧等 5.其余未描述详尽之处详见图纸、图集及规范要求 | m2 | 10.8
60 | 010808004006 | 金属门窗套 | 1、图纸编号：MT-01 2、名称：1.2mm不锈钢玻璃门门套 3、9mm阻燃板基层 4、1.2mm不锈钢门套 5、燃烧性能等级：A级 6、其余未描述详尽之处详见图纸、图集及规范要求 | m2 | 1.26
61 | 010807001007 | 铝合金窗 | 1、C4434（改）原建筑窗固定扇调整为开启扇上悬窗，开启角度大于70度 2、高窗就近距地1.5米设置手动开启装置 | m2 | 20.57
本页小计
注：为计取规费等的使用，可在表中增设其中：“定额人工费”。
表—08
分部分项工程和单价措施项目清单与计价表
工程名称：装饰装修工程 | [5 empty] | 标段：赣榆区图书馆、博物馆装饰装修改造项目 |  |  | 第 28 页 共 92 页
序号 | 项目编码 | 项目名称 | 项目特征描述 | 计量单位 | 工程量 |  | 金额（元）
[7 empty] | 综合单价 | 综合合价 |  | 其中：暂估价
62 | 010810002006 | 窗帘盒 | 1、∅8吊筋和配件固定,18mm阻燃板+9.5mm石膏板 2、刮腻子要求：3遍 3、石膏板面板面钉眼封点防锈漆、墙面板缝贴自粘胶带 4、涂料品种、喷刷遍数：3遍白色涂料 5、其余未描述详尽之处详见图纸、图集及规范要求 | m | 98.74
63 | 010808007002 | 实木复合门套 | 1、定制10mm实木复合木质门套； 2、其余未描述详尽之处详见图纸、图集及规范要求 | m | 6
其他工程
64 | 010507005006 | 无障碍扶手 | 1、304不锈钢，1.2壁厚，直径32mm马桶扶手 2、燃烧性能等级：A级 3、包含运输安装及摆放到位费用 4、其余未描述详尽之处详见图纸、图集及规范要求 | m | 1.67
本页小计
注：为计取规费等的使用，可在表中增设其中：“定额人工费”。
表—08
分部分项工程和单价措施项目清单与计价表
工程名称：装饰装修工程 | [5 empty] | 标段：赣榆区图书馆、博物馆装饰装修改造项目 |  |  | 第 29 页 共 92 页
序号 | 项目编码 | 项目名称 | 项目特征描述 | 计量单位 | 工程量 |  | 金额（元）
[7 empty] | 综合单价 | 综合合价 |  | 其中：暂估价
65 | 011210001013 | 木隔断 | 1、图纸编号：WD-04 2、名称：卫生间防水隔断 3、18mm木纹色防水防潮板 4、燃烧性能等级：B1级 5、其余未描述详尽之处详见图纸、图集及规范要求 | m2 | 28.73
66 | 011501001011 | 洗漱台 | 1、部位：公共区域卫生间台盆柜 2、定制柜子15mm实木多层板 3、柜子背板9mm实木多层板 4、18mm石英石台面 5、其余未描述详尽之处详见图纸、图集及规范要求 | 个 | 1
67 | 011505010011 | 镜面玻璃 | 1、部位：公共区域卫生间银镜 2、镜子样式及材质：20mm不锈钢边框，5mm镜面玻璃（后置挂件） 3、其余未描述详尽之处详见图纸、图集及规范要求 | m2 | 2.86
本页小计
注：为计取规费等的使用，可在表中增设其中：“定额人工费”。
表—08
分部分项工程和单价措施项目清单与计价表
工程名称：装饰装修工程 | [5 empty] | 标段：赣榆区图书馆、博物馆装饰装修改造项目 |  |  | 第 30 页 共 92 页
序号 | 项目编码 | 项目名称 | 项目特征描述 | 计量单位 | 工程量 |  | 金额（元）
[7 empty] | 综合单价 | 综合合价 |  | 其中：暂估价
68 | 011501006007 | 展柜 | 1、定制抽屉式、展柜8mm超白钢化玻璃 2、18mmE0级多层板烤漆饰面 3、尺寸：450*450*1000mm 4、做法详见施工图，保证符合设计及有关要求,满足设计施工图及施工验收规范要求 | 个 | 12
69 | 011210006016 | 定制可移动展墙 | 1、做法详见施工图，保证符合设计及有关要求,满足设计施工图及施工验收规范要求 | m2 | 110.88
70 | 011210006017 | 定制可移动展墙轨道 | 1、做法详见施工图，保证符合设计及有关要求,满足设计施工图及施工验收规范要求 | m | 85.59
71 | 011210006018 | 窗户封堵 | 1、原建筑窗贴黑膜处理 2、木龙骨基层处理（刷三遍防火涂料） 3、9mm阻燃板基层 4、9.5mm石膏板面层处理（饰面参照立面材质描述） 5、其余未描述详尽之处详见图纸、图集及规范要求 | m2 | 69.56
本页小计
注：为计取规费等的使用，可在表中增设其中：“定额人工费”。
表—08
分部分项工程和单价措施项目清单与计价表
工程名称：装饰装修工程 | [5 empty] | 标段：赣榆区图书馆、博物馆装饰装修改造项目 |  |  | 第 31 页 共 92 页
序号 | 项目编码 | 项目名称 | 项目特征描述 | 计量单位 | 工程量 |  | 金额（元）
[7 empty] | 综合单价 | 综合合价 |  | 其中：暂估价
72 | 011501008028 | 异形实木多层板地台 | 1、图纸编号：WD-06 2、名称：定制异形实木多层板地台 3、位置：二层研学交流区 4、1:2.5水泥砂浆找平层 5、20*30*3mm镀锌方管+12mm阻燃板+局部暗藏灯带处理 6、15mm实木多层板 7、燃烧性能等级：B1级 8、工程量按水平投影面积计算 9、其余未描述详尽之处详见图纸、图集及规范要求 | m2 | 21.62
73 | 011501008029 | 柜子 | 1、图纸编号：WD-01 2、名称：柜子实木多层板 3、位置：二层研学交流区 4、定制柜子15mm实木多层板 5、柜子背板9mm实木多层板 6、燃烧性能等级：B1级 7、工程量按垂直投影面积计算 8、未描述详尽之处详见图纸、图集及规范要求 | m2 | 14.36
本页小计
注：为计取规费等的使用，可在表中增设其中：“定额人工费”。
表—08
分部分项工程和单价措施项目清单与计价表
工程名称：装饰装修工程 | [5 empty] | 标段：赣榆区图书馆、博物馆装饰装修改造项目 |  |  | 第 32 页 共 92 页
序号 | 项目编码 | 项目名称 | 项目特征描述 | 计量单位 | 工程量 |  | 金额（元）
[7 empty] | 综合单价 | 综合合价 |  | 其中：暂估价
74 | 011501008030 | 大理石台面柜子 | 1、图纸编号：WD-01、ST-02 2、名称：柜子实木多层板 3、位置：二层研学交流区 4、定制柜子15mm实木多层板+18mm石英石台面 5、柜子背板9mm实木多层板 6、燃烧性能等级：B1级 7、尺寸：850*3850*600mm 8、工程量按垂直投影面积计算 9、未描述详尽之处详见图纸、图集及规范要求 | m2 | 3.85
75 | 011501008031 | 吊柜 | 1、图纸编号：WD-01 2、名称：实木多层吊柜 3、位置：二层研学交流区 4、定制柜子15mm实木多层板 5、立板底板30*30*3mm镀锌管喷黑处理 6、燃烧性能等级：B1级 7、工程量按垂直投影面积计算 8、未描述详尽之处详见图纸、图集及规范要求 | m2 | 5.52
本页小计
注：为计取规费等的使用，可在表中增设其中：“定额人工费”。
表—08
分部分项工程和单价措施项目清单与计价表
工程名称：装饰装修工程 | [5 empty] | 标段：赣榆区图书馆、博物馆装饰装修改造项目 |  |  | 第 33 页 共 92 页
序号 | 项目编码 | 项目名称 | 项目特征描述 | 计量单位 | 工程量 |  | 金额（元）
[7 empty] | 综合单价 | 综合合价 |  | 其中：暂估价
76 | 011501008032 | 柜子 | 1、图纸编号：WD-01 2、名称：柜子实木多层板 3、位置：二层研学交流区 4、定制柜子15mm实木多层板 5、柜子背板9mm实木多层板 6、燃烧性能等级：B1级 7、工程量按垂直投影面积计算 8、未描述详尽之处详见图纸、图集及规范要求 | m2 | 4.86
77 | 011501008034 | 异形实木多层柜体 | 1、图纸编号：WD-01 2、名称：异形实木多层柜体 3、位置：二层少儿阅读区 4、定制柜子15mm实木多层板+局部暗藏灯带处理 5、柜子背板9mm实木多层板 6、燃烧性能等级：B1级 7、工程量按垂直投影面积计算 8、未描述详尽之处详见图纸、图集及规范要求 | m2 | 14.08
本页小计
注：为计取规费等的使用，可在表中增设其中：“定额人工费”。
表—08
分部分项工程和单价措施项目清单与计价表
工程名称：装饰装修工程 | [5 empty] | 标段：赣榆区图书馆、博物馆装饰装修改造项目 |  |  | 第 34 页 共 92 页
序号 | 项目编码 | 项目名称 | 项目特征描述 | 计量单位 | 工程量 |  | 金额（元）
[7 empty] | 综合单价 | 综合合价 |  | 其中：暂估价
78 | 011501008035 | 异形实木多层柜体 | 1、图纸编号：WD-01 2、名称：定制异形实木多层柜体 3、位置：二层少儿阅读区 4、定制柜子15mm实木多层板 5、柜子背板9mm实木多层板 6、燃烧性能等级：B1级 7、工程量按垂直投影面积计算 8、未描述详尽之处详见图纸、图集及规范要求 | m2 | 6.53
79 | 011501008036 | 异形实木多层柜体 | 1、图纸编号：WD-01 2、名称：定制异形实木多层柜体 3、位置：二层少儿阅读区 4、定制柜子15mm实木多层板+局部暗藏灯带处理 5、柜子背板9mm实木多层板 6、燃烧性能等级：B1级 7、工程量按垂直投影面积计算 8、未描述详尽之处详见图纸、图集及规范要求 | m2 | 13.42
本页小计
注：为计取规费等的使用，可在表中增设其中：“定额人工费”。
表—08
分部分项工程和单价措施项目清单与计价表
工程名称：装饰装修工程 | [5 empty] | 标段：赣榆区图书馆、博物馆装饰装修改造项目 |  |  | 第 35 页 共 92 页
序号 | 项目编码 | 项目名称 | 项目特征描述 | 计量单位 | 工程量 |  | 金额（元）
[7 empty] | 综合单价 | 综合合价 |  | 其中：暂估价
80 | 011501008037 | 异形实木多层柜体 | 1、图纸编号：WD-01 2、名称：定制异形实木多层柜体 3、位置：二层少儿阅读区 4、定制柜子15mm实木多层板+局部暗藏灯带处理 5、柜子背板9mm实木多层板 6、燃烧性能等级：B1级 7、工程量按垂直投影面积计算 8、未描述详尽之处详见图纸、图集及规范要求 | m2 | 15.66
81 | 011615001001 | 开孔 | 1、灯孔形式:护眼灯、射灯、平板灯 2、安装固定方式:嵌入式 3、保证符合设计及有关要求,满足设计施工图及施工验收规范要求 | 个 | 78
三层装修工程
新建墙体工程
82 | 010402001003 | 砌块墙 | 1.砌块品种、规格、强度等级:灰加气混凝土砌块 2.砂浆强度等级:M5混合砂浆 | m3 | 12.78
本页小计
注：为计取规费等的使用，可在表中增设其中：“定额人工费”。
表—08
分部分项工程和单价措施项目清单与计价表
工程名称：装饰装修工程 | [5 empty] | 标段：赣榆区图书馆、博物馆装饰装修改造项目 |  |  | 第 36 页 共 92 页
序号 | 项目编码 | 项目名称 | 项目特征描述 | 计量单位 | 工程量 |  | 金额（元）
[7 empty] | 综合单价 | 综合合价 |  | 其中：暂估价
83 | 011210001004 | 轻钢龙骨隔墙 | 1.名称:75轻钢龙骨隔墙 2.隔墙材料:里外两侧9.5mm石膏板+内置隔音棉 3.其余未描述详尽之处详见图纸、图集及规范要求 | m2 | 64.57
钢筋混凝土工程
84 | 010502002003 | 构造柱 | 1、混凝土种类:预拌 2、混凝土强度等级:C25 3、其余未描述详尽之处详见图纸、图集及规范要求 | m3 | 2.93
85 | 010503004003 | 圈梁 | 1、混凝土种类:预拌 2、混凝土强度等级:C25 3、其余未描述详尽之处详见图纸、图集及规范要求 | m3 | 0.32
86 | 010515001003 | 现浇构件钢筋 | 1.钢筋种类、规格:HRB400直径φ12mm以内 | t | 0.275
87 | 011810001007 | 植筋 | 1.植筋孔径:Ф6 2.其余未描述详尽之处详见图纸、图集及规范要求 | 根 | 140
拆除工程
本页小计
注：为计取规费等的使用，可在表中增设其中：“定额人工费”。
表—08
分部分项工程和单价措施项目清单与计价表
工程名称：装饰装修工程 | [5 empty] | 标段：赣榆区图书馆、博物馆装饰装修改造项目 |  |  | 第 37 页 共 92 页
序号 | 项目编码 | 项目名称 | 项目特征描述 | 计量单位 | 工程量 |  | 金额（元）
[7 empty] | 综合单价 | 综合合价 |  | 其中：暂估价
88 | 011601001006 | 砌体拆除 | 1、拆除原有砌体墙 2、包含墙上装修、圈梁、过梁、构造柱、等拆除 3、包含拆除后建筑垃圾下楼及外运，运距由投标人勘察现场后自行考虑 4、包含墙体拆除后水泥砂浆修复费用 5、其余未描述详尽之处详见图纸、图集及规范要求 | m3 | 72.8
89 | 011610001004 | 门窗拆除 | 1、拆除M1522、FM1521、M0922等门扇及门套 2、包含拆除后建筑垃圾下楼及外运，运距由投标人勘察现场后自行考虑 3、其余未描述详尽之处详见图纸、图集及规范要求 | m2 | 36.15
90 | 011605001013 | 平面块料拆除 | 1、木地板拆除 2、保护性拆除 3、包含拆除后建筑垃圾下楼及外运，运距由投标人勘察现场后自行考虑 4、其余未描述详尽之处详见图纸、图集及规范要求 | m2 | 490.77
本页小计
注：为计取规费等的使用，可在表中增设其中：“定额人工费”。
表—08
分部分项工程和单价措施项目清单与计价表
工程名称：装饰装修工程 | [5 empty] | 标段：赣榆区图书馆、博物馆装饰装修改造项目 |  |  | 第 38 页 共 92 页
序号 | 项目编码 | 项目名称 | 项目特征描述 | 计量单位 | 工程量 |  | 金额（元）
[7 empty] | 综合单价 | 综合合价 |  | 其中：暂估价
91 | 011605001014 | 平面块料拆除 | 1、地砖拆除 2、保护性拆除 3、包含拆除后建筑垃圾下楼及外运，运距由投标人勘察现场后自行考虑 4、其余未描述详尽之处详见图纸、图集及规范要求 | m2 | 529.33
92 | 011605001015 | 平面块料拆除 | 1、卫生间地砖拆除 2、保护性拆除 3、包含拆除后建筑垃圾下楼及外运，运距由投标人勘察现场后自行考虑 4、其余未描述详尽之处详见图纸、图集及规范要求 | m2 | 55.57
93 | 011605002003 | 立面块料拆除 | 1、卫生间墙面砖拆除 2、保护性拆除 3、包含拆除后建筑垃圾下楼及外运，运距由投标人勘察现场后自行考虑 4、其余未描述详尽之处详见图纸、图集及规范要求 | m2 | 155.38
本页小计
注：为计取规费等的使用，可在表中增设其中：“定额人工费”。
表—08
分部分项工程和单价措施项目清单与计价表
工程名称：装饰装修工程 | [5 empty] | 标段：赣榆区图书馆、博物馆装饰装修改造项目 |  |  | 第 39 页 共 92 页
序号 | 项目编码 | 项目名称 | 项目特征描述 | 计量单位 | 工程量 |  | 金额（元）
[7 empty] | 综合单价 | 综合合价 |  | 其中：暂估价
94 | 011606003004 | 天棚面龙骨及饰面拆除 | 1、矿棉板吊顶拆除 2、保护性拆除,含窗帘盒拆除 3、包含拆除后建筑垃圾下楼及外运，运距由投标人勘察现场后自行考虑 4、其余未描述详尽之处详见图纸、图集及规范要求 | m2 | 379.34
95 | 011606003005 | 天棚面龙骨及饰面拆除 | 1、石膏板吊顶拆除 2、保护性拆除,含窗帘盒拆除 3、包含拆除后建筑垃圾下楼及外运，运距由投标人勘察现场后自行考虑 4、其余未描述详尽之处详见图纸、图集及规范要求 | m2 | 395.86
96 | 011606003006 | 天棚面龙骨及饰面拆除 | 1、卫生间铝扣板吊顶拆除 2、保护性拆除 3、包含拆除后建筑垃圾下楼及外运，运距由投标人勘察现场后自行考虑 4、其余未描述详尽之处详见图纸、图集及规范要求 | m2 | 34.47
本页小计
注：为计取规费等的使用，可在表中增设其中：“定额人工费”。
表—08
分部分项工程和单价措施项目清单与计价表
工程名称：装饰装修工程 | [5 empty] | 标段：赣榆区图书馆、博物馆装饰装修改造项目 |  |  | 第 40 页 共 92 页
序号 | 项目编码 | 项目名称 | 项目特征描述 | 计量单位 | 工程量 |  | 金额（元）
[7 empty] | 综合单价 | 综合合价 |  | 其中：暂估价
97 | 011609002005 | 隔断隔墙拆除 | 1、卫生间隔断拆除 2、保护性拆除 3、包含拆除后建筑垃圾下楼及外运，运距由投标人勘察现场后自行考虑 4、其余未描述详尽之处详见图纸、图集及规范要求 | m2 | 39.8
楼地面工程
98 | 011103001002 | 阻燃胶地板 | 1、图纸编号：RF-01 2、名称：阻燃胶地板（定制地胶） 3、原建筑钢筋混凝土楼板或预制楼板 4、1:2.5水泥砂浆找平层 5、水泥自流平 6、阻燃胶地板 7、地胶参数：耐酸耐碱循环处理（检测周期≥6000h），阻燃性达到Ⅰ级阻燃，耐磨性≤4g，抗滑值80-110，达到破裂率0% 。 8、其余未描述详尽之处详见图纸、图集及规范要求 | m2 | 683.18
本页小计
注：为计取规费等的使用，可在表中增设其中：“定额人工费”。
表—08
分部分项工程和单价措施项目清单与计价表
工程名称：装饰装修工程 | [5 empty] | 标段：赣榆区图书馆、博物馆装饰装修改造项目 |  |  | 第 41 页 共 92 页
序号 | 项目编码 | 项目名称 | 项目特征描述 | 计量单位 | 工程量 |  | 金额（元）
[7 empty] | 综合单价 | 综合合价 |  | 其中：暂估价
99 | 011102003004 | 块料楼地面 | 1、图纸编号：CT-01 2、名称：地砖 3、1:3水泥砂浆或最薄处30厚C20细石混凝土找坡层抹平 4、20厚1：3干硬性水泥砂浆结合层，表面撒水泥粉 5、10mm厚面砖/或依据设计选样 6、美缝处理 7、燃烧性能等级：A级 8、其余未描述详尽之处详见图纸、图集及规范要求 | m2 | 55.57
本页小计
注：为计取规费等的使用，可在表中增设其中：“定额人工费”。
表—08
分部分项工程和单价措施项目清单与计价表
工程名称：装饰装修工程 | [5 empty] | 标段：赣榆区图书馆、博物馆装饰装修改造项目 |  |  | 第 42 页 共 92 页
序号 | 项目编码 | 项目名称 | 项目特征描述 | 计量单位 | 工程量 |  | 金额（元）
[7 empty] | 综合单价 | 综合合价 |  | 其中：暂估价
100 | 011102001002 | 石材楼地面 | 1、图纸编号：ST-01 2、名称：石材地面 3、原建筑钢筋混凝土楼板或预制楼板 4、1:3水泥砂浆或最薄处30厚C20细石混凝土找坡层抹平 5、30厚1：3干硬性水泥砂浆结合层，表面撒水泥粉 6、20mm厚石材/或依据设计选样（六面防护） 7、美缝处理 8、燃烧性能等级：A级 9、其余未描述详尽之处详见图纸、图集及规范要求 | m2 | 0.69
101 | 011105006004 | 金属踢脚线 | 1、图纸编号：MT-01 2、名称：1.2mm不锈钢 3、9mm阻燃板基层 4、1.2mm不锈钢踢脚线 5、踢脚线高度：60mm 6、燃烧性能等级：A级 7、其余未描述详尽之处详见图纸、图集及规范要求 | m | 47.83
墙面工程
本页小计
注：为计取规费等的使用，可在表中增设其中：“定额人工费”。
表—08
分部分项工程和单价措施项目清单与计价表
工程名称：装饰装修工程 | [5 empty] | 标段：赣榆区图书馆、博物馆装饰装修改造项目 |  |  | 第 43 页 共 92 页
序号 | 项目编码 | 项目名称 | 项目特征描述 | 计量单位 | 工程量 |  | 金额（元）
[7 empty] | 综合单价 | 综合合价 |  | 其中：暂估价
102 | 011201001003 | 墙面一般抹灰 | 1.墙体类型:加气混凝土砌块 2.砂浆配合比:20厚1:3水泥砂浆 3.其余未描述详尽之处详见图纸、图集及规范要求 | m2 | 115.02
103 | 011407001009 | 墙面喷刷涂料 | 1、图纸编号：PT-01 2、名称：原建筑钢筋混凝土墙或砌体墙+无机涂料 3、原建筑钢筋混凝土墙或砌体墙 4、原墙面腻子基础铲除 5、基底清理，界面剂处理 6、满挂室内N型白色腻子两道，用砂纸打磨平整 7、封底漆一道（干燥后再做面涂） 8、无机涂料面层两道（每道间隔2h） 9、未描述详尽之处详见图纸、图集及规范要求 | m2 | 63.95
本页小计
注：为计取规费等的使用，可在表中增设其中：“定额人工费”。
表—08
分部分项工程和单价措施项目清单与计价表
工程名称：装饰装修工程 | [5 empty] | 标段：赣榆区图书馆、博物馆装饰装修改造项目 |  |  | 第 44 页 共 92 页
序号 | 项目编码 | 项目名称 | 项目特征描述 | 计量单位 | 工程量 |  | 金额（元）
[7 empty] | 综合单价 | 综合合价 |  | 其中：暂估价
104 | 011407001010 | 墙面喷刷涂料 | 1、图纸编号：PT-02 2、名称：原建筑钢筋混凝土墙或砌体墙+无机涂料 3、原建筑钢筋混凝土墙或砌体墙 4、原墙面腻子基础铲除 5、基底清理，界面剂处理 6、满挂室内N型白色腻子两道，用砂纸打磨平整 7、封底漆一道（干燥后再做面涂） 8、无机涂料面层两道（每道间隔2h） 9、未描述详尽之处详见图纸、图集及规范要求 | m2 | 23.55
105 | 011207001010 | 墙面装饰 | 1、图纸编号：WP-01 2、名称：定制墙布画面 3、原建筑钢筋混凝土墙或砌体墙 4、墙面满刮室内N型白色腻子两道，砂纸打磨平整 5、其余未描述详尽之处详见图纸、图集及规范要求 | m2 | 35.88
本页小计
注：为计取规费等的使用，可在表中增设其中：“定额人工费”。
表—08
分部分项工程和单价措施项目清单与计价表
工程名称：装饰装修工程 | [5 empty] | 标段：赣榆区图书馆、博物馆装饰装修改造项目 |  |  | 第 45 页 共 92 页
序号 | 项目编码 | 项目名称 | 项目特征描述 | 计量单位 | 工程量 |  | 金额（元）
[7 empty] | 综合单价 | 综合合价 |  | 其中：暂估价
106 | 011207001011 | 墙面装饰 | 1、图纸编号：WP-02 2、名称：定制墙布画面 3、原建筑钢筋混凝土墙或砌体墙 4、木龙骨基础找平 5、9mm阻燃板+9.5mm石膏板基层+局部灯带造型 6、石膏板面板面钉眼封点防锈漆，墙面板缝贴自粘胶带 7、墙面满刮室内N型白色腻子两道，砂纸打磨平整 8、其余未描述详尽之处详见图纸、图集及规范要求 | m2 | 55.83
本页小计
注：为计取规费等的使用，可在表中增设其中：“定额人工费”。
表—08
分部分项工程和单价措施项目清单与计价表
工程名称：装饰装修工程 | [5 empty] | 标段：赣榆区图书馆、博物馆装饰装修改造项目 |  |  | 第 46 页 共 92 页
序号 | 项目编码 | 项目名称 | 项目特征描述 | 计量单位 | 工程量 |  | 金额（元）
[7 empty] | 综合单价 | 综合合价 |  | 其中：暂估价
107 | 011204003003 | 块料墙面 | 1、图纸编号：CT-02 2、名称：墙面砖 3、钢筋混凝土或砌体墙（钢筋混凝土墙面要做凿毛或甩浆处理，甩前喷湿墙面） 4、10mm厚1:3水泥砂浆打底扫毛 5、8mm厚1:2水泥砂浆粘贴（加建筑胶适量）/或瓷砖胶 6、10mm厚面砖/或依据设计选样 7、美缝处理 8、其余未描述详尽之处详见图纸、图集及规范要求 | m2 | 155.38
108 | 010903002003 | 涂膜防水 | 1、卫生间墙砖防水高度300，台盆处防水高度1200mm 2、1.5厚聚氨酯防水层或2厚聚合物水泥基防水涂料 | m2 | 74.26
本页小计
注：为计取规费等的使用，可在表中增设其中：“定额人工费”。
表—08
分部分项工程和单价措施项目清单与计价表
工程名称：装饰装修工程 | [5 empty] | 标段：赣榆区图书馆、博物馆装饰装修改造项目 |  |  | 第 47 页 共 92 页
序号 | 项目编码 | 项目名称 | 项目特征描述 | 计量单位 | 工程量 |  | 金额（元）
[7 empty] | 综合单价 | 综合合价 |  | 其中：暂估价
109 | 011207001013 | 墙面装饰板 | 1、图纸编号：WD-03 2、管井门封护墙板 3、原建筑钢筋混凝土墙或砌体墙 4、木龙骨基础找平（刷三遍防火涂料） 5、9mm阻燃板基层 6、9mm定制护墙板 7、其余未描述详尽之处详见图纸、图集及规范要求。 | m2 | 65.7
110 | 011407001029 | 墙面喷刷涂料 | 1、墙面乳胶漆修复 2、批刮腻子三遍，找平1-2遍 3、打磨1遍，不刷底漆，刷面漆3遍 4、其余未描述详尽之处详见图纸、图集及规范要求 | m2 | 26.39
天棚工程
本页小计
注：为计取规费等的使用，可在表中增设其中：“定额人工费”。
表—08
分部分项工程和单价措施项目清单与计价表
工程名称：装饰装修工程 | [5 empty] | 标段：赣榆区图书馆、博物馆装饰装修改造项目 |  |  | 第 48 页 共 92 页
序号 | 项目编码 | 项目名称 | 项目特征描述 | 计量单位 | 工程量 |  | 金额（元）
[7 empty] | 综合单价 | 综合合价 |  | 其中：暂估价
111 | 011302001013 | 吊顶天棚 | 1、图纸编号:PT-01 2、名称：轻钢龙骨+石膏板吊顶+无机涂料 3、 原建筑钢筋混凝土楼板或预制楼板 4、M8全牙镀锌吊杆，双向吊点，中距900~1000mm 5、轻钢主次龙骨 6、单层9.5mm厚纸面石膏板吊顶 7、满刮室内N型白色腻子两道，砂纸打磨平整 8、封底漆一道（干燥后在做面涂） 9、无机涂料面层两道（每道间隔2h） 10、其余未描述详尽之处详见图纸、图集及规范要求 | m2 | 322.71
本页小计
注：为计取规费等的使用，可在表中增设其中：“定额人工费”。
表—08
分部分项工程和单价措施项目清单与计价表
工程名称：装饰装修工程 | [5 empty] | 标段：赣榆区图书馆、博物馆装饰装修改造项目 |  |  | 第 49 页 共 92 页
序号 | 项目编码 | 项目名称 | 项目特征描述 | 计量单位 | 工程量 |  | 金额（元）
[7 empty] | 综合单价 | 综合合价 |  | 其中：暂估价
112 | 011302001015 | 吊顶天棚 | 1、图纸编号：MT-02 2、名称：铝方通吊顶1 3、原建筑钢筋混凝土楼板或预制楼板 4、配套铝合金内部吊件 5、定制50*80*0.7mm铝方通，顶部喷黑处理 6、未描述详尽之处详见图纸、图集及规范要求 | m2 | 395.82
113 | 011302001018 | 吊顶天棚 | 1、图纸编号：XC-02 2、名称：300*600mm铝扣板吊顶 3、原建筑钢筋混凝土墙或砌体墙 4、配套铝合金内部吊件 5、300*600mm铝扣板 6、铝合金收边条 7、其余未描述详尽之处详见图纸、图集及规范要求 | m2 | 34.47
本页小计
注：为计取规费等的使用，可在表中增设其中：“定额人工费”。
表—08
分部分项工程和单价措施项目清单与计价表
工程名称：装饰装修工程 | [5 empty] | 标段：赣榆区图书馆、博物馆装饰装修改造项目 |  |  | 第 50 页 共 92 页
序号 | 项目编码 | 项目名称 | 项目特征描述 | 计量单位 | 工程量 |  | 金额（元）
[7 empty] | 综合单价 | 综合合价 |  | 其中：暂估价
114 | 011302001046 | 吊顶天棚 | 1、图纸编号:PT-03 2、名称：轻钢龙骨+防水石膏板顶面+无机防水涂料 3、 原建筑钢筋混凝土楼板或预制楼板 4、M8全牙镀锌吊杆，双向吊点，中距900~1000mm 5、轻钢主次龙骨，单层9.5mm厚纸面石膏板，用自攻螺钉与龙骨固定 6、防水石膏板板面封点防锈漆、墙面板缝贴自粘胶带 7、满刮室内白色腻子两道，砂纸打磨平整 8、封底漆一道（干燥后在做面涂） 9、无机涂料面层两道（每道间隔2h） 10、其余未描述详尽之处详见图纸、图集及规范要求 | m2 | 20.56
本页小计
注：为计取规费等的使用，可在表中增设其中：“定额人工费”。
表—08
分部分项工程和单价措施项目清单与计价表
工程名称：装饰装修工程 | [5 empty] | 标段：赣榆区图书馆、博物馆装饰装修改造项目 |  |  | 第 51 页 共 92 页
序号 | 项目编码 | 项目名称 | 项目特征描述 | 计量单位 | 工程量 |  | 金额（元）
[7 empty] | 综合单价 | 综合合价 |  | 其中：暂估价
115 | 011302001044 | 吊顶天棚 | 1、图纸编号：WD-05 2、名称：9mm定制饰面板 3、木龙骨基础找平（刷三遍防火涂料） 4、9mm阻燃板基层+局部造型灯带 5、9mm定制护墙板 6、其余未描述详尽之处详见图纸、图集及规范要求 | m2 | 26.01
116 | 011407002019 | 天棚喷刷涂料 | 1、顶面乳胶漆修复 2、批刮腻子三遍，找平1-2遍 3、打磨1遍，不刷底漆，刷面漆3遍 4、未描述详尽之处详见图纸、图集及规范要求 | m2 | 50.12
门窗工程
本页小计
注：为计取规费等的使用，可在表中增设其中：“定额人工费”。
表—08
分部分项工程和单价措施项目清单与计价表
工程名称：装饰装修工程 | [5 empty] | 标段：赣榆区图书馆、博物馆装饰装修改造项目 |  |  | 第 52 页 共 92 页
序号 | 项目编码 | 项目名称 | 项目特征描述 | 计量单位 | 工程量 |  | 金额（元）
[7 empty] | 综合单价 | 综合合价 |  | 其中：暂估价
117 | 010801001013 | 木质门 | 1.门代号及洞口尺寸:定制优质木门M0922 2.图纸编号：WD-02 3.门体采用优质环保木制结构，同材质包门框，价格包含门套 4.把手采用优质五金件 5.燃烧性能等级：B1级 6.其余未描述详尽之处详见图纸、图集及规范要求 | 樘 | 1
118 | 010801001014 | 木质门 | 1.门代号及洞口尺寸:定制优质木门M1022 2.图纸编号：WD-02 3.门体采用优质环保木制结构，同材质包门框，价格包含门套 4.把手采用优质五金件 5.燃烧性能等级：B1级 6.其余未描述详尽之处详见图纸、图集及规范要求 | 樘 | 2
本页小计
注：为计取规费等的使用，可在表中增设其中：“定额人工费”。
表—08
分部分项工程和单价措施项目清单与计价表
工程名称：装饰装修工程 | [5 empty] | 标段：赣榆区图书馆、博物馆装饰装修改造项目 |  |  | 第 53 页 共 92 页
序号 | 项目编码 | 项目名称 | 项目特征描述 | 计量单位 | 工程量 |  | 金额（元）
[7 empty] | 综合单价 | 综合合价 |  | 其中：暂估价
119 | 010801001015 | 木质门 | 1.门代号及洞口尺寸:定制优质木门M1522 2.图纸编号：WD-02 3.门体采用优质环保木制结构，同材质包门框，价格包含门套 4.把手采用优质五金件 5.燃烧性能等级：B1级 6.其余未描述详尽之处详见图纸、图集及规范要求 | 樘 | 1
120 | 010801001016 | 木质门 | 1.门代号及洞口尺寸:定制优质木门M1521 2.图纸编号：WD-02 3.门体采用优质环保木制结构，同材质包门框，价格包含门套 4.把手采用优质五金件 5.燃烧性能等级：B1级 6.其余未描述详尽之处详见图纸、图集及规范要求 | 樘 | 1
本页小计
注：为计取规费等的使用，可在表中增设其中：“定额人工费”。
表—08
分部分项工程和单价措施项目清单与计价表
工程名称：装饰装修工程 | [5 empty] | 标段：赣榆区图书馆、博物馆装饰装修改造项目 |  |  | 第 54 页 共 92 页
序号 | 项目编码 | 项目名称 | 项目特征描述 | 计量单位 | 工程量 |  | 金额（元）
[7 empty] | 综合单价 | 综合合价 |  | 其中：暂估价
121 | 010801001017 | 木质门 | 1.门代号及洞口尺寸:防火门FM1521 2.图纸编号：WD-02 3.门体采用优质环保木制结构，同材质包门框，价格包含门套 4.把手采用优质五金件 5.燃烧性能等级：B1级 6.其余未描述详尽之处详见图纸、图集及规范要求 | 樘 | 1
122 | 010805005002 | 钢化玻璃门 | 1.门代号及洞口尺寸:钢化玻璃门1500*2400mm 2.框材质:110系列断桥铝合金门窗，型材厚度1.8mm 3.玻璃品种、厚度:12mm钢化玻璃 4.包含不锈钢五金配件、长拉手、地弹簧等 5.其余未描述详尽之处详见图纸、图集及规范要求 | m2 | 10.8
本页小计
注：为计取规费等的使用，可在表中增设其中：“定额人工费”。
表—08
分部分项工程和单价措施项目清单与计价表
工程名称：装饰装修工程 | [5 empty] | 标段：赣榆区图书馆、博物馆装饰装修改造项目 |  |  | 第 55 页 共 92 页
序号 | 项目编码 | 项目名称 | 项目特征描述 | 计量单位 | 工程量 |  | 金额（元）
[7 empty] | 综合单价 | 综合合价 |  | 其中：暂估价
123 | 010808004002 | 金属门窗套 | 1、图纸编号：MT-01 2、名称：1.2mm不锈钢玻璃门门套 3、9mm阻燃板基层 4、1.2mm不锈钢门套 5、燃烧性能等级：A级 6、其余未描述详尽之处详见图纸、图集及规范要求 | m2 | 1.89
124 | 010807001003 | 铝合金窗 | 1、C4434（改）原建筑窗固定扇调整为开启扇上悬窗，开启角度大于70度 2、高窗就近距地1.5米设置手动开启装置 | m2 | 20.57
125 | 010810002002 | 窗帘盒 | 1、∅8吊筋和配件固定,18mm阻燃板+9.5mm石膏板 2、刮腻子要求：3遍 3、石膏板面板面钉眼封点防锈漆、墙面板缝贴自粘胶带 4、涂料品种、喷刷遍数：3遍白色涂料 5、其余未描述详尽之处详见图纸、图集及规范要求 | m | 102.6
本页小计
注：为计取规费等的使用，可在表中增设其中：“定额人工费”。
表—08
分部分项工程和单价措施项目清单与计价表
工程名称：装饰装修工程 | [5 empty] | 标段：赣榆区图书馆、博物馆装饰装修改造项目 |  |  | 第 56 页 共 92 页
序号 | 项目编码 | 项目名称 | 项目特征描述 | 计量单位 | 工程量 |  | 金额（元）
[7 empty] | 综合单价 | 综合合价 |  | 其中：暂估价
126 | 010808007003 | 实木复合门套 | 1、定制10mm实木复合木质门套； 2、其余未描述详尽之处详见图纸、图集及规范要求 | m | 12
其他工程
127 | 010507005002 | 无障碍扶手 | 1、304不锈钢，1.2壁厚，直径32mm马桶扶手 2、燃烧性能等级：A级 3、包含运输安装及摆放到位费用 4、其余未描述详尽之处详见图纸、图集及规范要求 | m | 2.87
128 | 011210001005 | 木隔断 | 1、图纸编号：WD-04 2、名称：卫生间防水隔断 3、18mm木纹色防水防潮板 4、燃烧性能等级：B1级 5、其余未描述详尽之处详见图纸、图集及规范要求 | m2 | 39.8
本页小计
注：为计取规费等的使用，可在表中增设其中：“定额人工费”。
表—08
分部分项工程和单价措施项目清单与计价表
工程名称：装饰装修工程 | [5 empty] | 标段：赣榆区图书馆、博物馆装饰装修改造项目 |  |  | 第 57 页 共 92 页
序号 | 项目编码 | 项目名称 | 项目特征描述 | 计量单位 | 工程量 |  | 金额（元）
[7 empty] | 综合单价 | 综合合价 |  | 其中：暂估价
129 | 011501001003 | 洗漱台 | 1、部位：公共区域卫生间台盆柜 2、定制柜子15mm实木多层板 3、柜子背板9mm实木多层板 4、18mm石英石台面 5、其余未描述详尽之处详见图纸、图集及规范要求 | 个 | 1
130 | 011501001004 | 洗漱台 | 1、部位：男女卫干区台盆柜 2、L30*3热镀锌角铁@300 3、9mm阻燃板基层+18mm石英石台面 4、其余未描述详尽之处详见图纸、图集及规范要求 | 个 | 1
131 | 011505010003 | 镜面玻璃 | 1、部位：公共区域卫生间银镜 2、镜子样式及材质：20mm不锈钢边框，5mm镜面玻璃（后置挂件） 3、其余未描述详尽之处详见图纸、图集及规范要求 | m2 | 2.86
本页小计
注：为计取规费等的使用，可在表中增设其中：“定额人工费”。
表—08
分部分项工程和单价措施项目清单与计价表
工程名称：装饰装修工程 | [5 empty] | 标段：赣榆区图书馆、博物馆装饰装修改造项目 |  |  | 第 58 页 共 92 页
序号 | 项目编码 | 项目名称 | 项目特征描述 | 计量单位 | 工程量 |  | 金额（元）
[7 empty] | 综合单价 | 综合合价 |  | 其中：暂估价
132 | 011505010004 | 镜面玻璃 | 1、部位：男女卫干区造型镜子 2、基层木龙骨刷防腐涂料+阻燃板基层 3. 5mm镜面玻璃（后置挂件），10mm不锈钢边框 4、其余未描述详尽之处详见图纸、图集及规范要求 | m2 | 3.09
133 | 011210006006 | 窗户封堵 | 1、原建筑窗贴黑膜处理 2、木龙骨基层处理（刷三遍防火涂料） 3、9mm阻燃板基层 4、9.5mm石膏板面层处理（饰面参照立面材质描述） 5、其余未描述详尽之处详见图纸、图集及规范要求 | m2 | 67.97
本页小计
注：为计取规费等的使用，可在表中增设其中：“定额人工费”。
表—08
分部分项工程和单价措施项目清单与计价表
工程名称：装饰装修工程 | [5 empty] | 标段：赣榆区图书馆、博物馆装饰装修改造项目 |  |  | 第 59 页 共 92 页
序号 | 项目编码 | 项目名称 | 项目特征描述 | 计量单位 | 工程量 |  | 金额（元）
[7 empty] | 综合单价 | 综合合价 |  | 其中：暂估价
134 | 011501008007 | 柜子 | 1、图纸编号：WD-01 2、名称：柜子实木多层板 3、位置：三层电子阅读区 4、定制柜子15mm实木多层板 5、柜子背板9mm实木多层板6、顶部30*30*3mm镀锌管加固处理 7、燃烧性能等级：B1级 8、工程量按垂直投影面积计算 9、未描述详尽之处详见图纸、图集及规范要求 | m2 | 4.86
135 | 011501008006 | 异形实木多层板地台 | 1、图纸编号：WD-06 2、名称：定制异形实木多层板地台 3、位置：三层常规阅读区 4、1:2.5水泥砂浆找平层 5、20*30*3mm镀锌方管+12mm阻燃板+局部暗藏灯带处理 6、15mm实木多层板 7、燃烧性能等级：B1级 8、工程量按水平投影面积计算 9、其余未描述详尽之处详见图纸、图集及规范要求 | m2 | 31.47
本页小计
注：为计取规费等的使用，可在表中增设其中：“定额人工费”。
表—08
分部分项工程和单价措施项目清单与计价表
工程名称：装饰装修工程 | [5 empty] | 标段：赣榆区图书馆、博物馆装饰装修改造项目 |  |  | 第 60 页 共 92 页
序号 | 项目编码 | 项目名称 | 项目特征描述 | 计量单位 | 工程量 |  | 金额（元）
[7 empty] | 综合单价 | 综合合价 |  | 其中：暂估价
136 | 011501008010 | 柜子 | 1、图纸编号：WD-01 2、名称：柜子实木多层板 3、位置：三层常规阅读区 4、定制柜子15mm实木多层板 5、柜子背板9mm实木多层板 6、燃烧性能等级：B1级 7、工程量按垂直投影面积计算 8、未描述详尽之处详见图纸、图集及规范要求 | m2 | 21.8
137 | 011501008016 | 柜子 | 1、图纸编号：WD-01 2、名称：柜子实木多层板 3、位置：三层常规阅读区 4、定制柜子15mm实木多层板 5、柜子背板9mm实木多层板 6、燃烧性能等级：B1级 7、工程量按垂直投影面积计算 8、未描述详尽之处详见图纸、图集及规范要求 | m2 | 12.37
本页小计
注：为计取规费等的使用，可在表中增设其中：“定额人工费”。
表—08
分部分项工程和单价措施项目清单与计价表
工程名称：装饰装修工程 | [5 empty] | 标段：赣榆区图书馆、博物馆装饰装修改造项目 |  |  | 第 61 页 共 92 页
序号 | 项目编码 | 项目名称 | 项目特征描述 | 计量单位 | 工程量 |  | 金额（元）
[7 empty] | 综合单价 | 综合合价 |  | 其中：暂估价
138 | 011615001002 | 开孔 | 1、灯孔形式:护眼灯、射灯、平板灯 2、安装固定方式:嵌入式 3、保证符合设计及有关要求,满足设计施工图及施工验收规范要求 | 个 | 156
四层装修工程
新建墙体工程
139 | 010402001005 | 砌块墙 | 1.砌块品种、规格、强度等级:灰加气混凝土砌块 2.砂浆强度等级:M5混合砂浆 | m3 | 16.74
140 | 011210001008 | 轻钢龙骨隔墙 | 1.名称:75轻钢龙骨隔墙 2.隔墙材料:里外两侧9.5mm石膏板+内置隔音棉 3.其余未描述详尽之处详见图纸、图集及规范要求 | m2 | 64.57
钢筋混凝土工程
141 | 010502002005 | 构造柱 | 1、混凝土种类:预拌 2、混凝土强度等级:C25 3、其余未描述详尽之处详见图纸、图集及规范要求 | m3 | 2.84
本页小计
注：为计取规费等的使用，可在表中增设其中：“定额人工费”。
表—08
分部分项工程和单价措施项目清单与计价表
工程名称：装饰装修工程 | [5 empty] | 标段：赣榆区图书馆、博物馆装饰装修改造项目 |  |  | 第 62 页 共 92 页
序号 | 项目编码 | 项目名称 | 项目特征描述 | 计量单位 | 工程量 |  | 金额（元）
[7 empty] | 综合单价 | 综合合价 |  | 其中：暂估价
142 | 010503004005 | 圈梁 | 1、混凝土种类:预拌 2、混凝土强度等级:C25 3、其余未描述详尽之处详见图纸、图集及规范要求 | m3 | 0.52
143 | 010515001005 | 现浇构件钢筋 | 1.钢筋种类、规格:HRB400直径φ12mm以内 | t | 0.299
144 | 011810001008 | 植筋 | 1.植筋孔径:Ф6 2.其余未描述详尽之处详见图纸、图集及规范要求 | 根 | 140
拆除工程
145 | 011601001008 | 砌体拆除 | 1、拆除原有砌体墙 2、包含墙上装修、圈梁、过梁、构造柱等拆除 3、包含拆除后建筑垃圾下楼及外运，运距由投标人勘察现场后自行考虑 4、包含墙体拆除后水泥砂浆修复费用 5、其余未描述详尽之处详见图纸、图集及规范要求 | m3 | 55.28
本页小计
注：为计取规费等的使用，可在表中增设其中：“定额人工费”。
表—08
分部分项工程和单价措施项目清单与计价表
工程名称：装饰装修工程 | [5 empty] | 标段：赣榆区图书馆、博物馆装饰装修改造项目 |  |  | 第 63 页 共 92 页
序号 | 项目编码 | 项目名称 | 项目特征描述 | 计量单位 | 工程量 |  | 金额（元）
[7 empty] | 综合单价 | 综合合价 |  | 其中：暂估价
146 | 011610001006 | 门窗拆除 | 1、拆除M1522、FM1521、M0922等门扇及门套 2、包含拆除后建筑垃圾下楼及外运，运距由投标人勘察现场后自行考虑 3、其余未描述详尽之处详见图纸、图集及规范要求 | m2 | 13.71
147 | 011605001019 | 平面块料拆除 | 1、木地板拆除 2、保护性拆除 3、包含拆除后建筑垃圾下楼及外运，运距由投标人勘察现场后自行考虑 4、其余未描述详尽之处详见图纸、图集及规范要求 | m2 | 276.03
148 | 011605001020 | 平面块料拆除 | 1、地砖拆除 2、保护性拆除 3、包含拆除后建筑垃圾下楼及外运，运距由投标人勘察现场后自行考虑 4、其余未描述详尽之处详见图纸、图集及规范要求 | m2 | 487.23
本页小计
注：为计取规费等的使用，可在表中增设其中：“定额人工费”。
表—08
分部分项工程和单价措施项目清单与计价表
工程名称：装饰装修工程 | [5 empty] | 标段：赣榆区图书馆、博物馆装饰装修改造项目 |  |  | 第 64 页 共 92 页
序号 | 项目编码 | 项目名称 | 项目特征描述 | 计量单位 | 工程量 |  | 金额（元）
[7 empty] | 综合单价 | 综合合价 |  | 其中：暂估价
149 | 011605001021 | 平面块料拆除 | 1、卫生间地砖拆除 2、保护性拆除 3、包含拆除后建筑垃圾下楼及外运，运距由投标人勘察现场后自行考虑 4、其余未描述详尽之处详见图纸、图集及规范要求 | m2 | 55.57
150 | 011605002005 | 立面块料拆除 | 1、卫生间墙面砖拆除 2、保护性拆除 3、包含拆除后建筑垃圾下楼及外运，运距由投标人勘察现场后自行考虑 4、其余未描述详尽之处详见图纸、图集及规范要求 | m2 | 136.62
151 | 011606003010 | 天棚面龙骨及饰面拆除 | 1、矿棉板吊顶拆除 2、保护性拆除,含窗帘盒拆除 3、包含拆除后建筑垃圾下楼及外运，运距由投标人勘察现场后自行考虑 4、其余未描述详尽之处详见图纸、图集及规范要求 | m2 | 394.85
本页小计
注：为计取规费等的使用，可在表中增设其中：“定额人工费”。
表—08
分部分项工程和单价措施项目清单与计价表
工程名称：装饰装修工程 | [5 empty] | 标段：赣榆区图书馆、博物馆装饰装修改造项目 |  |  | 第 65 页 共 92 页
序号 | 项目编码 | 项目名称 | 项目特征描述 | 计量单位 | 工程量 |  | 金额（元）
[7 empty] | 综合单价 | 综合合价 |  | 其中：暂估价
152 | 011606003011 | 天棚面龙骨及饰面拆除 | 1、石膏板吊顶拆除 2、保护性拆除,含窗帘盒拆除 3、包含拆除后建筑垃圾下楼及外运，运距由投标人勘察现场后自行考虑 4、其余未描述详尽之处详见图纸、图集及规范要求 | m2 | 276.7
153 | 011606003012 | 天棚面龙骨及饰面拆除 | 1、卫生间铝扣板吊顶拆除 2、保护性拆除 3、包含拆除后建筑垃圾下楼及外运，运距由投标人勘察现场后自行考虑 4、其余未描述详尽之处详见图纸、图集及规范要求 | m2 | 34.47
154 | 011609002009 | 隔断隔墙拆除 | 1、卫生间隔断拆除 2、保护性拆除 3、包含拆除后建筑垃圾下楼及外运，运距由投标人勘察现场后自行考虑 4、其余未描述详尽之处详见图纸、图集及规范要求 | m2 | 30.95
楼地面工程
本页小计
注：为计取规费等的使用，可在表中增设其中：“定额人工费”。
表—08
分部分项工程和单价措施项目清单与计价表
工程名称：装饰装修工程 | [5 empty] | 标段：赣榆区图书馆、博物馆装饰装修改造项目 |  |  | 第 66 页 共 92 页
序号 | 项目编码 | 项目名称 | 项目特征描述 | 计量单位 | 工程量 |  | 金额（元）
[7 empty] | 综合单价 | 综合合价 |  | 其中：暂估价
155 | 011103001004 | 阻燃胶地板 | 1、图纸编号：RF-01 2、名称：阻燃胶地板（定制地胶） 3、原建筑钢筋混凝土楼板或预制楼板 4、1:2.5水泥砂浆找平层 5、水泥自流平 6、阻燃胶地板 7、地胶参数：耐酸耐碱循环处理（检测周期≥6000h），阻燃性达到Ⅰ级阻燃，耐磨性≤4g，抗滑值80-110，达到破裂率0% 。 8、其余未描述详尽之处详见图纸、图集及规范要求 | m2 | 674.38
本页小计
注：为计取规费等的使用，可在表中增设其中：“定额人工费”。
表—08
分部分项工程和单价措施项目清单与计价表
工程名称：装饰装修工程 | [5 empty] | 标段：赣榆区图书馆、博物馆装饰装修改造项目 |  |  | 第 67 页 共 92 页
序号 | 项目编码 | 项目名称 | 项目特征描述 | 计量单位 | 工程量 |  | 金额（元）
[7 empty] | 综合单价 | 综合合价 |  | 其中：暂估价
156 | 011102003006 | 块料楼地面 | 1、图纸编号：CT-01 2、名称：地砖 3、1:3水泥砂浆或最薄处30厚C20细石混凝土找坡层抹平 4、20厚1：3干硬性水泥砂浆结合层，表面撒水泥粉 5、10mm厚面砖/或依据设计选样 6、美缝处理 7、燃烧性能等级：A级 8、其余未描述详尽之处详见图纸、图集及规范要求 | m2 | 55.57
本页小计
注：为计取规费等的使用，可在表中增设其中：“定额人工费”。
表—08
分部分项工程和单价措施项目清单与计价表
工程名称：装饰装修工程 | [5 empty] | 标段：赣榆区图书馆、博物馆装饰装修改造项目 |  |  | 第 68 页 共 92 页
序号 | 项目编码 | 项目名称 | 项目特征描述 | 计量单位 | 工程量 |  | 金额（元）
[7 empty] | 综合单价 | 综合合价 |  | 其中：暂估价
157 | 011102001004 | 石材楼地面 | 1、图纸编号：ST-01 2、名称：石材地面 3、原建筑钢筋混凝土楼板或预制楼板 4、1:3水泥砂浆或最薄处30厚C20细石混凝土找坡层抹平 5、30厚1：3干硬性水泥砂浆结合层，表面撒水泥粉 6、20mm厚石材/或依据设计选样（六面防护） 7、美缝处理 8、燃烧性能等级：A级 9、其余未描述详尽之处详见图纸、图集及规范要求 | m2 | 0.69
158 | 011105006006 | 金属踢脚线 | 1、图纸编号：MT-01 2、名称：1.2mm不锈钢 3、9mm阻燃板基层 4、1.2mm不锈钢踢脚线 5、踢脚线高度：60mm 6、燃烧性能等级：A级 7、其余未描述详尽之处详见图纸、图集及规范要求 | m | 144.67
墙面工程
本页小计
注：为计取规费等的使用，可在表中增设其中：“定额人工费”。
表—08
分部分项工程和单价措施项目清单与计价表
工程名称：装饰装修工程 | [5 empty] | 标段：赣榆区图书馆、博物馆装饰装修改造项目 |  |  | 第 69 页 共 92 页
序号 | 项目编码 | 项目名称 | 项目特征描述 | 计量单位 | 工程量 |  | 金额（元）
[7 empty] | 综合单价 | 综合合价 |  | 其中：暂估价
159 | 011201001005 | 墙面一般抹灰 | 1.墙体类型:加气混凝土砌块 2.砂浆配合比:20厚1:3水泥砂浆 3.其余未描述详尽之处详见图纸、图集及规范要求 | m2 | 110.24
160 | 011407001017 | 墙面喷刷涂料 | 1、图纸编号：PT-01 2、名称：原建筑钢筋混凝土墙或砌体墙+无机涂料 3、原建筑钢筋混凝土墙或砌体墙 4、原墙面腻子基础铲除 5、基底清理，界面剂处理 6、满挂室内N型白色腻子两道，用砂纸打磨平整 7、封底漆一道（干燥后再做面涂） 8、无机涂料面层两道（每道间隔2h） 9、未描述详尽之处详见图纸、图集及规范要求 | m2 | 76.02
本页小计
注：为计取规费等的使用，可在表中增设其中：“定额人工费”。
表—08
分部分项工程和单价措施项目清单与计价表
工程名称：装饰装修工程 | [5 empty] | 标段：赣榆区图书馆、博物馆装饰装修改造项目 |  |  | 第 70 页 共 92 页
序号 | 项目编码 | 项目名称 | 项目特征描述 | 计量单位 | 工程量 |  | 金额（元）
[7 empty] | 综合单价 | 综合合价 |  | 其中：暂估价
161 | 011207001018 | 墙面装饰 | 1、图纸编号：WP-01 2、名称：定制墙布画面 3、原建筑钢筋混凝土墙或砌体墙 4、墙面满刮室内N型白色腻子两道，砂纸打磨平整 5、其余未描述详尽之处详见图纸、图集及规范要求 | m2 | 41.12
162 | 011207001019 | 墙面装饰 | 1、图纸编号：WP-02 2、名称：定制墙布画面 3、原建筑钢筋混凝土墙或砌体墙 4、木龙骨基础找平 5、9mm阻燃板+9.5mm石膏板基层+局部灯带造型 6、石膏板面板面钉眼封点防锈漆，墙面板缝贴自粘胶带 7、墙面满刮室内N型白色腻子两道，砂纸打磨平整 8、其余未描述详尽之处详见图纸、图集及规范要求 | m2 | 87.55
本页小计
注：为计取规费等的使用，可在表中增设其中：“定额人工费”。
表—08
分部分项工程和单价措施项目清单与计价表
工程名称：装饰装修工程 | [5 empty] | 标段：赣榆区图书馆、博物馆装饰装修改造项目 |  |  | 第 71 页 共 92 页
序号 | 项目编码 | 项目名称 | 项目特征描述 | 计量单位 | 工程量 |  | 金额（元）
[7 empty] | 综合单价 | 综合合价 |  | 其中：暂估价
163 | 011204003005 | 块料墙面 | 1、图纸编号：CT-02 2、名称：墙面砖 3、钢筋混凝土或砌体墙（钢筋混凝土墙面要做凿毛或甩浆处理，甩前喷湿墙面） 4、10mm厚1:3水泥砂浆打底扫毛 5、8mm厚1:2水泥砂浆粘贴（加建筑胶适量）/或瓷砖胶 6、10mm厚面砖/或依据设计选样 7、美缝处理 8、其余未描述详尽之处详见图纸、图集及规范要求 | m2 | 136.62
164 | 010903002005 | 涂膜防水 | 1、卫生间墙砖防水高度300，台盆处防水高度1200mm 2、1.5厚聚氨酯防水层或2厚聚合物水泥基防水涂料 | m2 | 74.26
天棚工程
本页小计
注：为计取规费等的使用，可在表中增设其中：“定额人工费”。
表—08
分部分项工程和单价措施项目清单与计价表
工程名称：装饰装修工程 | [5 empty] | 标段：赣榆区图书馆、博物馆装饰装修改造项目 |  |  | 第 72 页 共 92 页
序号 | 项目编码 | 项目名称 | 项目特征描述 | 计量单位 | 工程量 |  | 金额（元）
[7 empty] | 综合单价 | 综合合价 |  | 其中：暂估价
165 | 011302001025 | 吊顶天棚 | 1、图纸编号:PT-01 2、名称：轻钢龙骨+石膏板吊顶+无机涂料 3、 原建筑钢筋混凝土楼板或预制楼板 4、M8全牙镀锌吊杆，双向吊点，中距900~1000mm 5、轻钢主次龙骨 6、单层9.5mm厚纸面石膏板吊顶 7、满刮室内N型白色腻子两道，砂纸打磨平整 8、封底漆一道（干燥后在做面涂） 9、无机涂料面层两道（每道间隔2h） 10、其余未描述详尽之处详见图纸、图集及规范要求 | m2 | 201.95
本页小计
注：为计取规费等的使用，可在表中增设其中：“定额人工费”。
表—08
分部分项工程和单价措施项目清单与计价表
工程名称：装饰装修工程 | [5 empty] | 标段：赣榆区图书馆、博物馆装饰装修改造项目 |  |  | 第 73 页 共 92 页
序号 | 项目编码 | 项目名称 | 项目特征描述 | 计量单位 | 工程量 |  | 金额（元）
[7 empty] | 综合单价 | 综合合价 |  | 其中：暂估价
166 | 011302001026 | 吊顶天棚 | 1、图纸编号：MB-01 2、名称：矿棉板吊顶 3、原建筑钢筋混凝土楼板或预制楼板 4、φ8钢筋吊杆，双向吊点，中距900~1000mm 5、轻钢主次龙骨 6、15mm厚度暗架矿棉板（或设计选样） 7、其余未描述详尽之处详见图纸、图集及规范要求 | m2 | 25.86
167 | 011302001027 | 吊顶天棚 | 1、图纸编号：MT-02 2、名称：铝方通吊顶1 3、原建筑钢筋混凝土楼板或预制楼板 4、配套铝合金内部吊件 5、定制50*80*0.7mm铝方通，顶部喷黑处理 6、未描述详尽之处详见图纸、图集及规范要求 | m2 | 405.29
本页小计
注：为计取规费等的使用，可在表中增设其中：“定额人工费”。
表—08
分部分项工程和单价措施项目清单与计价表
工程名称：装饰装修工程 | [5 empty] | 标段：赣榆区图书馆、博物馆装饰装修改造项目 |  |  | 第 74 页 共 92 页
序号 | 项目编码 | 项目名称 | 项目特征描述 | 计量单位 | 工程量 |  | 金额（元）
[7 empty] | 综合单价 | 综合合价 |  | 其中：暂估价
168 | 011302001030 | 吊顶天棚 | 1、图纸编号：XC-02 2、名称：300*600mm铝扣板吊顶 3、原建筑钢筋混凝土墙或砌体墙 4、配套铝合金内部吊件 5、300*600mm铝扣板 6、铝合金收边条 7、其余未描述详尽之处详见图纸、图集及规范要求 | m2 | 34.47
169 | 011407002012 | 天棚喷刷涂料 | 1、顶面乳胶漆修复 2、批刮腻子三遍，找平1-2遍 3、打磨1遍，不刷底漆，刷面漆3遍 4、未描述详尽之处详见图纸、图集及规范要求 | m2 | 50.19
本页小计
注：为计取规费等的使用，可在表中增设其中：“定额人工费”。
表—08
分部分项工程和单价措施项目清单与计价表
工程名称：装饰装修工程 | [5 empty] | 标段：赣榆区图书馆、博物馆装饰装修改造项目 |  |  | 第 75 页 共 92 页
序号 | 项目编码 | 项目名称 | 项目特征描述 | 计量单位 | 工程量 |  | 金额（元）
[7 empty] | 综合单价 | 综合合价 |  | 其中：暂估价
170 | 011302001045 | 吊顶天棚 | 1、图纸编号：WD-05 2、名称：9mm定制饰面板 3、木龙骨基础找平（刷三遍防火涂料） 4、9mm阻燃板基层+局部造型灯带 5、9mm定制护墙板 6、其余未描述详尽之处详见图纸、图集及规范要求 | m2 | 30.9
本页小计
注：为计取规费等的使用，可在表中增设其中：“定额人工费”。
表—08
分部分项工程和单价措施项目清单与计价表
工程名称：装饰装修工程 | [5 empty] | 标段：赣榆区图书馆、博物馆装饰装修改造项目 |  |  | 第 76 页 共 92 页
序号 | 项目编码 | 项目名称 | 项目特征描述 | 计量单位 | 工程量 |  | 金额（元）
[7 empty] | 综合单价 | 综合合价 |  | 其中：暂估价
171 | 011302001047 | 吊顶天棚 | 1、图纸编号:PT-03 2、名称：轻钢龙骨+防水石膏板顶面+无机防水涂料 3、 原建筑钢筋混凝土楼板或预制楼板 4、M8全牙镀锌吊杆，双向吊点，中距900~1000mm 5、轻钢主次龙骨，单层9.5mm厚纸面石膏板，用自攻螺钉与龙骨固定 6、防水石膏板板面封点防锈漆、墙面板缝贴自粘胶带 7、满刮室内白色腻子两道，砂纸打磨平整 8、封底漆一道（干燥后在做面涂） 9、无机涂料面层两道（每道间隔2h） 10、其余未描述详尽之处详见图纸、图集及规范要求 | m2 | 20.56
门窗工程
本页小计
注：为计取规费等的使用，可在表中增设其中：“定额人工费”。
表—08
分部分项工程和单价措施项目清单与计价表
工程名称：装饰装修工程 | [5 empty] | 标段：赣榆区图书馆、博物馆装饰装修改造项目 |  |  | 第 77 页 共 92 页
序号 | 项目编码 | 项目名称 | 项目特征描述 | 计量单位 | 工程量 |  | 金额（元）
[7 empty] | 综合单价 | 综合合价 |  | 其中：暂估价
172 | 010801001023 | 木质门 | 1.门代号及洞口尺寸:定制优质木门M0922 2.图纸编号：WD-02 3.门体采用优质环保木制结构，同材质包门框，价格包含门套 4.把手采用优质五金件 5.燃烧性能等级：B1级 6.其余未描述详尽之处详见图纸、图集及规范要求 | 樘 | 1
173 | 010801001024 | 木质门 | 1.门代号及洞口尺寸:定制优质木门M1022 2.图纸编号：WD-02 3.门体采用优质环保木制结构，同材质包门框，价格包含门套 4.把手采用优质五金件 5.燃烧性能等级：B1级 6.其余未描述详尽之处详见图纸、图集及规范要求 | 樘 | 2
本页小计
注：为计取规费等的使用，可在表中增设其中：“定额人工费”。
表—08
分部分项工程和单价措施项目清单与计价表
工程名称：装饰装修工程 | [5 empty] | 标段：赣榆区图书馆、博物馆装饰装修改造项目 |  |  | 第 78 页 共 92 页
序号 | 项目编码 | 项目名称 | 项目特征描述 | 计量单位 | 工程量 |  | 金额（元）
[7 empty] | 综合单价 | 综合合价 |  | 其中：暂估价
174 | 010801001025 | 木质门 | 1.门代号及洞口尺寸:定制优质木门M1522 2.图纸编号：WD-02 3.门体采用优质环保木制结构，同材质包门框，价格包含门套 4.把手采用优质五金件 5.燃烧性能等级：B1级 6.其余未描述详尽之处详见图纸、图集及规范要求 | 樘 | 2
175 | 010801001027 | 木质门 | 1.门代号及洞口尺寸:防火门FM1521 2.图纸编号：WD-02 3.门体采用优质环保木制结构，同材质包门框，价格包含门套 4.把手采用优质五金件 5.燃烧性能等级：B1级 6.其余未描述详尽之处详见图纸、图集及规范要求 | 樘 | 1
本页小计
注：为计取规费等的使用，可在表中增设其中：“定额人工费”。
表—08
分部分项工程和单价措施项目清单与计价表
工程名称：装饰装修工程 | [5 empty] | 标段：赣榆区图书馆、博物馆装饰装修改造项目 |  |  | 第 79 页 共 92 页
序号 | 项目编码 | 项目名称 | 项目特征描述 | 计量单位 | 工程量 |  | 金额（元）
[7 empty] | 综合单价 | 综合合价 |  | 其中：暂估价
176 | 010805005004 | 钢化玻璃门 | 1.门代号及洞口尺寸:钢化玻璃门1500*2400mm 2.框材质:110系列断桥铝合金门窗，型材厚度1.8mm 3.玻璃品种、厚度:12mm钢化玻璃 4.包含不锈钢五金配件、长拉手、地弹簧等 5.其余未描述详尽之处详见图纸、图集及规范要求 | m2 | 14.4
177 | 010808004004 | 金属门窗套 | 1、图纸编号：MT-01 2、名称：1.2mm不锈钢玻璃门门套 3、9mm阻燃板基层 4、1.2mm不锈钢门套 5、燃烧性能等级：A级 6、其余未描述详尽之处详见图纸、图集及规范要求 | m2 | 2.52
178 | 010807001005 | 铝合金窗 | 1、C4434（改）原建筑窗固定扇调整为开启扇上悬窗，开启角度大于70度 2、高窗就近距地1.5米设置手动开启装置 | m2 | 20.57
本页小计
注：为计取规费等的使用，可在表中增设其中：“定额人工费”。
表—08
分部分项工程和单价措施项目清单与计价表
工程名称：装饰装修工程 | [5 empty] | 标段：赣榆区图书馆、博物馆装饰装修改造项目 |  |  | 第 80 页 共 92 页
序号 | 项目编码 | 项目名称 | 项目特征描述 | 计量单位 | 工程量 |  | 金额（元）
[7 empty] | 综合单价 | 综合合价 |  | 其中：暂估价
179 | 010810002004 | 窗帘盒 | 1、∅8吊筋和配件固定,18mm阻燃板+9.5mm石膏板 2、刮腻子要求：3遍 3、石膏板面板面钉眼封点防锈漆、墙面板缝贴自粘胶带 4、涂料品种、喷刷遍数：3遍白色涂料 5、其余未描述详尽之处详见图纸、图集及规范要求 | m | 112.54
180 | 010808007004 | 实木复合门套 | 1、定制10mm实木复合木质门套； 2、其余未描述详尽之处详见图纸、图集及规范要求 | m | 12
其他工程
181 | 010507005004 | 无障碍扶手 | 1、304不锈钢，1.2壁厚，直径32mm马桶扶手 2、燃烧性能等级：A级 3、包含运输安装及摆放到位费用 4、其余未描述详尽之处详见图纸、图集及规范要求 | m | 2.87
本页小计
注：为计取规费等的使用，可在表中增设其中：“定额人工费”。
表—08
分部分项工程和单价措施项目清单与计价表
工程名称：装饰装修工程 | [5 empty] | 标段：赣榆区图书馆、博物馆装饰装修改造项目 |  |  | 第 81 页 共 92 页
序号 | 项目编码 | 项目名称 | 项目特征描述 | 计量单位 | 工程量 |  | 金额（元）
[7 empty] | 综合单价 | 综合合价 |  | 其中：暂估价
182 | 011210001009 | 木隔断 | 1、图纸编号：WD-04 2、名称：卫生间防水隔断 3、18mm木纹色防水防潮板 4、燃烧性能等级：B1级 5、其余未描述详尽之处详见图纸、图集及规范要求 | m2 | 30.95
183 | 011501001007 | 洗漱台 | 1、部位：公共区域卫生间台盆柜 2、定制柜子15mm实木多层板 3、柜子背板9mm实木多层板 4、18mm石英石台面 5、其余未描述详尽之处详见图纸、图集及规范要求 | 个 | 1
184 | 011501001008 | 洗漱台 | 1、部位：男女卫干区台盆柜 2、L30*3热镀锌角铁@300 3、9mm阻燃板基层+18mm石英石台面 4、其余未描述详尽之处详见图纸、图集及规范要求 | 个 | 1
本页小计
注：为计取规费等的使用，可在表中增设其中：“定额人工费”。
表—08
分部分项工程和单价措施项目清单与计价表
工程名称：装饰装修工程 | [5 empty] | 标段：赣榆区图书馆、博物馆装饰装修改造项目 |  |  | 第 82 页 共 92 页
序号 | 项目编码 | 项目名称 | 项目特征描述 | 计量单位 | 工程量 |  | 金额（元）
[7 empty] | 综合单价 | 综合合价 |  | 其中：暂估价
185 | 011505010007 | 镜面玻璃 | 1、部位：公共区域卫生间银镜 2、镜子样式及材质：20mm不锈钢边框，5mm镜面玻璃（后置挂件） 3、其余未描述详尽之处详见图纸、图集及规范要求 | m2 | 2.86
186 | 011505010008 | 镜面玻璃 | 1、部位：男女卫干区造型镜子 2、基层木龙骨刷防腐涂料+阻燃板基层 3. 5mm镜面玻璃（后置挂件），10mm不锈钢边框 4、其余未描述详尽之处详见图纸、图集及规范要求 | m2 | 3.09
187 | 011210006012 | 窗户封堵 | 1、原建筑窗贴黑膜处理 2、木龙骨基层处理（刷三遍防火涂料） 3、9mm阻燃板基层 4、9.5mm石膏板面层处理（饰面参照立面材质描述） 5、其余未描述详尽之处详见图纸、图集及规范要求 | m2 | 69.56
本页小计
注：为计取规费等的使用，可在表中增设其中：“定额人工费”。
表—08
分部分项工程和单价措施项目清单与计价表
工程名称：装饰装修工程 | [5 empty] | 标段：赣榆区图书馆、博物馆装饰装修改造项目 |  |  | 第 83 页 共 92 页
序号 | 项目编码 | 项目名称 | 项目特征描述 | 计量单位 | 工程量 |  | 金额（元）
[7 empty] | 综合单价 | 综合合价 |  | 其中：暂估价
188 | 011615001003 | 开孔 | 1、灯孔形式:护眼灯、射灯、平板灯 2、安装固定方式:嵌入式 3、保证符合设计及有关要求,满足设计施工图及施工验收规范要求 | 个 | 117
五层装修工程
新建墙体工程
189 | 011210001010 | 轻钢龙骨隔墙 | 1.名称:75轻钢龙骨隔墙 2.隔墙材料:里外两侧9.5mm石膏板+内置隔音棉 3.其余未描述详尽之处详见图纸、图集及规范要求 | m2 | 28.12
拆除工程
190 | 011609002010 | 轻钢龙骨墙体拆除 | 1、拆除原轻钢龙骨墙体 2、包含墙上装修等拆除 3、包含拆除后建筑垃圾下楼及外运，运距由投标人勘察现场后自行考虑 4、包含墙体拆除后水泥砂浆修复费用 5、其余未描述详尽之处详见图纸、图集及规范要求 | m2 | 3.78
本页小计
注：为计取规费等的使用，可在表中增设其中：“定额人工费”。
表—08
分部分项工程和单价措施项目清单与计价表
工程名称：装饰装修工程 | [5 empty] | 标段：赣榆区图书馆、博物馆装饰装修改造项目 |  |  | 第 84 页 共 92 页
序号 | 项目编码 | 项目名称 | 项目特征描述 | 计量单位 | 工程量 |  | 金额（元）
[7 empty] | 综合单价 | 综合合价 |  | 其中：暂估价
191 | 011610001007 | 门窗拆除 | 1、拆除M1522、M0922等门扇及门套 2、包含拆除后建筑垃圾下楼及外运，运距由投标人勘察现场后自行考虑 3、其余未描述详尽之处详见图纸、图集及规范要求 | m2 | 5.94
192 | 011605001023 | 平面块料拆除 | 1、地砖拆除 2、保护性拆除 3、包含拆除后建筑垃圾下楼及外运，运距由投标人勘察现场后自行考虑 4、其余未描述详尽之处详见图纸、图集及规范要求 | m2 | 195.91
193 | 011606003013 | 天棚面龙骨及饰面拆除 | 1、矿棉板吊顶拆除 2、保护性拆除,含窗帘盒拆除 3、包含拆除后建筑垃圾下楼及外运，运距由投标人勘察现场后自行考虑 4、其余未描述详尽之处详见图纸、图集及规范要求 | m2 | 195.81
楼地面工程
本页小计
注：为计取规费等的使用，可在表中增设其中：“定额人工费”。
表—08
分部分项工程和单价措施项目清单与计价表
工程名称：装饰装修工程 | [5 empty] | 标段：赣榆区图书馆、博物馆装饰装修改造项目 |  |  | 第 85 页 共 92 页
序号 | 项目编码 | 项目名称 | 项目特征描述 | 计量单位 | 工程量 |  | 金额（元）
[7 empty] | 综合单价 | 综合合价 |  | 其中：暂估价
194 | 011103001005 | 阻燃胶地板 | 1、图纸编号：RF-01 2、名称：阻燃胶地板（定制地胶） 3、原建筑钢筋混凝土楼板或预制楼板 4、1:2.5水泥砂浆找平层 5、水泥自流平 6、阻燃胶地板 7、地胶参数：耐酸耐碱循环处理（检测周期≥6000h），阻燃性达到Ⅰ级阻燃，耐磨性≤4g，抗滑值80-110，达到破裂率0% 。 8、其余未描述详尽之处详见图纸、图集及规范要求 | m2 | 185.28
195 | 011105006007 | 金属踢脚线 | 1、图纸编号：MT-01 2、名称：1.2mm不锈钢 3、9mm阻燃板基层 4、1.2mm不锈钢踢脚线 5、踢脚线高度：60mm 6、燃烧性能等级：A级 7、其余未描述详尽之处详见图纸、图集及规范要求 | m | 46.83
墙面工程
本页小计
注：为计取规费等的使用，可在表中增设其中：“定额人工费”。
表—08
分部分项工程和单价措施项目清单与计价表
工程名称：装饰装修工程 | [5 empty] | 标段：赣榆区图书馆、博物馆装饰装修改造项目 |  |  | 第 86 页 共 92 页
序号 | 项目编码 | 项目名称 | 项目特征描述 | 计量单位 | 工程量 |  | 金额（元）
[7 empty] | 综合单价 | 综合合价 |  | 其中：暂估价
196 | 011407001021 | 墙面喷刷涂料 | 1、图纸编号：PT-01 2、名称：原建筑钢筋混凝土墙或砌体墙+无机涂料 3、原建筑钢筋混凝土墙或砌体墙 4、原墙面腻子基础铲除 5、基底清理，界面剂处理 6、满挂室内N型白色腻子两道，用砂纸打磨平整 7、封底漆一道（干燥后再做面涂） 8、无机涂料面层两道（每道间隔2h） 9、未描述详尽之处详见图纸、图集及规范要求 | m2 | 5.88
197 | 011207001022 | 墙面装饰 | 1、图纸编号：WP-01 2、名称：定制墙布画面 3、原建筑钢筋混凝土墙或砌体墙 4、墙面满刮室内N型白色腻子两道，砂纸打磨平整 5、其余未描述详尽之处详见图纸、图集及规范要求 | m2 | 100.06
本页小计
注：为计取规费等的使用，可在表中增设其中：“定额人工费”。
表—08
分部分项工程和单价措施项目清单与计价表
工程名称：装饰装修工程 | [5 empty] | 标段：赣榆区图书馆、博物馆装饰装修改造项目 |  |  | 第 87 页 共 92 页
序号 | 项目编码 | 项目名称 | 项目特征描述 | 计量单位 | 工程量 |  | 金额（元）
[7 empty] | 综合单价 | 综合合价 |  | 其中：暂估价
198 | 011207001025 | 墙面装饰板 | 1、图纸编号：WD-03 2、管井门封护墙板 3、原建筑钢筋混凝土墙或砌体墙 4、木龙骨基础找平（刷三遍防火涂料） 5、9mm阻燃板基层 6、9mm定制护墙板 7、其余未描述详尽之处详见图纸、图集及规范要求。 | m2 | 12.32
天棚工程
199 | 011302001032 | 吊顶天棚 | 1、图纸编号：MB-01 2、名称：矿棉板吊顶 3、原建筑钢筋混凝土楼板或预制楼板 4、φ8钢筋吊杆，双向吊点，中距900~1000mm 5、轻钢主次龙骨 6、15mm厚度暗架矿棉板（或设计选样） 7、其余未描述详尽之处详见图纸、图集及规范要求 | m2 | 185.02
本页小计
注：为计取规费等的使用，可在表中增设其中：“定额人工费”。
表—08
分部分项工程和单价措施项目清单与计价表
工程名称：装饰装修工程 | [5 empty] | 标段：赣榆区图书馆、博物馆装饰装修改造项目 |  |  | 第 88 页 共 92 页
序号 | 项目编码 | 项目名称 | 项目特征描述 | 计量单位 | 工程量 |  | 金额（元）
[7 empty] | 综合单价 | 综合合价 |  | 其中：暂估价
200 | 011407002014 | 天棚喷刷涂料 | 1、顶棚乳胶漆 2、批刮腻子三遍，找平1-2遍 3、打磨1遍，不刷底漆，刷面漆3遍 4、未描述详尽之处详见图纸、图集及规范要求 | m2 | 36.27
门窗工程
201 | 010801001028 | 木质门 | 1.门代号及洞口尺寸:定制优质木门M0922 2.图纸编号：WD-02 3.门体采用优质环保木制结构，同材质包门框，价格包含门套 4.把手采用优质五金件 5.燃烧性能等级：B1级 6.其余未描述详尽之处详见图纸、图集及规范要求 | 樘 | 1
本页小计
注：为计取规费等的使用，可在表中增设其中：“定额人工费”。
表—08
分部分项工程和单价措施项目清单与计价表
工程名称：装饰装修工程 | [5 empty] | 标段：赣榆区图书馆、博物馆装饰装修改造项目 |  |  | 第 89 页 共 92 页
序号 | 项目编码 | 项目名称 | 项目特征描述 | 计量单位 | 工程量 |  | 金额（元）
[7 empty] | 综合单价 | 综合合价 |  | 其中：暂估价
202 | 010801001030 | 木质门 | 1.门代号及洞口尺寸:定制优质木门M1522 2.图纸编号：WD-02 3.门体采用优质环保木制结构，同材质包门框，价格包含门套 4.把手采用优质五金件 5.燃烧性能等级：B1级 6.其余未描述详尽之处详见图纸、图集及规范要求 | 樘 | 1
203 | 010810002005 | 窗帘盒 | 1、∅8吊筋和配件固定,18mm阻燃板+9.5mm石膏板 2、刮腻子要求：3遍 3、石膏板面板面钉眼封点防锈漆、墙面板缝贴自粘胶带 4、涂料品种、喷刷遍数：3遍白色涂料 5、其余未描述详尽之处详见图纸、图集及规范要求 | m | 2.22
其他工程
本页小计
注：为计取规费等的使用，可在表中增设其中：“定额人工费”。
表—08
分部分项工程和单价措施项目清单与计价表
工程名称：装饰装修工程 | [5 empty] | 标段：赣榆区图书馆、博物馆装饰装修改造项目 |  |  | 第 90 页 共 92 页
序号 | 项目编码 | 项目名称 | 项目特征描述 | 计量单位 | 工程量 |  | 金额（元）
[7 empty] | 综合单价 | 综合合价 |  | 其中：暂估价
204 | 011210006015 | 窗户封堵 | 1、原建筑窗贴黑膜处理 2、木龙骨基层处理（刷三遍防火涂料） 3、9mm阻燃板基层 4、9.5mm石膏板面层处理（饰面参照立面材质描述） 5、其余未描述详尽之处详见图纸、图集及规范要求 | m2 | 8.32
205 | 011501008026 | 柜子 | 1、图纸编号：WD-01 2、名称：柜子实木多层板 3、位置：五层方志馆 4、定制柜子15mm实木多层板+局部暗藏灯带处理 5、柜子背板9mm实木多层板 6、燃烧性能等级：B1级 8、工程量按垂直投影面积计算 9、未描述详尽之处详见图纸、图集及规范要求 | m2 | 12.38
本页小计
注：为计取规费等的使用，可在表中增设其中：“定额人工费”。
表—08
分部分项工程和单价措施项目清单与计价表
工程名称：装饰装修工程 | [5 empty] | 标段：赣榆区图书馆、博物馆装饰装修改造项目 |  |  | 第 91 页 共 92 页
序号 | 项目编码 | 项目名称 | 项目特征描述 | 计量单位 | 工程量 |  | 金额（元）
[7 empty] | 综合单价 | 综合合价 |  | 其中：暂估价
206 | 011501008027 | 柜子 | 1、图纸编号：WD-01 2、名称：柜子实木多层板 3、位置：五层方志馆 4、定制柜子15mm实木多层板+局部暗藏灯带处理 5、柜子背板9mm实木多层板 6、燃烧性能等级：B1级 7、工程量按垂直投影面积计算 8、未描述详尽之处详见图纸、图集及规范要求 | m2 | 7
207 | 011615001004 | 开孔 | 1、灯孔形式:护眼灯、射灯、平板灯 2、安装固定方式:嵌入式 3、保证符合设计及有关要求,满足设计施工图及施工验收规范要求 | 个 | 31
分部分项合计
措施项目
208 | 011701006001 | 脚手架 |  | 项 | 1
209 | 011703001001 | 垂直运输 | 含上楼费及超高费等 | 项 | 1
210 | 011702003001 | 构造柱 模板 | 1、混凝土种类:预拌 2、混凝土强度等级:C25 3、其余未描述详尽之处详见图纸、图集及规范要求 | m2 | 70.73
本页小计
注：为计取规费等的使用，可在表中增设其中：“定额人工费”。
表—08
分部分项工程和单价措施项目清单与计价表
工程名称：装饰装修工程 | [5 empty] | 标段：赣榆区图书馆、博物馆装饰装修改造项目 |  |  | 第 92 页 共 92 页
序号 | 项目编码 | 项目名称 | 项目特征描述 | 计量单位 | 工程量 |  | 金额（元）
[7 empty] | 综合单价 | 综合合价 |  | 其中：暂估价
211 | 011702008001 | 圈梁 模板 | 1、混凝土种类:预拌 2、混凝土强度等级:C25 3、其余未描述详尽之处详见图纸、图集及规范要求 | m2 | 7
单价措施合计
本页小计
合 计
注：为计取规费等的使用，可在表中增设其中：“定额人工费”。
表—08

## 表-11 总价措施项目清单与计价表
总价措施项目清单与计价表
工程名称：装饰装修工程 |  |  |  | 标段：赣榆区图书馆、博物馆装饰装修改造项目 |  |  |  | 第 1 页 共 3 页
序号 | 项目编码 | 项目名称 | 计算基础 |  | 费率 (%) | 金额 (元) | 调整 费率 (%) |  | 调整后 金额(元) | 备注
1 | 011707001001 | 安全文明施工费
1.1 | 1.1 | 基本费 | 分部分项合计+技术措施项目合计-分部分项设备费-技术措施项目设备费 |  | 1.7
1.2 | 1.2 | 增加费 | 分部分项合计+技术措施项目合计-分部分项设备费-技术措施项目设备费 |  | 0
1.3 | 1.3 | 扬尘污染防治增加费 | 分部分项合计+技术措施项目合计-分部分项设备费-技术措施项目设备费 |  | 0.22
2 | 011707010001 | 按质论价 | 分部分项合计+技术措施项目合计-分部分项设备费-技术措施项目设备费 |  | 0
3 | 011707002001 | 夜间施工 | 分部分项合计+技术措施项目合计-分部分项设备费-技术措施项目设备费
4 | 011707003001 | 非夜间施工照明 | 分部分项合计+技术措施项目合计-分部分项设备费-技术措施项目设备费 | [6 empty] | 在计取非夜间施工照明费时，建筑工程、仿古工程、修缮土建部分仅地下室（地宫）部分可计取；单独装饰、安装工程、园林绿化工程、修缮安装部分仅特殊施工部位内施工项目可计取
5 | 011707004001 | 二次搬运 | 分部分项合计+技术措施项目合计-分部分项设备费-技术措施项目设备费
6 | 011707005001 | 冬雨季施工 | 分部分项合计+技术措施项目合计-分部分项设备费-技术措
编制人（造价人员）： |  |  |  | 复核人（造价工程师）：
表-11
总价措施项目清单与计价表
工程名称：装饰装修工程 |  |  |  | 标段：赣榆区图书馆、博物馆装饰装修改造项目 |  |  |  | 第 2 页 共 3 页
序号 | 项目编码 | 项目名称 | 计算基础 |  | 费率 (%) | 金额 (元) | 调整 费率 (%) |  | 调整后 金额(元) | 备注
施项目设备费
7 | 011707006001 | 地上、地下设施、建筑物的临时保护设施 | 分部分项合计+技术措施项目合计-分部分项设备费-技术措施项目设备费
8 | 011707007001 | 已完工程及设备保护 | 分部分项合计+技术措施项目合计-分部分项设备费-技术措施项目设备费
9 | 011707008001 | 临时设施 | 分部分项合计+技术措施项目合计-分部分项设备费-技术措施项目设备费
10 | 011707009001 | 赶工措施 | 分部分项合计+技术措施项目合计-分部分项设备费-技术措施项目设备费
11 | 011707011001 | 住宅分户验收 | 分部分项合计+技术措施项目合计-分部分项设备费-技术措施项目设备费 | [6 empty] | 在计取住宅分户验收时，大型土石方工程、桩基工程和地下室部分不计入计费基础
12 | 011707012001 | 建筑工人实名制 | 分部分项合计+技术措施项目合计-分部分项设备费-技术措施项目设备费 | [6 empty] | 建筑工人实名制设备由建筑工人工资专用账户开户银行提供的，建筑工人实名制费用按表中费率乘以0.5系数计取
13 | 011707015001 | 智慧工地费用 | 分部分项合计+技术措施项目合计-分部分项设备费-技术措施项目设备费
14 | 011707013001 | 特殊施工降效 | 分部分项合计+技术措施项目合计-分部分项设备费-技术措施项目设备费
编制人（造价人员）： |  |  |  | 复核人（造价工程师）：
表-11
总价措施项目清单与计价表
工程名称：装饰装修工程 |  |  |  | 标段：赣榆区图书馆、博物馆装饰装修改造项目 |  |  |  | 第 3 页 共 3 页
序号 | 项目编码 | 项目名称 | 计算基础 |  | 费率 (%) | 金额 (元) | 调整 费率 (%) |  | 调整后 金额(元) | 备注
15 | 011707014001 | 协管费 | 分部分项合计+技术措施项目合计-分部分项设备费-技术措施项目设备费
合 计
编制人（造价人员）： |  |  |  | 复核人（造价工程师）：
表-11

## 表-12 其他项目清单与计价汇总表
其他项目清单与计价汇总表
工程名称：装饰装修工程 |  | 标段：赣榆区图书馆、博物馆装饰装修改造项目 |  |  | 第 1 页 共 1 页
序号 | 项目名称 |  | 金额（元） | 结算金额（元） |  | 备注
一 | 其他项目
1 | 暂列金额 |  |  |  |  | 明细详见表-12-1
2 | 暂估价
2.1 | 材料(工程设备)暂估价 |  | - |  |  | 明细详见表-12-2
2.2 | 专业工程暂估价 |  |  |  |  | 明细详见表-12-3
3 | 计日工 |  |  |  |  | 明细详见表-12-4
4 | 总承包服务费 |  |  |  |  | 明细详见表-12-5
5 | 索赔与现场签证 |  | - |  |  | 明细详见表-12-6
合 计 | [5 empty] | —
表—12

## 表-13 规费、税金项目清单与计价表
规费、税金项目清单与计价表
工程名称：装饰装修工程 |  |  | 标段：赣榆区图书馆、博物馆装饰装修改造项目 |  | 第 1 页 共 1 页
序号 | 项目名称 | 计算基础 |  | 计算基数 |  | 计算费率(%) | 金额(元)
1 | 规费 | 社会保险费+住房公积金+环境保护税
1.1 | 社会保险费 | 分部分项工程+措施项目+其他项目-分部分项设备费-技术措施项目设备费 |  |  |  | 2.4
1.2 | 住房公积金 | 分部分项工程+措施项目+其他项目-分部分项设备费-技术措施项目设备费 |  |  |  | 0.42
1.3 | 环境保护税 | 分部分项工程+措施项目+其他项目-分部分项设备费-技术措施项目设备费 |  |  |  | 0
2 | 税金 | 分部分项工程+措施项目+其他项目+规费-(甲供材料费+甲供主材费+甲供设备费)/1.01 |  |  |  | 9
合 计
表—13