## 1.1 扉-1 扉页
|  | 徐州高新区2025年基础设施工程-三堡街道视频监控系统建设项目 |  |  |  | 工程
招标工程量清单
| 招 标 人： |  |  | 造价咨询人：
|  |  | （单位盖章） |  | （单位资质专用章）
| 法定代表人 或其授权人： |  |  | 法定代表人 或其授权人：
|  |  | （签字或盖章） |  | （签字或盖章）
| 编 制 人： |  |  | 复 核 人：
|  |  | （造价人员签字盖专用章） |  | （造价工程师签字盖专用章）
| 编 制 时 间： |  |  | 复 核 时 间：

## 3.1 表-08 分部分项工程和单价措施项目清单与计价表
分部分项工程和单价措施项目清单与计价表
工程名称：徐州高新区2025年基础设施工程-三堡街道视频监控系统建设项目 |  |  |  |  | 标段： |  |  |  |  | 第1页 共8页
序号 | 项目编码 | 项目名称 |  | 项目特征描述 |  | 计量 单位 | 工程量 | 金额（元）
[8 empty] | 综合单价 | 合价 |  | 其中
暂估价
1 | 040205020001 | 600万全彩摄像机 |  | 1、最高分辨率要求不低于3200×1800;摄像机帧数要求不低于20fps;宽动态满足120dB;照度要求满足彩色模式、黑白模式、补光灯模式; 支持白光/红外双补光;红外光线距离要求不低于50米,红外补光距离最远要达到50 m,白光最远要达到30m;要支持防补光过曝;镜头 光圈要求满足F1.6;视频压缩标准主码流支持H.265/H.264;子码流支持H.265/H.264;支持Smart侦测;区域入侵侦测,越界侦测,进入 区域侦测,离开区域侦测等不低于10种;支持同时预览路数6路;支持图像设置饱和度,亮度,对比度,锐度,AGC,白平衡通过客户端或者 浏览器可调;支持日夜转换模式自动,白天,夜晚,定时切换;支持图像增强背光补偿,强光抑制,3D数字降噪;支持IP66防尘防水设计; 2、固定式,自带64G存储卡 |  | 台 | 51
2 | 031101007001 | 电源适配器 |  | 12V/1A圆头、插墙式,国标,输出线长1500mm |  | 套 | 51
3 | 031002002001 | 摄像机支架 |  | 壁装支架,白色,铝合金;调整角度:水平:360°,垂直:-45°~45° |  | 套 | 51
本页小计
【新点2013清单造价江苏版 V10.3.6】
分部分项工程和单价措施项目清单与计价表
工程名称：徐州高新区2025年基础设施工程-三堡街道视频监控系统建设项目 |  |  |  |  | 标段： |  |  |  |  | 第2页 共8页
序号 | 项目编码 | 项目名称 |  | 项目特征描述 |  | 计量 单位 | 工程量 | 金额（元）
[8 empty] | 综合单价 | 合价 |  | 其中
暂估价
4 | 040205020002 | 400万AI双摄人脸抓拍机 |  | 1、支持双镜头,宽动态满足120dB;支持防补光过曝;视频压缩码率满足范围32Kbps~8Mbps;视频压缩标准支持H.265/H.264/MJPEG;支持 区域裁剪;Smart264编码 主码流;Smart265编码 主码流;支持码率控制;最低照度彩色不大于0.0002lx,黑白不大于0.0001lx;主码流 分辨率不小于2560x1440@25fps;子码流不小于704x576@25fps。支持专业智能(深度学习算法);满足智能警戒:a)越界侦测,区域 入侵侦测,进入区域侦测,离开区域侦测 b)支持人/车分类 c)支持声光警戒;满足人脸抓拍:a)支持快速抓拍和优选抓拍两种模式 b)支持对 运动人脸进行检测、抓拍、评分、筛选,输出优选的人脸 c)支持人脸去误报、快速抓拍人脸 d)最多同时检测30个目标 e)支持人脸去重 f)支 持7种属性:性别、年龄、年龄段、戴眼镜、口罩、表情、是否帽子;智能模式 通道1:人脸抓拍(默认)、道路监控、smart事件、普通监控 2、固定式,自带64G存储卡 |  | 台 | 42
本页小计
【新点2013清单造价江苏版 V10.3.6】
分部分项工程和单价措施项目清单与计价表
工程名称：徐州高新区2025年基础设施工程-三堡街道视频监控系统建设项目 |  |  |  |  | 标段： |  |  |  |  | 第3页 共8页
序号 | 项目编码 | 项目名称 |  | 项目特征描述 |  | 计量 单位 | 工程量 | 金额（元）
[8 empty] | 综合单价 | 合价 |  | 其中
暂估价
5 | 030412008001 | 常亮补光灯 |  | 光源类型:原装大功率白光LED;发光角度40°;最佳补光距离16米~26米;支持环境亮度检测,低照度下自动开启 |  | 套 | 42
6 | 031101007002 | 电源适配器 |  | DC12V;输入规格: AC176V~260V,50Hz,0.8A;输出规格:额定:DC12V/1.5A;最大:DC12V/2.0A 线长:800mm |  | 套 | 42
7 | 031002002002 | 摄像机支架 |  | 壁装支架,铂晶灰,铝合金 |  | 套 | 42
8 | 030504001001 | 接入转发服务器 |  | 处理器:支持多核处理器Socket-SP3,大容量三级缓存;支持HG7xxx/5xxx系列;内存:16根内存插槽,最大可扩展满足2TB内存,内存 频率支持2666/2933/3200MHz;网络控制器:标配2个千兆RJ45电口,支持选配10GbE、25GbE SFP+等多种网络接口,PCIE扩展,最大 可支持6个PCIe扩展插槽;硬盘控制器:支持RAID 0/1/10,支持RAID 0/1/5/6/10/50/60,支持断电保护;存储:支持12块3.5寸 (兼容2.5寸)热插拔SATA/SAS硬盘,支持2块后置2.5寸热插拔SATA/SAS硬盘,支持8块NVME U.2热插拔硬盘; 支持操作系统:Windows server 2019,HIK OS R4及以上,CentOS 7.4及以上 |  | 台 | 1
本页小计
【新点2013清单造价江苏版 V10.3.6】
分部分项工程和单价措施项目清单与计价表
工程名称：徐州高新区2025年基础设施工程-三堡街道视频监控系统建设项目 |  |  |  |  | 标段： |  |  |  |  | 第4页 共8页
序号 | 项目编码 | 项目名称 |  | 项目特征描述 |  | 计量 单位 | 工程量 | 金额（元）
[8 empty] | 综合单价 | 合价 |  | 其中
暂估价
9 | 080901001001 | 汇聚交换机 |  | 全网关三层交换机:机架式,满足48个10/100/1000Base-T自适应以太网端口,4个万兆SFP+口;支持 STP/RSTP/MSTP;支持RRPP快 速环网保护协议;支持G.8032以太网环网协议ERPS;支持基于端口的VLAN;支持基于MAC的VLAN;支持基于协议的VLAN;支持QinQ; 支持MVRP;支持 IEEE 802.3x 流控(全双工);支持OpenFlow 1.3标准;支持VXLAN 二层交换;支持VXLAN 路由交换;支持VXLAN网关; 支持GE/10GE端口聚合;支持静态/动态聚合;支持跨设备聚合;支持本地和远程端口镜像;支持N:4端口镜像;支持流镜像;支持IRF2 智能弹性架构;支持分布式设备管理,分布式链路聚合,分布式弹性路由;支持通过标准以太网接口等方式进行堆叠;支持本地堆叠和 远程堆叠;支持L2~L4包过滤功能;支持基于源MAC地址、目的MAC地址、源IP地址、目的IP地址、IP协议类型、TCP/UDP 端口、 TCP/UDP端口范围、VLAN等定义ACL;支持基于时间段(Time Range)的ACL;支持基于端口、VLAN下发ACL;用户分级管理和口令保护 |  | 台 | 1
本页小计
【新点2013清单造价江苏版 V10.3.6】
分部分项工程和单价措施项目清单与计价表
工程名称：徐州高新区2025年基础设施工程-三堡街道视频监控系统建设项目 |  |  |  |  | 标段： |  |  |  |  | 第5页 共8页
序号 | 项目编码 | 项目名称 |  | 项目特征描述 |  | 计量 单位 | 工程量 | 金额（元）
[8 empty] | 综合单价 | 合价 |  | 其中
暂估价
10 | 030207001001 | 视频图像云存储设备扩容(服务器) |  | 支持提供多类数据存储服务,多种存储协议,构建统一数据湖。存储服务包含:流式存储-视频存储(GB/T 28181、RLLP、Onvif)、 、流式存储-图片存储(GA/T 1400.4、RESH)、NAS文件存储(NFS、CIFS、FTP)、对象存储(S3、OSS)、块存储(iSCSI,FC)、 大数据存储(HDFS)、结构化数据存储(RESH、原生ElaSHicSearch http接口协议); 支持HDFS文件数据存储服务,支持大数据组件 MapReduce、Hive、Spark、Flink、ElaSHicSearch、Hbase接入,HDFS数据存储可同时提供多副本、Erasure Code数据保护机制; 支持Cinder插件,为第三方云计算提供云硬盘服务; 支持CSI容器存储接口标准,通过标准NFS、iscsi协议兼容容器编排平台, CSI(容器存储接口)插件将块存储资源、文件存储资源作为持久化数据服务提供给容器应用。 支持多协议间数据互通; 硬件配置不低于:8U机架式48盘位;双路64位多核处理器;32GB缓存(可扩展256G);48块8T企业级SATA磁盘;6个千兆网口;冗余电源:支持网络RAID:内置2颗SSD图片加速盘。 |  | 台 | 1
本页小计
【新点2013清单造价江苏版 V10.3.6】
分部分项工程和单价措施项目清单与计价表
工程名称：徐州高新区2025年基础设施工程-三堡街道视频监控系统建设项目 |  |  |  |  | 标段： |  |  |  |  | 第6页 共8页
序号 | 项目编码 | 项目名称 |  | 项目特征描述 |  | 计量 单位 | 工程量 | 金额（元）
[8 empty] | 综合单价 | 合价 |  | 其中
暂估价
11 | 030207001002 | 视频图像云存储授权扩容 |  | 云存储管理软件扩容,含基础运行模块,集群管理、计划管理、索引管理、负载均衡等功能。支持视频、图片、对象数据存储,支持跨节点数据安全。 |  | 台 | 1
12 | 030207001003 | 视频综合应用平台扩容 |  | 扩容前端点位数,满足本次人脸识别相机、监控相机点位的接入性能。同时实现本次新建摄像机的一机一档统计及铜山区视频综合应用平台点位添加。 |  | 台 | 1
13 | 080703004001 | 46英寸普亮拼接屏 |  | 支持远程控制和在线运维。采用无风扇设计，静音防尘。显示画面暗部细节增强显示。像素级色彩一致性。 支持安防、汇报、广告三种场景模式切换。支持16块屏同源HDMI信号自拼接。物理分辨率高达1920×1080。 全高清显示，画面细腻，色彩丰富。运行稳定，可24小时持续工作。支持壁挂、落地、吊装等多种安装方式。 采用金属外壳，防辐射、防磁场、防强电场干扰 |  | 套 | 9
14 | 030408002001 | 电缆 |  | 1、规格：国标RVV3*1.5 |  | m | 2200
15 | 030408002002 | 网线 |  | 1、规格：国标超五类 |  | m | 2200
16 | 030501012001 | 交换机 |  | 1、名称：5口百兆交换机 |  | 台(套) | 32
17 | 030501010001 | 光纤收发器 |  | 百兆光纤收发器(接收机和发送机);光口:1个百兆光口;距离20公里;单模单纤; 电口:1个百兆网口;安装方式:工业导轨式; |  | 对 | 32
本页小计
【新点2013清单造价江苏版 V10.3.6】
分部分项工程和单价措施项目清单与计价表
工程名称：徐州高新区2025年基础设施工程-三堡街道视频监控系统建设项目 |  |  |  |  | 标段： |  |  |  |  | 第7页 共8页
序号 | 项目编码 | 项目名称 |  | 项目特征描述 |  | 计量 单位 | 工程量 | 金额（元）
[8 empty] | 综合单价 | 合价 |  | 其中
暂估价
18 | 030502015001 | 终端盒 |  | 8口金属光纤终端盒(含熔纤盘,无适配器) 兼容性:支持双工LC、单工SC、单工FC适配器安装,最多支持8个适配器安装; 主要材料:冷轧板,熔纤盘为ABS工程塑料; |  | 个 | 32
19 | 030502009001 | 网络跳线 |  | 1、名称：超五类 |  | 条 | 125
20 | 030402002001 | 空开 |  | 电源防浪涌模块;输入电压:AC220V;额定输出电压:DC12V;额定输出电流MAX DC2A; 防雷击浪涌保护最大泄放电流:20kA+F29:F32F29:F34 |  | 台 | 32
21 | 030404035001 | 6位插排 |  | 6位插排,850℃阻燃,耐高温更抗冲击; 6A 250V~大电流复合银点开关,导电性能好; 电源线3×1.0mm ,导电性能好、发热少。 |  | 个 | 32
22 | 030404017001 | 抱杆机箱 |  | 尺寸:400mmX300mmX200mm;整体结构采用拼焊结构,牢固、钢性好、牢固可靠 |  | 台 | 32
23 | 030501005001 | 网络机柜 |  | 42U,网孔门,落地机柜,尺寸(宽*深*高):600*600*2000 mm |  | 台 | 1
24 | 040802001001 | 监控立杆 |  | 高4m,采用114mm圆管,厚4mm,横臂采用60mm;法兰250*250*10mm,杆件整体热镀锌,喷塑处理。 |  | 根 | 11
25 | 010501003001 | 立杆基础 |  | 混凝土 |  | 个 | 11
26 | 031101077001 | 监控横臂 |  | 长0.5m,直径60mm,厚度3mm |  | 个 | 38
27 | 031101077002 | 监控横臂 |  | 长1.0m,直径60mm,厚度3mm |  | 个 | 25
28 | 031101077003 | 监控横臂 |  | 长1.5m,直径60mm,厚度3mm |  | 个 | 3
29 | 031101077004 | 监控横臂 |  | 长2.0m,直径60mm,厚度3mm |  | 个 | 1
30 | 010516002001 | 地笼(钢筋笼)预埋件 |  | 预埋件4-M18钢筋,对角孔距中心240mm,35公分高,含250*250*6mm面板 |  | 套 | 11
本页小计
【新点2013清单造价江苏版 V10.3.6】
分部分项工程和单价措施项目清单与计价表
工程名称：徐州高新区2025年基础设施工程-三堡街道视频监控系统建设项目 |  |  |  |  | 标段： |  |  |  |  | 第8页 共8页
序号 | 项目编码 | 项目名称 |  | 项目特征描述 |  | 计量 单位 | 工程量 | 金额（元）
[8 empty] | 综合单价 | 合价 |  | 其中
暂估价
31 | 031001006001 | 塑料管 |  | 1、材质、规格：PE管-DN50 |  | m | 220
32 | 031001006002 | 塑料管 |  | 1、材质、规格：PVC管-DN25 |  | m | 80
33 | 031001006003 | 塑料管 |  | 1、材质、规格：波纹管-DN32 |  | m | 200
34 | 040205001001 | 人（手）孔井 |  | 1、盖板材质、规格：复合材质井盖,500mm*500mm |  | 座 | 25
35 | 040203006001 | 破除并恢复沥青 |  |  |  | m3 | 2
36 | 040203007001 | 破除并恢复水泥路 |  |  |  | m3 | 1
37 | 011102001001 | 破除并恢复大理石 |  |  |  | m3 | 15
38 | 011102003001 | 破除并恢复彩砖 |  |  |  | m3 | 4
39 | 011102003002 | 破除并恢复绿化带 |  |  |  | m3 | 70
40 | 011102003003 | 破除并恢复土路 |  |  |  | m3 | 16
41 | 011102003004 | 视频专网租赁 |  | 1、一年期，100M宽带 2、投标人自行考虑结算时不再调整 |  | 条 | 32
42 | 011102003005 | 开户挂表 |  | 1、含电缆，计量表，电缆敷设等 2、投标人自行考虑结算时不再调整 |  | 项 | 3
分部分项合计
1 | 031301017001 | 脚手架搭拆 |  |  |  | 项 | 1
单价措施合计
本页小计
合 计
【新点2013清单造价江苏版 V10.3.6】

## 3.2 表-11 总价措施项目清单与计价表
总价措施项目清单与计价表
工程名称：徐州高新区2025年基础设施工程-三堡街道视频监控系统建设项目 | [5 empty] | 标段： |  |  |  |  | 第1页 共2页
序号 | 项目编码 | 项目名称 |  | 计算基础 | 费率（%） |  | 金额（元） |  | 调整 费率（%） | 调整后 金额（元） |  | 备注
1 | 031302001001 | 安全文明施工费
1.1 |  | 基本费 |  | 分部分项合计+单价措施项目合计-除税工程设备费 | 1.500
1.2 |  | 增加费 |  | 分部分项合计+单价措施项目合计-除税工程设备费
1.3 |  | 扬尘污染防治增加费 |  | 分部分项合计+单价措施项目合计-除税工程设备费 | 0.210
2 | 031302002001 | 夜间施工增加 |  | 分部分项合计+单价措施项目合计-除税工程设备费
3 | 031302003001 | 非夜间施工增加 |  | 分部分项合计+单价措施项目合计-除税工程设备费
4 | 031302004001 | 二次搬运 |  | 分部分项合计+单价措施项目合计-除税工程设备费
5 | 031302005001 | 冬雨季施工增加 |  | 分部分项合计+单价措施项目合计-除税工程设备费
6 | 031302006001 | 已完工程及设备保护 |  | 分部分项合计+单价措施项目合计-除税工程设备费
7 | 031302008001 | 临时设施 |  | 分部分项合计+单价措施项目合计-除税工程设备费
8 | 031302009001 | 赶工措施 |  | 分部分项合计+单价措施项目合计-除税工程设备费
【新点2013清单造价江苏版 V10.3.6】
编制人（造价人员）： | [7 empty] | 复核人（造价工程师）：
总价措施项目清单与计价表
工程名称：徐州高新区2025年基础设施工程-三堡街道视频监控系统建设工程 | [5 empty] | 标段： |  |  |  |  | 第2页 共2页
序号 | 项目编码 | 项目名称 |  | 计算基础 | 费率（%） |  | 金额（元） |  | 调整 费率（%） | 调整后 金额（元） |  | 备注
9 | 031302010001 | 工程按质论价 |  | 分部分项合计+单价措施项目合计-除税工程设备费
10 | 031302011001 | 住宅分户验收 |  | 分部分项合计+单价措施项目合计-除税工程设备费 | [7 empty] | 在计取住宅分户验收时，大型土石方工程、桩基工程和地下室部分不计入计费基础
11 | 031302012001 | 建筑工人实名制费用 |  | 分部分项合计+单价措施项目合计-除税工程设备费 | [7 empty] | 建筑工人实名制设备由建筑工人工资专用账户开户银行提供的，建筑工人实名制费用按表中费率乘以0.5系数计取
12 | 031302090001 | 地上、地下设施、建筑物的临时保护设施 |  | 分部分项合计+单价措施项目合计-除税工程设备费
13 | 031302091001 | 特殊条件下施工增加费 |  | 分部分项合计+单价措施项目合计-除税工程设备费
14 | 031302015001 | 智慧工地费用 |  | 分部分项合计+单价措施项目合计-除税工程设备费 | [7 empty] | 现场安全隐患排查、人员信息动态管理、扬尘管控视频监控、高处作业防护预警、危大工程监测预警和集成平台等设备、软件和管理费用。
【新点2013清单造价江苏版 V10.3.6】
编制人（造价人员）： | [7 empty] | 复核人（造价工程师）：

## 3.3 表-12 其他项目清单与计价汇总表
其他项目清单与计价汇总表
工程名称：徐州高新区2025年基础设施工程-三堡街道视频监控系统建设项目 |  |  |  | 标段： |  |  | 第1页 共1页
序号 | 项目名称 |  | 金额(元) |  | 结算金额(元) | 备注
1 | 暂列金额
2 | 暂估价
2.1 | 材料暂估价
2.2 | 专业工程暂估价
3 | 计日工
4 | 总承包服务费
合 计
【新点2013清单造价江苏版 V10.3.6】

## 3.4 表-13 规费、税金项目计价表
规费、税金项目计价表
工程名称：徐州高新区2025年基础设施工程-三堡街道视频监控系统建设项目 |  |  |  | 标段： |  |  |  | 第1页 共1页
序号 | 项目名称 |  | 计算基础 |  | 计算基数(元) |  | 计算费率(％) |  | 金额(元)
1 | 规费 |  | 环境保护税+社会保险费+住房公积金 |  |  |  | 100.000
1.1 | 社会保险费 |  | 分部分项工程费+措施项目费+其他项目费-除税工程设备费 |  |  |  | 2.400
1.2 | 住房公积金 |  | 分部分项工程费+措施项目费+其他项目费-除税工程设备费 |  |  |  | 0.420
1.3 | 环境保护税 |  | 分部分项工程费+措施项目费+其他项目费-除税工程设备费
2 | 税金 |  | 分部分项工程费+措施项目费+其他项目费+规费-除税甲供材料和甲供设备费/1.01 |  |  |  | 9.000
合 计
【新点2013清单造价江苏版 V10.3.6】
编制人（造价人员）： | [5 empty] | 复核人（造价工程师）：