## 1.1 扉-1 扉页
|  | 徐州市公安局泉山分局迁建、重建警务工作站项目 |  |  |  | 工程
招标工程量清单
| 招 标 人： |  |  | 造价咨询人：
|  |  | （单位盖章） |  | （单位资质专用章）
| 法定代表人 或其授权人： |  |  | 法定代表人 或其授权人：
|  |  | （签字或盖章） |  | （签字或盖章）
| 编 制 人： |  |  | 复 核 人：
|  |  | （造价人员签字盖专用章） |  | （造价工程师签字盖专用章）
| 编 制 时 间： |  |  | 复 核 时 间：

## 3.1 表-08 分部分项工程和单价措施项目清单与计价表
分部分项工程和单价措施项目清单与计价表
工程名称：人民广场警务站-土建
序号 | 项目编码 | 项目名称 | 项目特征描述 | 计量 单位 | 工程量 | 金额（元）
[6 empty] | 综合单价 | 合价 | 其中
暂估价
0101 土石方工程
1 | 010101003001 | 挖沟槽土方 | 1、土壤类别：机械挖三类土，人工配合清槽 2、挖土深度：1.5m以内 3、弃土运距：自行考虑 | m3 | 58.98
2 | 010103001001 | 回填方 | 1、密实度要求：0.94 2、填方材料品种：素土 3、填方来源、运距：原土回填 | m3 | 33.82
3 | 010103002001 | 余方弃置 | 1、废弃料品种：废土外运 2、运距：自行考虑 | m3 | 25.16
分部小计
0105 混凝土及钢筋混凝土工程
4 | 010501001001 | 垫层 | 1、混凝土种类：泵送商品砼 2、混凝土强度等级：C25 | m3 | 6.3
5 | 010501002001 | 条形基础 | 1、混凝土种类：泵送商品砼 2、混凝土强度等级：C35 | m3 | 17.08
6 | 010501002002 | 填充墙基础 | 1、混凝土种类：非泵送商品砼 2、混凝土强度等级：C25 | m3 | 1.34
7 | 010502001001 | 矩形柱 | 1、混凝土种类：泵送商品砼 2、混凝土强度等级：C35 | m3 | 4.75
8 | 010503002001 | 矩形梁 | 1、混凝土种类：泵送商品砼 2、混凝土强度等级：C35 | m3 | 6.27
9 | 010503004001 | 圈梁 | 1、混凝土种类：非泵送商品砼 2、混凝土强度等级：C35 | m3
10 | 010504001001 | 女儿墙 | 1、混凝土种类：泵送商品砼 2、混凝土强度等级：C35 | m3 | 6.24
11 | 010507001001 | 散水 | 1、20厚火烧面石材，水泥浆擦缝 2、撒素水泥面（洒适量清水） 3、30厚1：3干硬性水泥砂浆结合层 4、100厚C20混凝土垫层 5、素土夯实，向外坡4% | m2 | 21.36
12 | 010507001002 | 坡道 | 1、20厚火烧面石材，水泥浆擦缝（汽车坡道石材厚度采用50厚） 2、撒素水泥面（洒适量清水） 3、30厚1：3干硬性水泥砂浆结合层 4、100厚C20混凝土垫层 5、300厚碎石灌M2.5混合砂浆 6、素土夯实（坡度按工程设计） | m2 | 2.88
13 | 010507004001 | 台阶 | 1、20厚火烧面石材12.8m2，水泥浆擦缝 2、撒素水泥面（洒适量清水） 3、30厚1：3干硬性水泥砂浆结合层 4、素水泥浆一道（内掺建筑胶） 5、100厚C20现浇混凝土A6双向间距150（厚度不包括踏步三角部分） 6、150厚3：7灰土分两步夯实，宽出面层300 7、素土夯实 | m2 | 9.66
14 | 010515001001 | 现浇构件钢筋 | 1、钢筋种类、规格：Φ10以内 一级钢 | t | 0.027
15 | 010515001002 | 现浇构件钢筋 | 1、钢筋种类、规格：Φ12以内 三级钢 | t | 2.081
16 | 010515001003 | 现浇构件钢筋 | 1、钢筋种类、规格：Φ25以内 三级钢 | t | 2.327
17 | 010516002001 | 预埋铁件 | 1、钢材种类：预埋铁件 | t | 0.42
18 | 010516003001 | 机械连接 | 1、连接方式：直螺纹连接 2、螺纹套筒种类：25以内 | 个 | 57
19 | 010516004001 | 钢筋电渣压力焊接头 | 1、钢筋种类、规格：电渣压力焊 | 个 | 84
分部小计
0106 金属结构工程
20 | 010605001001 | 钢骨架轻型板 | 1、钢材品种、规格：钢骨架轻型板 2、钢板厚度：厚度参DWB6015-3 3、L25*15*2折边件封口 4、板缝处理焊接1:2.5水泥砂浆 | m2 | 92.8
21 | 010512903001 | 装配式混凝土剪力墙（外墙） | 1、墙类型（内墙或外墙）：混凝土夹心复合预制内墙板 2、厚度：200mm | m3 | 12.8
22 | 010512903002 | 装配式混凝土剪力墙（内墙） | 1、墙类型（内墙或外墙）：混凝土夹心复合预制内墙板 2、厚度：200mm | m3 | 9.16
分部小计
0108 门窗工程
23 | 010801001001 | 木质门（卫生间） | 1、门代号及洞口尺寸：M1124 2、镶嵌玻璃品种、厚度：成品木门 3、含五金配件 | 樘 | 1
24 | 010801001002 | 木质门（服务大厅） | 1、门代号及洞口尺寸：M1124 2、镶嵌玻璃品种、厚度：成品木门颜色同仿浅木纹碳晶板 3、含五金配件 | 樘 | 2
25 | 010802001001 | 金属（塑钢）门 | 1、门代号及洞口尺寸：门联窗MLC-1 2、门框或扇外围尺寸：7400*2800 3、门框、扇材质：断热桥铝合金型材中空玻璃门联窗 4、玻璃品种、厚度：玻璃厚度6+12A+6 5、含五金配件 | m2 | 20.72
26 | 010807001001 | 金属（塑钢、断桥）窗 | 1、窗代号及洞口尺寸：C1227、C1508、C2727 2、框、扇材质：断热桥铝合金型材中空玻璃窗 3、玻璃品种、厚度：玻璃厚度6+12A+6 4、含五金配件 | m2 | 21.45
27 | 010808007001 | 成品木门窗套 | 1、门窗代号及洞口尺寸：综合考虑 2、门窗套展开宽度：具体做法详见图纸 3、门窗套材料品种、规格：具体做法详见图纸 | m | 18.5
28 | 010810002001 | 木窗帘盒 | 1、窗帘盒材质、规格：200mm*200mm、木工板、石膏板、三遍腻子三遍漆 2、具体做法详见图纸 | m | 20.35
分部小计
0109 屋面及防水工程
29 | 010902001001 | 屋面卷材防水 | 1、卷材品种、规格、厚度：3厚SBS改性沥青防水卷材上翻至女儿墙企口处收头 | m2 | 114.2
30 | 010902001002 | 屋面卷材防水 | 1、卷材品种、规格、厚度：4厚SBS改性沥青防水卷材上翻至女儿墙企口处收头 | m2 | 114.2
31 | 010902002001 | 屋面涂膜防水 | 1、防水膜品种：2厚非固化橡胶沥青防水涂料,上翻至女儿墙企口处收头(热熔施工) | m2 | 114.2
32 | 010902003001 | 屋面刚性层 | 1、刚性层厚度：20厚1：3水泥砂浆找平 | m2 | 94.4
33 | 010902003002 | 屋面刚性层 | 1、刚性层厚度：20厚1：3水泥砂浆找平 | m2 | 94.4
34 | 010903002001 | 墙面涂膜防水 | 1、防水膜品种：聚氨酯涂膜防水厚1.5(涂刷范围见设计总说明) | m2 | 25.32
35 | 010904002001 | 楼（地）面涂膜防水（卫生间） | 1、防水膜品种：聚氨酯涂膜防水层,厚1.5(仅卫生间地面设置) | m2 | 7.13
36 | 010904002002 | 天棚面涂膜防水（卫生间） | 1、防水膜品种：1.5厚聚氨酯涂膜防水层 | m2 | 7.13
分部小计
0110 保温、隔热、防腐工程
37 | 011001001001 | 保温隔热屋面 | 1、最薄处30厚发泡混凝土，找坡2% | m2 | 94.4
38 | 011001001002 | 保温隔热屋面 | 1、保温隔热材料品种、规格、厚度：30厚挤塑聚苯板保温层 | m2 | 94.4
分部小计
0111 楼地面装饰工程
39 | 011102003001 | 块料楼地面（卫生间） | 1、素土回填压实 2、找平层厚度、砂浆配合比：150厚C20混凝土垫层，水泥砂浆一道(内掺建筑胶) 3、结合层厚度、砂浆配合比：40厚1:3干硬性水泥砂浆结合层,表面撒水泥粉 4、面层材料品种、规格、颜色：600*600mm浅灰色防滑地砖 5、嵌缝材料种类：专用美缝剂填缝 | m2 | 7.13
40 | 011102003002 | 块料楼地面 | 1、素土回填压实 2、找平层厚度、砂浆配合比：150厚C20混凝土垫层，水泥砂浆一道(内掺建筑胶) 3、结合层厚度、砂浆配合比：40厚1:3干硬性水泥砂浆结合层,表面撒水泥粉 4、面层材料品种、规格、颜色：800*800mm浅灰色地砖 5、嵌缝材料种类：专用美缝剂填缝 | m2 | 83.89
41 | 011102001001 | 石材楼地面（过门石） | 1、结合层厚度、砂浆配合比：40厚1:3干硬性水泥砂浆结合层,表面撒水泥粉 2、面层材料品种、规格、颜色：黑白根石材过门石 3、嵌缝材料种类：专用美缝剂填缝 | m2 | 2.14
42 | 011102001002 | 石材楼地面（室外平台） | 1、20厚火烧面石材，水泥浆擦缝 2、撒素水泥面（洒适量清水） 3、30厚1：3干硬性水泥砂浆结合层 4、素水泥浆一道（内掺建筑胶） 5、100厚C20现浇混凝土A6双向间距150（厚度不包括踏步三角部分） 6、150厚3：7灰土分两步夯实 7、素土夯实 | m2 | 5.91
43 | 011105006001 | 金属踢脚线 | 1、踢脚线高度：60mm 2、面层材料品种、规格、颜色：黑色铝合金成品踢脚线 | m | 49.3
分部小计
0112 墙、柱面装饰与隔断、幕墙工程
44 | 011201001001 | 墙面一般抹灰（外墙） | 1、面层厚度、砂浆配合比：20厚1:2.5水泥砂浆找平 | m2 | 137.67
45 | 011204003001 | 块料墙面（卫生间） | 1、墙体类型：10厚1:3水泥砂浆找平层，水泥浆一道,内掺建筑胶(砖墙时取消) 2、安装方式：4厚强力胶粉泥粘接层、揉挤压实 3、面层材料品种、规格、颜色：300*600柔光米黄墙砖贴至吊顶底 4、缝宽、嵌缝材料种类：专用美缝剂填缝 | m2 | 25.32
46 | 011207001001 | 墙面装饰板（除卫生间外所有内墙面） | 1、龙骨材料种类、规格、中距：50系列轻钢龙骨@400MM,膨胀丝固定于墙板上 2、基层材料种类、规格：18厚阻燃板固定与龙骨上 3、面层材料品种、规格、颜色：8mm厚碳晶板颜色综合考虑 | m2 | 119.53
47 | 011209001001 | 带骨架幕墙（外墙铝板） | 1、4mm铝板,金属板材接缝处填充聚乙烯发泡条,外注密封胶闭缝（颜色综合考虑） 2、金属板材用抽芯铆钉或自攻螺钉固定于纵横方向龙骨上,板材带折边采用搭接式,带挂耳采用对接式 3、龙骨横向间距同金属板材宽度,纵向间距同金属板材长度,用螺栓与角钢连接,角钢用膨胀螺栓固定于墙体上 4、刮涂耐水腻子,干燥后打磨 | m2 | 53.44
48 | 011209001002 | 蓝灰色铝方通 | 1、骨架材料种类、规格、中距：蓝灰色铝方通间距100MM 2、规格：80X40X1.0 | m2 | 1.41
49 | 011210005001 | 成品隔断（卫生间） | 1、隔断材料品种、规格、颜色：成品卫生间隔断仿木纹铝合金蜂窝板 | m2 | 6.25
分部小计
0113 天棚工程
50 | 011302001001 | 吊顶天棚（铝合金方板吊顶） | 1、铝合金方板(300X600)与配套专用龙骨固定 2、与铝合金方板配套的专用下层副龙骨联结,间距≤600 3、与安装形式配套的专用上层主龙骨,间距≤1200用吊件与钢筋吊杆联结后找平 4、c8钢筋吊杆,双向中距≤1200吊杆上部与板底预留吊环(勾)固定 5、钢筋混凝土板底预留c10钢筋吊环(勾)双向中距≤1200 | m2 | 7.13
51 | 011302001002 | 吊顶天棚（石膏板吊顶） | 1、喷白色无机涂料三遍,防霉型。 2、刮腻子找平,面板接缝处贴嵌缝带,刮腻子三遍,分遍抹平 3、双层9.5厚石膏板用自攻螺丝与龙骨固定,中距≤200 4、C型轻钢覆面次龙骨CB60X20,间距1200,用挂插件与次龙骨联结 5、C型轻钢覆面次龙骨CB60X20用吸顶吊件联结,间距≤800,次龙骨与次龙骨间距400 6、龙骨吸顶吊件中距横向400,纵向≤800,用膨胀螺栓与楼板固定 | m2 | 72.31
52 | 011304001001 | 灯带（槽） | 1、灯带型式、尺寸：200mm*200mm 2、格栅片材料品种、规格：白色透光拉膜 3、安装固定方式：18MM厚阻燃板，9.5mm石膏板三遍腻子三遍漆 | m | 34.5
53 | 011304002001 | 送风口、回风口 | 1、格栅灯孔、换气扇孔 | 个 | 2
54 | 011304002002 | 送风口、回风口 | 1、筒灯孔 | 个 | 41
分部小计
0114 油漆、涂料、裱糊工程
55 | 011407001001 | 墙面喷刷涂料（真石漆外墙面） | 1、喷刷涂料部位：喷真石漆外墙涂料及专用罩面清漆 2、腻子种类：刮涂耐水腻子,干燥后打磨 3、涂料品种、喷刷遍数：中层底色涂料一道、中层底色涂料一道、底层涂料一道(抗碱封闭底漆) | m2 | 162.39
分部小计
0115 其他装饰工程
56 | 011502001001 | 金属装饰线 | 1、黑色铝合金装饰条 | m | 130.63
57 | 011505001001 | 洗漱台 | 1、材料品种、规格、颜色：白色人造石、白色人造石防水台 2、支架、配件品种、规格：4#镀锌角钢转换层、M10镀锌螺栓 3、具体详见图纸做法 | 个 | 1
58 | 011505010001 | 镜面玻璃 | 1、镜面玻璃品种、规格：防水银镜 2、框材质、断面尺寸：成品镜框 3、基层材料种类：木工板基层 | m2 | 1.44
59 | 011506003001 | 玻璃雨篷 | 1、玻璃雨篷固定方式：钢结构玻璃雨棚 2、钢雨棚参JP1-A1830、做法参见07SG528-1第16页、埋件参见07SG528-1第85页 | m2 | 11.52
60 | 011508004001 | 金属字 | 1、镌字材料品种、颜色：详见图纸 2、字体规格：详见图纸 3、固定方式：详见图纸 | 个 | 33
61 | 040205004001 | 标志板 | 1、类型：警徽标识牌 2、材质、规格尺寸：750*820 3、板面反光膜等级：详见图纸 | 块 | 1
分部小计
0405 管网工程
62 | 011605001001 | 平面块料拆除 | 1、25厚火烧面石材（鲁灰） 2、30厚1:3干硬性水泥砂浆结合层 3、60厚C20混凝土垫层 | m2 | 41.01
63 | 040204002001 | 人行道块料铺设 | 1、25厚火烧面石材（鲁灰） 2、30厚1:3干硬性水泥砂浆结合层 3、60厚C20混凝土垫层 4、素土回填密实 | m2 | 41.01
64 | 040501004001 | 塑料管 | 1、 室外污水管道采用实壁PE管(PE80,S8系列,SDR17),该管材须符合《给水用聚乙烯(PE)管道系统》(GB/T13663-2017)的标准,管道采用热熔连接。 2、塑料排水管道施工参见《埋地塑料排水管道施工》04S520第3~18、57~60页、《埋地塑料排水管道工程技术规程》(CJJ101-2010)。 3、管径DN300 | m | 13.87
65 | 040504002001 | 混凝土井 | 1、污水检查井采用成品预制装配式钢筋混凝土检查井,混凝土最低强度C30,抗渗级别P8,其他材料要求及检查井施工参考苏13-2022《预制混凝土排水检查井》。 2、井径选择如下:连接管DN300及以下采用φ800,检查井井底设置流槽,流槽应有明显曲线构造,导向清晰明显。 3、井盖:车行道上采用φ800防盗重型球墨铸铁双层井盖座,承载等级为D400,重量不低于85kg;人行道及绿化带内采用φ800防盗轻型球墨铸铁双层井盖座(GB/T 23858-2009),承载等级为C250,重量不低于55kg。子盖选用φ792玻璃钢子盖,试验荷载不小于40KN,详见图集《球墨铸铁单层井盖及踏步施工》(14S501-1)及《双层井盖》(14S501-2)。井盖座具有防盗、防震、防跳、防意外闭合装置,井盖球化率不低于三级,材料材质尚应符合《球墨铸铁件》(GB1348-2009)规定。井盖到现场场后加强检测;井盖上的字样除应注明“雨水”,“污水”字样外,其余由甲方自定;雨、污水接入市政管网前的检查井需做产权单位标识牌,以便于后期识别,井盖标识标牌应符合《徐州市达标区雨污分流工程技术导则》要求。 | 座 | 2
66 | 010507006001 | 化粪池、检查井 | 1、化粪池:采用(有覆土、可过重型车、有地下水)钢筋混凝土化粪池,混凝土等级不低于C30,安装施工参考22SS702《钢筋混凝土化粪池》。污水量取45(升/人·天),污泥量0.3升/人·天,α=40%,水力停留时间取24h,清挖周期180(天)。 | 座 | 1
分部小计
分部分项合计
1 | 011701001001 | 综合脚手架 | 1、建筑结构形式：装配式结构 2、檐口高度：3.6m | m2 | 102.48
2 | 011702001001 | 基础 模板 | 1、基础模板 | m2 | 63.06
3 | 011702002001 | 矩形柱 模板 | 1、矩形柱模板 | m2 | 54.06
4 | 011702006001 | 矩形梁 模板 | 1、矩形梁模板 | m2 | 71.06
5 | 011702008001 | 圈梁 模板 | 1、圈梁模板 | m2 | 5.17
6 | 011702011001 | 女儿墙 模板 | 1、女儿墙 模板 | m2 | 76.76
7 | 011702029001 | 散水 模板 | 1、散水模板 | m2 | 7.24
8 | 011703001001 | 垂直运输 | 1、垂直运输 | 项 | 1
9 | 011705001001 | 大型机械设备进出场及安拆 | 1、大型机械设备进出场及安拆 | 项 | 1
单价措施合计
合 计

## 3.2 表-11 总价措施项目清单与计价表
总价措施项目清单与计价表
工程名称：人民广场警务站-土建
序号 | 项目编码 | 项目名称 | 计算基础 | 费率（%） | 金额（元） | 调整 费率（%） | 调整后 金额（元） | 备注
1 | 011707001001 | 安全文明施工费
1.1 |  | 基本费 | 分部分项合计+单价措施项目合计-除税工程设备费 | 3.100
1.2 |  | 增加费 | 分部分项合计+单价措施项目合计-除税工程设备费
1.3 |  | 扬尘污染防治增加费 | 分部分项合计+单价措施项目合计-除税工程设备费 | 0.310
2 | 011707002001 | 夜间施工 | 分部分项合计+单价措施项目合计-除税工程设备费
3 | 011707003001 | 非夜间施工照明 | 分部分项合计+单价措施项目合计-除税工程设备费 |  |  |  |  | 在计取非夜间施工照明费时，建筑工程、仿古工程、修缮土建部分仅地下室（地宫）部分可计取；单独装饰、安装工程、园林绿化工程、修缮安装部分仅特殊施工部位内施工项目可计取
4 | 011707004001 | 二次搬运 | 分部分项合计+单价措施项目合计-除税工程设备费
5 | 011707005001 | 冬雨季施工 | 分部分项合计+单价措施项目合计-除税工程设备费
6 | 011707006001 | 地上、地下设施、建筑物的临时保护设施 | 分部分项合计+单价措施项目合计-除税工程设备费
7 | 011707007001 | 已完工程及设备保护 | 分部分项合计+单价措施项目合计-除税工程设备费
8 | 011707008001 | 临时设施 | 分部分项合计+单价措施项目合计-除税工程设备费
9 | 011707009001 | 赶工措施 | 分部分项合计+单价措施项目合计-除税工程设备费
10 | 011707010001 | 工程按质论价 | 分部分项合计+单价措施项目合计-除税工程设备费
11 | 011707011001 | 住宅分户验收 | 分部分项合计+单价措施项目合计-除税工程设备费 |  |  |  |  | 在计取住宅分户验收时，大型土石方工程、桩基工程和地下室部分不计入计费基础
12 | 011707012001 | 建筑工人实名制费用 | 分部分项合计+单价措施项目合计-除税工程设备费 |  |  |  |  | 建筑工人实名制设备由建筑工人工资专用账户开户银行提供的，建筑工人实名制费用按表中费率乘以0.5系数计取
13 | 011707091001 | 特殊条件下施工增加费 | 分部分项合计+单价措施项目合计-除税工程设备费
14 | 011707015001 | 智慧工地费用 | 分部分项合计+单价措施项目合计-除税工程设备费 |  |  |  |  | 现场安全隐患排查、人员信息动态管理、扬尘管控视频监控、高处作业防护预警、危大工程监测预警和集成平台等设备、软件和管理费用。

## 3.3 表-11 总价措施项目清单与计价表(徐州)
总价措施项目清单与计价表
工程名称：人民广场警务站-土建
序号 | 项目编码 | 项目名称 | 计算基础 | 费率（%） | 金额（元） | 调整 费率（%） | 调整后 金额（元） | 备注
1 | 011707001001 | 安全文明施工费
1.1 |  | 基本费 | 分部分项合计+单价措施项目合计-除税工程设备费 | 3.100
1.2 |  | 增加费 | 分部分项合计+单价措施项目合计-除税工程设备费
1.3 |  | 扬尘污染防治增加费 | 分部分项合计+单价措施项目合计-除税工程设备费 | 0.310
2 | 011707002001 | 夜间施工 | 分部分项合计+单价措施项目合计-除税工程设备费
3 | 011707003001 | 非夜间施工照明 | 分部分项合计+单价措施项目合计-除税工程设备费 |  |  |  |  | 在计取非夜间施工照明费时，建筑工程、仿古工程、修缮土建部分仅地下室（地宫）部分可计取；单独装饰、安装工程、园林绿化工程、修缮安装部分仅特殊施工部位内施工项目可计取
4 | 011707004001 | 二次搬运 | 分部分项合计+单价措施项目合计-除税工程设备费
5 | 011707005001 | 冬雨季施工 | 分部分项合计+单价措施项目合计-除税工程设备费
6 | 011707006001 | 地上、地下设施、建筑物的临时保护设施 | 分部分项合计+单价措施项目合计-除税工程设备费
7 | 011707007001 | 已完工程及设备保护 | 分部分项合计+单价措施项目合计-除税工程设备费
8 | 011707008001 | 临时设施 | 分部分项合计+单价措施项目合计-除税工程设备费
9 | 011707009001 | 赶工措施 | 分部分项合计+单价措施项目合计-除税工程设备费
10 | 011707010001 | 工程按质论价 | 分部分项合计+单价措施项目合计-除税工程设备费
11 | 011707011001 | 住宅分户验收 | 分部分项合计+单价措施项目合计-除税工程设备费 |  |  |  |  | 在计取住宅分户验收时，大型土石方工程、桩基工程和地下室部分不计入计费基础
12 | 011707012001 | 建筑工人实名制费用 | 分部分项合计+单价措施项目合计-除税工程设备费 |  |  |  |  | 建筑工人实名制设备由建筑工人工资专用账户开户银行提供的，建筑工人实名制费用按表中费率乘以0.5系数计取
13 | 011707091001 | 特殊条件下施工增加费 | 分部分项合计+单价措施项目合计-除税工程设备费
14 | 011707015001 | 智慧工地费用 | 分部分项合计+单价措施项目合计-除税工程设备费 |  |  |  |  | 现场安全隐患排查、人员信息动态管理、扬尘管控视频监控、高处作业防护预警、危大工程监测预警和集成平台等设备、软件和管理费用。
编制人（造价人员）： |  |  |  |  | 复核人（造价工程师）：

## 3.4 表-12 其他项目清单与计价汇总表
其他项目清单与计价汇总表
工程名称：人民广场警务站-土建
序号 | 项目名称 | 金额(元) | 结算金额(元) | 备注
1 | 暂列金额
2 | 暂估价
2.1 | 材料暂估价
2.2 | 专业工程暂估价
3 | 计日工
4 | 总承包服务费
合 计

## 3.5 表-13 规费、税金项目计价表
规费、税金项目计价表
工程名称：人民广场警务站-土建
序号 | 项目名称 | 计算基础 | 计算基数(元) | 计算费率(％) | 金额(元)
1 | 规费 | 环境保护税+社会保险费+住房公积金 |  | 100.000
1.1 | 社会保险费 | 分部分项工程费+措施项目费+其他项目费-除税工程设备费 |  | 3.200
1.2 | 住房公积金 | 分部分项工程费+措施项目费+其他项目费-除税工程设备费 |  | 0.530
1.3 | 环境保护税 | 分部分项工程费+措施项目费+其他项目费-除税工程设备费
2 | 税金 | 分部分项工程费+措施项目费+其他项目费+规费-除税甲供材料和甲供设备费/1.01 |  | 9.000
合 计

## 4.1 表-08 分部分项工程和单价措施项目清单与计价表
分部分项工程和单价措施项目清单与计价表
工程名称：人民广场警务站-安装
序号 | 项目编码 | 项目名称 | 项目特征描述 | 计量 单位 | 工程量 | 金额（元）
[6 empty] | 综合单价 | 合价 | 其中
暂估价
0304 电气工程
1 | 030404017001 | 配电箱 | 1、名称：照明配电箱1AL（人民广场警务站） 2、型号：PZ30 3、规格：360*480*150 4、接线端子材质、规格：无端子接线2.5mm2，无端子接线4mm2，无端子接线6mm2,压铜端子接线10mm2 5、安装方式：暗装，底边距地1.5m 6、配置：见设计说明及系统图 | 台 | 1
2 | 030412004001 | 装饰灯 | 1、名称：安全出口标志灯 2、规格：自带蓄电池非集中控制型 A型 LED 1W(中型) 3、安装形式：壁装 下口距门楣0.2m | 套 | 1
3 | 030412004002 | 装饰灯 | 1、名称：筒灯 2、规格：LED 20W 3、安装形式：吊顶嵌装 | 套 | 18
4 | 030412004003 | 装饰灯 | 1、名称：射灯 2、规格：LED 12W 3、安装形式：吊顶嵌装 | 套 | 23
5 | 030412004004 | 装饰灯 | 1、名称：防雾筒灯 2、规格：LED 12W 3、安装形式：吊顶嵌装 | 套 | 3
6 | 030412004005 | 装饰灯 | 1、名称：应急照明灯 2、规格：自带蓄电池非集中控制型 A型 LED 6W 3、安装形式：吸顶 | 套 | 1
7 | 030412004006 | 装饰灯 | 1、名称：白色透光拉膜 2、规格：LED 10W/m 3、安装形式：吊顶嵌装 | m | 35.1
8 | 030404035001 | 插座 | 1、名称：安全型单相二孔加三孔暗插座 2、规格：250V 10A 3、安装方式：暗装 | 个 | 19
9 | 030404035002 | 插座 | 1、名称：安全型单相二孔加三孔暗插座（桌面安装/地面暗装） 2、规格：250V 10A 3、安装方式：暗装 | 个 | 10
10 | 030404035003 | 插座 | 1、名称：安全型带开关单相三孔暗插座（柜机空调插座） 2、规格：250V 20A 3、安装方式：暗装 | 个 | 3
11 | 030404035004 | 插座 | 1、名称：安全型带开关单相三孔暗插座(IP54)（电热水器插座） 2、规格：250V 16A 3、安装方式：暗装 | 个 | 1
12 | 030404034001 | 照明开关 | 1、名称：单联单控开关 2、规格：250V 10A 3、安装方式：暗装 | 个 | 1
13 | 030404034002 | 照明开关 | 1、名称：三联单控开关 2、规格：250V 10A 3、安装方式：暗装 | 个 | 1
14 | 030404034003 | 照明开关 | 1、名称：四联单控开关 2、规格：250V 10A 3、安装方式：暗装 | 个 | 2
15 | 030412005001 | 浴霸 | 1、名称：一体式浴霸 2、规格：300*600 3、安装方式：嵌入式安装 | 套 | 1
16 | 030411001001 | 配管 | 1、名称：电气配管 2、材质：PC20 3、配置形式：暗敷 | m | 216
17 | 030411001002 | 配管 | 1、名称：电气配管 2、材质：PC25 3、配置形式：暗敷 | m | 26.7
18 | 030411001003 | 配管 | 1、名称：电气配管 2、材质：焊接钢管 3、规格：DN40 4、配置形式：暗敷 | m | 20
19 | 030408001001 | 电力电缆 | 1、名称：电力电缆 2、型号：YJV-4X10mm2 3、敷设方式、部位：管内穿线 | m | 25
20 | 030411004001 | 配线 | 1、名称：电气配线 2、配线形式：管内穿线 3、型号：BV 2.5mm2 | m | 495.3
21 | 030411004002 | 配线 | 1、名称：电气配线 2、配线形式：管内穿线 3、型号：BV 4.0mm2 | m | 28.5
22 | 030411004003 | 配线 | 1、名称：电气配线 2、配线形式：管内穿线 3、型号：BV 6.0mm2 | m | 69.5
23 | 030411004004 | 配线 | 1、名称：电气配线 2、配线形式：管内穿线 3、型号：ZN-BV 2.5mm2 | m | 18.2
24 | 030411006001 | 接线盒 | 1、名称：感应器接线盒 2、材质：塑料 3、规格：86型 4、安装形式：暗敷 | 个 | 1
25 | 030411006002 | 接线盒 | 1、名称：接线盒 2、材质：塑料 3、规格：86型 4、安装形式：暗敷 | 个 | 75
26 | 030411006003 | 接线盒 | 1、名称：开关盒 2、材质：塑料 3、规格：86型 4、安装形式：暗敷 | 个 | 5
分部小计
030409 防雷及接地装置
27 | 030409002001 | 接地母线 | 1、名称：户外接地母线 2、材质：热镀锌扁钢40*4 | m | 13.95
28 | 030409002002 | 接地母线 | 1、名称：户内接地母线 2、材质：热镀锌扁钢40*4 | m | 5.36
29 | 030409008001 | 等电位端子箱、测试板 | 1、名称：测试点 | 台(块) | 2
30 | 030409004001 | 均压环 | 1、名称：均压环敷设 利用圈梁钢筋 | m | 49.6
31 | 030409008002 | 等电位端子箱 | 1、名称：局部等电位端子箱 2、规格：详见图纸设计要求 | 台(块) | 1
32 | 030409008003 | 总等电位端子箱 | 1、名称：总电位端子箱 2、规格：详见图纸设计要求 | 台(块) | 1
33 | 030414011001 | 接地装置 | 1、名称：接地装置调试 接地网 | 系统 | 1
分部小计
0305 建筑智能化工程
34 | 030411005001 | 接线箱 | 1、名称：弱电综合柜 2、规格：参考尺寸:400x500x150 3、安装形式：下口距地 0.3m暗装 | 个 | 1
35 | 030507008002 | 智能化设备 | 1、名称：监控系统设备、综合布线设备 2、满足设计及使用功能、综合考虑报价（除监控摄像仪及管线以外设备及电话网络管线以外的设备）、完成所需的一切内用。 | 项 | 1
36 | 030507008001 | 监控摄像设备 | 1、名称：监控摄像仪 2、安装方式：吸顶 | 台 | 6
37 | 030502012001 | 信息插座 | 1、名称：双孔信息电话插座 2、安装方式：桌面安装/地面暗装 | 个 | 8
38 | 030502012002 | 信息插座 | 1、名称：信息插座 2、安装方式：暗装 | 个 | 1
39 | 030411001004 | 配管 | 1、名称：电气配管 2、规格：SC25 3、配置形式：暗敷 | m | 8
40 | 030411001005 | 配管 | 1、名称：电气配管 2、规格：PC20 3、配置形式：暗敷 | m | 25.8
41 | 030411001006 | 配管 | 1、名称：电气配管 2、规格：PC25 3、配置形式：暗敷 | m | 51.2
42 | 030411006004 | 接线盒 | 1、名称：接线盒 2、材质：塑料 3、规格：86型 4、安装形式：暗敷 | 个 | 6
43 | 030411006006 | 接线盒 | 1、名称：开关盒 2、材质：塑料 3、规格：86型 4、安装形式：暗敷 | 个 | 9
44 | 030502005001 | 双绞线缆 | 1、名称：弱电配线 2、线缆对数：UTP CAT6*4P 3、敷设方式：管内穿线 | m | 142.5
分部小计
给水系统
45 | 031001006001 | 塑料管 | 1、名称、材质：PPR管 2、型号、规格： DN15 3、介质：给水 4、连接形式：热熔 5、安装部位：室内 6、压力试验及吹、洗设计要求：安装完成后应进行试压、清洗、消毒等 7、其他：管道明装、切槽暗装、支吊架等综合考虑、满足设计图纸和工程招标技术要求 | m | 6.9
46 | 031001006002 | 塑料管 | 1、名称、材质：PPR管 2、型号、规格： DN20 3、介质：给水 4、连接形式：热熔 5、安装部位：室内 6、压力试验及吹、洗设计要求：安装完成后应进行试压、清洗、消毒等 7、其他：管道明装、切槽暗装、支吊架等综合考虑、满足设计图纸和工程招标技术要求 | m | 2.3
47 | 031001006003 | 塑料管 | 1、名称、材质：PPR管 2、型号、规格： DN25 3、介质：给水 4、连接形式：热熔 5、安装部位：室内 6、压力试验及吹、洗设计要求：安装完成后应进行试压、清洗、消毒等 7、其他：管道明装、切槽暗装、支吊架等综合考虑、满足设计图纸和工程招标技术要求 | m | 6.35
48 | 031001006004 | 塑料管 | 1、名称、材质：PPR管 2、型号、规格： DN50 3、介质：给水 4、连接形式：热熔 5、安装部位：室内 6、压力试验及吹、洗设计要求：安装完成后应进行试压、清洗、消毒等 7、其他：管道明装、切槽暗装、支吊架等综合考虑、满足设计图纸和工程招标技术要求 | m | 11.35
49 | 031208002002 | 管道绝热 | 1、名称：B1级橡塑海绵保温 2、安装部位：室内 3、绝热厚度：保温层管道厚10mm,外包双导铝箔胶带 | m3 | 0.02
50 | 031002003009 | 套管 | 1、名称：钢套管 2、规格：DN80 3、填料材料: 套管与管道间的缝隙,应采用柔性防火材料封堵 4、满足设计图纸和工程招标技术要求 | 个 | 1
51 | 031001006005 | 塑料管 | 1、名称、材质：PPR管 2、型号、规格： DN15 3、介质：热水 4、连接形式：热熔 5、安装部位：室内 6、压力试验及吹、洗设计要求：安装完成后应进行试压、清洗、消毒等 7、其他：管道明装、切槽暗装、支吊架等综合考虑、满足设计图纸和工程招标技术要求 | m | 10.4
52 | 031001006006 | 塑料管 | 1、名称、材质：PPR管 2、型号、规格： DN20 3、介质：热水 4、连接形式：热熔 5、安装部位：室内 6、压力试验及吹、洗设计要求：安装完成后应进行试压、清洗、消毒等 7、其他：管道明装、切槽暗装、支吊架等综合考虑、满足设计图纸和工程招标技术要求 | m | 2.4
53 | 031208002001 | 管道绝热 | 1、名称：B1级橡塑塑海绵保温 2、安装部位：室内 3、绝热厚度：保温层管道厚40mm,外包双导铝箔胶带 | m3 | 0.05
54 | 031003001001 | 螺纹阀门 | 1、类型：自动排气阀 2、规格、压力等级：DN25 3、连接方式：螺纹连接 4、满足设计图纸和工程招标技术要求 | 个 | 1
55 | 031003001004 | 螺纹阀门 | 1、类型：截止阀 2、规格、压力等级：DN25 3、连接方式：螺纹连接 4、满足设计图纸和工程招标技术要求 | 个 | 1
56 | 031003001002 | 螺纹阀门 | 1、类型：截止阀 2、规格、压力等级：DN50 3、连接方式：螺纹连接 4、满足设计图纸和工程招标技术要求 | 个 | 2
57 | 031003001003 | 螺纹阀门 | 1、类型：止回阀 2、规格、压力等级：DN50 3、连接方式：螺纹连接 4、满足设计图纸和工程招标技术要求 | 个 | 1
58 | 031003013001 | 水表 | 1、名称：水表 2、型号、规格：DN50 3、连接方式：螺纹连接 4、满足设计图纸和工程招标技术要求 | 组(个) | 1
59 | 010401011001 | 水表井 | 1、名称：水表井 2、采用砖砌井,做法详见《给水管道附属构筑物》参05S502/16~25。 3、满足设计图纸和工程招标技术要求 | 座 | 1
60 | 031001006010 | 塑料管 | 1、安装部位：室外 2、介质：给水 3、材质、规格：PE100、S8系列,SDR17 4、连接形式：热熔连接 5、压力试验及吹、洗设计要求：消毒冲洗 6、投标人现场勘察、暗敷/管沟内敷设、支吊架、保温等综合考虑、满足使用功能、完成所需的一切内容 | m | 30
61 | 031001011001 | 室外管道碰头 | 1、名称：PE100北侧原生活给水接口碰头 2、综合考虑报价 3、投标人现场勘察、综合考虑、完成所需的一切内容 | 处 | 1
62 | 010101003003 | 挖沟槽土方 | 1、名称：挖土、综合考虑 2、满足设计图纸和工程招标技术要求 | m3 | 1.93
63 | 010103001005 | 回填方 | 1、名称：回填土、综合考虑 2、满足设计图纸和工程招标技术要求 | m3 | 1.93
分部小计
排水系统
64 | 031004006001 | 大便器 | 1、名称：液压脚踏自闭式蹲便器 2、参考图集：09S304-90/16J914-1-XT18中4-4剖面 3、满足设计图纸和工程招标技术要求 | 组 | 1
65 | 031004008001 | 其他成品卫生器具 | 1、名称：自带水封地漏 2、规格、类型：DN50 3、满足设计图纸和工程招标技术要求 | 组 | 2
66 | 031004003001 | 洗脸盆 | 1、名称：洗脸盆（感应式） 2、参考图集：09S304-53 3、满足设计图纸和工程招标技术要求 | 组 | 1
67 | 031004010001 | 淋浴器 | 1、名称：淋浴器 2、参考图集：09S304-128 3、满足设计图纸和工程招标技术要求 | 套 | 1
68 | 031004016001 | 电热水器 | 1、名称：80L悬挂卧式储水式电热水器 2、规格、类型：3KW 3、满足设计图纸和工程招标技术要求 | 套 | 1
69 | 031001006007 | 塑料管 | 1、材质：UPVC低噪音管 2、规格： DN50 3、介质：排水 4、连接方式：粘接 5、安装部位：室内 6、满足设计图纸和工程招标技术要求 | m | 5.1
70 | 031001006008 | 塑料管 | 1、材质：UPVC低噪音管 2、规格： DN75 3、介质：排水 4、连接方式：粘接 5、安装部位：室内 6、满足设计图纸和工程招标技术要求 | m | 1.6
71 | 031001006009 | 塑料管 | 1、材质：UPVC低噪音管 2、规格： DN100 3、介质：排水 4、连接方式：粘接 5、安装部位：埋地 6、满足设计图纸和工程招标技术要求 | m | 8
72 | 031002003008 | 套管 | 1、名称：钢套管 2、规格：DN150 3、填料材料: 套管与管道间的缝隙,应采用柔性防火材料封堵 4、满足设计图纸和工程招标技术要求 | 个 | 1
73 | 010101003001 | 挖沟槽土方 | 1、名称：挖土、综合考虑 2、满足设计图纸和工程招标技术要求 | m3 | 4.24
74 | 010103001002 | 回填方 | 1、名称：回填土、综合考虑 2、满足设计图纸和工程招标技术要求 | m3 | 4.24
分部小计
雨水系统
75 | 010902004001 | 屋面排水管 | 1、材质：承压耐紫外线PVC塑料管 2、规格： DN100 3、介质：雨水 4、连接方式：粘接 5、安装部位：室外 6、侧排雨水斗DN100:4个、参照图集09S302-36~38 7、满足设计图纸和工程招标技术要求 | m | 18.8
76 | 030901013001 | 灭火器 | 1、形式：灭火器 2、规格、型号：灭火器箱内配置MF/ABC5-3A手提式磷酸铵盐干粉灭火器两具,每具5kg 3、满足设计图纸和工程招标技术要求 | 组 | 3
分部小计
77 | 030701004001 | 排气扇 | 1、名称：排气扇(自带止回装置) 2、型号：BPT15-34 3、规格：L=300m3/h H=185Pa N=40w 220V 38dB | 台 | 1
78 | 030702001001 | 碳钢通风管道 | 1、名称：通风管道 2、材质：镀锌钢板 3、形状：圆形 4、规格：Φ150 5、板材厚度：δ0.5 6、管件、法兰等附件及支架设计要求：满足设计要求 | m2 | 0.6
79 | 030703017001 | 成品防风排风罩 | 1、名称：成品防风排风罩 2、规格：Φ150 | 个 | 1
分部分项合计
1 | 031301017001 | 脚手架搭拆 |  | 项 | 1
单价措施合计
合 计

## 4.2 表-11 总价措施项目清单与计价表
总价措施项目清单与计价表
工程名称：人民广场警务站-安装
序号 | 项目编码 | 项目名称 | 计算基础 | 费率（%） | 金额（元） | 调整 费率（%） | 调整后 金额（元） | 备注
1 | 031302001001 | 安全文明施工费
1.1 |  | 基本费 | 分部分项合计+单价措施项目合计-除税工程设备费 | 1.500
1.2 |  | 增加费 | 分部分项合计+单价措施项目合计-除税工程设备费
1.3 |  | 扬尘污染防治增加费 | 分部分项合计+单价措施项目合计-除税工程设备费 | 0.210
2 | 031302002001 | 夜间施工增加 | 分部分项合计+单价措施项目合计-除税工程设备费
3 | 031302003001 | 非夜间施工增加 | 分部分项合计+单价措施项目合计-除税工程设备费
4 | 031302004001 | 二次搬运 | 分部分项合计+单价措施项目合计-除税工程设备费
5 | 031302005001 | 冬雨季施工增加 | 分部分项合计+单价措施项目合计-除税工程设备费
6 | 031302006001 | 已完工程及设备保护 | 分部分项合计+单价措施项目合计-除税工程设备费
7 | 031302008001 | 临时设施 | 分部分项合计+单价措施项目合计-除税工程设备费
8 | 031302009001 | 赶工措施 | 分部分项合计+单价措施项目合计-除税工程设备费
9 | 031302010001 | 工程按质论价 | 分部分项合计+单价措施项目合计-除税工程设备费
10 | 031302011001 | 住宅分户验收 | 分部分项合计+单价措施项目合计-除税工程设备费 |  |  |  |  | 在计取住宅分户验收时，大型土石方工程、桩基工程和地下室部分不计入计费基础
11 | 031302012001 | 建筑工人实名制费用 | 分部分项合计+单价措施项目合计-除税工程设备费 |  |  |  |  | 建筑工人实名制设备由建筑工人工资专用账户开户银行提供的，建筑工人实名制费用按表中费率乘以0.5系数计取
12 | 031302090001 | 地上、地下设施、建筑物的临时保护设施 | 分部分项合计+单价措施项目合计-除税工程设备费
13 | 031302091001 | 特殊条件下施工增加费 | 分部分项合计+单价措施项目合计-除税工程设备费
14 | 031302015001 | 智慧工地费用 | 分部分项合计+单价措施项目合计-除税工程设备费 |  |  |  |  | 现场安全隐患排查、人员信息动态管理、扬尘管控视频监控、高处作业防护预警、危大工程监测预警和集成平台等设备、软件和管理费用。

## 4.3 表-11 总价措施项目清单与计价表(徐州)
总价措施项目清单与计价表
工程名称：人民广场警务站-安装
序号 | 项目编码 | 项目名称 | 计算基础 | 费率（%） | 金额（元） | 调整 费率（%） | 调整后 金额（元） | 备注
1 | 031302001001 | 安全文明施工费
1.1 |  | 基本费 | 分部分项合计+单价措施项目合计-除税工程设备费 | 1.500
1.2 |  | 增加费 | 分部分项合计+单价措施项目合计-除税工程设备费
1.3 |  | 扬尘污染防治增加费 | 分部分项合计+单价措施项目合计-除税工程设备费 | 0.210
2 | 031302002001 | 夜间施工增加 | 分部分项合计+单价措施项目合计-除税工程设备费
3 | 031302003001 | 非夜间施工增加 | 分部分项合计+单价措施项目合计-除税工程设备费
4 | 031302004001 | 二次搬运 | 分部分项合计+单价措施项目合计-除税工程设备费
5 | 031302005001 | 冬雨季施工增加 | 分部分项合计+单价措施项目合计-除税工程设备费
6 | 031302006001 | 已完工程及设备保护 | 分部分项合计+单价措施项目合计-除税工程设备费
7 | 031302008001 | 临时设施 | 分部分项合计+单价措施项目合计-除税工程设备费
8 | 031302009001 | 赶工措施 | 分部分项合计+单价措施项目合计-除税工程设备费
9 | 031302010001 | 工程按质论价 | 分部分项合计+单价措施项目合计-除税工程设备费
10 | 031302011001 | 住宅分户验收 | 分部分项合计+单价措施项目合计-除税工程设备费 |  |  |  |  | 在计取住宅分户验收时，大型土石方工程、桩基工程和地下室部分不计入计费基础
11 | 031302012001 | 建筑工人实名制费用 | 分部分项合计+单价措施项目合计-除税工程设备费 |  |  |  |  | 建筑工人实名制设备由建筑工人工资专用账户开户银行提供的，建筑工人实名制费用按表中费率乘以0.5系数计取
12 | 031302090001 | 地上、地下设施、建筑物的临时保护设施 | 分部分项合计+单价措施项目合计-除税工程设备费
13 | 031302091001 | 特殊条件下施工增加费 | 分部分项合计+单价措施项目合计-除税工程设备费
14 | 031302015001 | 智慧工地费用 | 分部分项合计+单价措施项目合计-除税工程设备费 |  |  |  |  | 现场安全隐患排查、人员信息动态管理、扬尘管控视频监控、高处作业防护预警、危大工程监测预警和集成平台等设备、软件和管理费用。
编制人（造价人员）： |  |  |  |  | 复核人（造价工程师）：

## 4.4 表-12 其他项目清单与计价汇总表
其他项目清单与计价汇总表
工程名称：人民广场警务站-安装
序号 | 项目名称 | 金额(元) | 结算金额(元) | 备注
1 | 暂列金额
2 | 暂估价
2.1 | 材料暂估价
2.2 | 专业工程暂估价
3 | 计日工
4 | 总承包服务费
合 计

## 4.5 表-13 规费、税金项目计价表
规费、税金项目计价表
工程名称：人民广场警务站-安装
序号 | 项目名称 | 计算基础 | 计算基数(元) | 计算费率(％) | 金额(元)
1 | 规费 | 环境保护税+社会保险费+住房公积金 |  | 100.000
1.1 | 社会保险费 | 分部分项工程费+措施项目费+其他项目费-除税工程设备费 |  | 2.400
1.2 | 住房公积金 | 分部分项工程费+措施项目费+其他项目费-除税工程设备费 |  | 0.420
1.3 | 环境保护税 | 分部分项工程费+措施项目费+其他项目费-除税工程设备费
2 | 税金 | 分部分项工程费+措施项目费+其他项目费+规费-除税甲供材料和甲供设备费/1.01 |  | 9.000
合 计

## 6.1 表-08 分部分项工程和单价措施项目清单与计价表
分部分项工程和单价措施项目清单与计价表
工程名称：矿大警务站-土建
序号 | 项目编码 | 项目名称 | 项目特征描述 | 计量 单位 | 工程量 | 金额（元）
[6 empty] | 综合单价 | 合价 | 其中
暂估价
0101 土石方工程
1 | 010101003001 | 挖沟槽土方 | 1、土壤类别：机械挖三类土，人工配合清槽 2、挖土深度：1.5m以内 3、弃土运距：自行考虑 | m3 | 54.95
2 | 010103001001 | 回填方 | 1、密实度要求：0.94 2、填方材料品种：素土 3、填方来源、运距：原土回填 | m3 | 31.3
3 | 010103002001 | 余方弃置 | 1、废弃料品种：废土外运 2、运距：自行考虑 | m3 | 23.65
分部小计
0105 混凝土及钢筋混凝土工程
4 | 010501001001 | 垫层 | 1、混凝土种类：泵送商品砼 2、混凝土强度等级：C25 | m3 | 5.91
5 | 010501002001 | 条形基础 | 1、混凝土种类：泵送商品砼 2、混凝土强度等级：C35 | m3 | 16.14
6 | 010501002002 | 填充墙基础 | 1、混凝土种类：非泵送商品砼 2、混凝土强度等级：C25 | m3 | 1.03
7 | 010502001001 | 矩形柱 | 1、混凝土种类：泵送商品砼 2、混凝土强度等级：C35 | m3 | 4.75
8 | 010503002001 | 矩形梁 | 1、混凝土种类：泵送商品砼 2、混凝土强度等级：C35 | m3 | 5.82
9 | 010503004001 | 圈梁 | 1、混凝土种类：非泵送商品砼 2、混凝土强度等级：C35 | m3 | 0.57
10 | 010504001001 | 女儿墙 | 1、混凝土种类：泵送商品砼 2、混凝土强度等级：C35 | m3 | 5.5
11 | 010507001001 | 散水 | 1、20厚火烧面石材，水泥浆擦缝 2、撒素水泥面（洒适量清水） 3、30厚1：3干硬性水泥砂浆结合层 4、100厚C20混凝土垫层 5、素土夯实，向外坡4% | m2 | 19.28
12 | 010507001002 | 坡道 | 1、20厚火烧面石材，水泥浆擦缝（汽车坡道石材厚度采用50厚） 2、撒素水泥面（洒适量清水） 3、30厚1：3干硬性水泥砂浆结合层 4、100厚C20混凝土垫层 5、300厚碎石灌M2.5混合砂浆 6、素土夯实（坡度按工程设计） | m2 | 2.88
13 | 010507004001 | 台阶 | 1、20厚火烧面石材13.64m2，水泥浆擦缝 2、撒素水泥面（洒适量清水） 3、30厚1：3干硬性水泥砂浆结合层 4、素水泥浆一道（内掺建筑胶） 5、100厚C20现浇混凝土A6双向间距150（厚度不包括踏步三角部分） 6、150厚3：7灰土分两步夯实，宽出面层300 7、素土夯实 | m2 | 8.91
14 | 010515001001 | 现浇构件钢筋 | 1、钢筋种类、规格：Φ10以内 一级钢 | t | 0.024
15 | 010515001002 | 现浇构件钢筋 | 1、钢筋种类、规格：Φ12以内 三级钢 | t | 1.984
16 | 010515001003 | 现浇构件钢筋 | 1、钢筋种类、规格：Φ25以内 三级钢 | t | 2.238
17 | 010516002001 | 预埋铁件 | 1、钢材种类：预埋铁件 | t | 0.351
18 | 010516003001 | 机械连接 | 1、连接方式：直螺纹连接 2、螺纹套筒种类：25以内 | 个 | 24
19 | 010516004001 | 钢筋电渣压力焊接头 | 1、钢筋种类、规格：电渣压力焊 | 个 | 84
分部小计
0106 金属结构工程
20 | 010605001001 | 钢骨架轻型板 | 1、钢材品种、规格：钢骨架轻型板 2、钢板厚度：厚度参DWB6015-3 3、L25*15*2折边件封口 4、板缝处理焊接1:2.5水泥砂浆 | m2 | 78.62
21 | 010512903001 | 装配式混凝土剪力墙（外墙） | 1、墙类型（内墙或外墙）：混凝土夹心复合预制内墙板 2、厚度：200mm | m3 | 7.93
22 | 010512903002 | 装配式混凝土剪力墙（内墙） | 1、墙类型（内墙或外墙）：混凝土夹心复合预制内墙板 2、厚度：200mm | m3 | 7.28
分部小计
0108 门窗工程
23 | 010801001001 | 木质门（卫生间） | 1、门代号及洞口尺寸：M1024 2、镶嵌玻璃品种、厚度：成品木门 3、含五金配件 | 樘 | 1
24 | 010801001002 | 木质门（服务大厅） | 1、门代号及洞口尺寸：M1124 2、镶嵌玻璃品种、厚度：成品木门颜色同仿浅木纹碳晶板 3、含五金配件 | 樘 | 2
25 | 010802001001 | 金属（塑钢）门 | 1、门代号及洞口尺寸：门联窗MLC-1 2、门框或扇外围尺寸：6400*2800 3、门框、扇材质：断热桥铝合金型材中空玻璃门联窗 4、玻璃品种、厚度：玻璃厚度6+12A+6 5、含五金配件 | m2 | 17.92
26 | 010807001001 | 金属（塑钢、断桥）窗 | 1、窗代号及洞口尺寸：C1227、C2727 2、框、扇材质：断热桥铝合金型材中空玻璃窗 3、玻璃品种、厚度：玻璃厚度6+12A+6 4、含五金配件 | m2 | 34.02
27 | 010808007001 | 成品木门窗套 | 1、门窗代号及洞口尺寸：综合考虑 2、门窗套展开宽度：具体做法详见图纸 3、门窗套材料品种、规格：具体做法详见图纸 | m | 18.5
28 | 010810002001 | 木窗帘盒 | 1、窗帘盒材质、规格：200mm*200mm、木工板、石膏板、三遍腻子三遍漆 2、具体做法详见图纸 | m | 22
分部小计
0109 屋面及防水工程
29 | 010902001001 | 屋面卷材防水 | 1、卷材品种、规格、厚度：3厚SBS改性沥青防水卷材上翻至女儿墙企口处收头 | m2 | 101.4
30 | 010902001002 | 屋面卷材防水 | 1、卷材品种、规格、厚度：4厚SBS改性沥青防水卷材上翻至女儿墙企口处收头 | m2 | 101.4
31 | 010902002001 | 屋面涂膜防水 | 1、防水膜品种：2厚非固化橡胶沥青防水涂料,上翻至女儿墙企口处收头(热熔施工) | m2 | 101.4
32 | 010902003001 | 屋面刚性层 | 1、刚性层厚度：20厚1：3水泥砂浆找平 | m2 | 82.6
33 | 010902003002 | 屋面刚性层 | 1、刚性层厚度：20厚1：3水泥砂浆找平 | m2 | 82.6
34 | 010903002001 | 墙面涂膜防水 | 1、防水膜品种：聚氨酯涂膜防水厚1.5(涂刷范围见设计总说明) | m2 | 20.28
35 | 010904002001 | 楼（地）面涂膜防水（卫生间） | 1、防水膜品种：聚氨酯涂膜防水层,厚1.5(仅卫生间地面设置) | m2 | 5.75
36 | 010904002002 | 天棚面涂膜防水（卫生间） | 1、防水膜品种：1.5厚聚氨酯涂膜防水层 | m2 | 5.75
分部小计
0110 保温、隔热、防腐工程
37 | 011001001001 | 保温隔热屋面 | 1、最薄处30厚发泡混凝土，找坡2% | m2 | 82.6
38 | 011001001002 | 保温隔热屋面 | 1、保温隔热材料品种、规格、厚度：30厚挤塑聚苯板保温层 | m2 | 82.6
分部小计
0111 楼地面装饰工程
39 | 011102003001 | 块料楼地面（卫生间） | 1、素土回填压实 2、找平层厚度、砂浆配合比：150厚C20混凝土垫层，水泥砂浆一道(内掺建筑胶) 3、结合层厚度、砂浆配合比：40厚1:3干硬性水泥砂浆结合层,表面撒水泥粉 4、面层材料品种、规格、颜色：600*600mm浅灰色防滑地砖 5、嵌缝材料种类：专用美缝剂填缝 | m2 | 5.75
40 | 011102003002 | 块料楼地面 | 1、素土回填压实 2、找平层厚度、砂浆配合比：150厚C20混凝土垫层，水泥砂浆一道(内掺建筑胶) 3、结合层厚度、砂浆配合比：40厚1:3干硬性水泥砂浆结合层,表面撒水泥粉 4、面层材料品种、规格、颜色：800*800mm浅灰色地砖 5、嵌缝材料种类：专用美缝剂填缝 | m2 | 73.83
41 | 011102001001 | 石材楼地面（过门石） | 1、结合层厚度、砂浆配合比：40厚1:3干硬性水泥砂浆结合层,表面撒水泥粉 2、面层材料品种、规格、颜色：黑白根石材过门石 3、嵌缝材料种类：专用美缝剂填缝 | m2 | 1.92
42 | 011102001002 | 石材楼地面（室外平台） | 1、20厚火烧面石材，水泥浆擦缝 2、撒素水泥面（洒适量清水） 3、30厚1：3干硬性水泥砂浆结合层 4、素水泥浆一道（内掺建筑胶） 5、100厚C20现浇混凝土A6双向间距150（厚度不包括踏步三角部分） 6、150厚3：7灰土分两步夯实 7、素土夯实 | m2 | 5.25
43 | 011105006001 | 金属踢脚线 | 1、踢脚线高度：60mm 2、面层材料品种、规格、颜色：黑色铝合金成品踢脚线 | m | 45.2
分部小计
0112 墙、柱面装饰与隔断、幕墙工程
44 | 011201001001 | 墙面一般抹灰（外墙） | 1、面层厚度、砂浆配合比：20厚1:2.5水泥砂浆找平 | m2 | 120
45 | 011204003001 | 块料墙面（卫生间） | 1、墙体类型：10厚1:3水泥砂浆找平层，水泥浆一道,内掺建筑胶(砖墙时取消) 2、安装方式：4厚强力胶粉泥粘接层、揉挤压实 3、面层材料品种、规格、颜色：300*600柔光米黄墙砖贴至吊顶底 4、缝宽、嵌缝材料种类：专用美缝剂填缝 | m2 | 20.28
46 | 011207001001 | 墙面装饰板（除卫生间外所有内墙面） | 1、龙骨材料种类、规格、中距：50系列轻钢龙骨@400MM,膨胀丝固定于墙板上 2、基层材料种类、规格：18厚阻燃板固定与龙骨上 3、面层材料品种、规格、颜色：8mm厚碳晶板颜色综合考虑 | m2 | 107.23
47 | 011209001001 | 带骨架幕墙（外墙铝板） | 1、4mm铝板,金属板材接缝处填充聚乙烯发泡条,外注密封胶闭缝（颜色综合考虑） 2、金属板材用抽芯铆钉或自攻螺钉固定于纵横方向龙骨上,板材带折边采用搭接式,带挂耳采用对接式 3、龙骨横向间距同金属板材宽度,纵向间距同金属板材长度,用螺栓与角钢连接,角钢用膨胀螺栓固定于墙体上 4、刮涂耐水腻子,干燥后打磨 | m2 | 50.24
48 | 011209001002 | 蓝灰色铝方通 | 1、骨架材料种类、规格、中距：蓝灰色铝方通间距100MM 2、规格：80X40X1.0 | m2 | 1.41
49 | 011210005001 | 成品隔断（卫生间） | 1、隔断材料品种、规格、颜色：成品卫生间隔断仿木纹铝合金蜂窝板 | m2 | 6.43
分部小计
0113 天棚工程
50 | 011302001001 | 吊顶天棚（铝合金方板吊顶） | 1、铝合金方板(300X600)与配套专用龙骨固定 2、与铝合金方板配套的专用下层副龙骨联结,间距≤600 3、与安装形式配套的专用上层主龙骨,间距≤1200用吊件与钢筋吊杆联结后找平 4、c8钢筋吊杆,双向中距≤1200吊杆上部与板底预留吊环(勾)固定 5、钢筋混凝土板底预留c10钢筋吊环(勾)双向中距≤1200 | m2 | 5.75
51 | 011302001002 | 吊顶天棚（石膏板吊顶） | 1、喷白色无机涂料三遍,防霉型。 2、刮腻子找平,面板接缝处贴嵌缝带,刮腻子三遍,分遍抹平 3、双层9.5厚石膏板用自攻螺丝与龙骨固定,中距≤200 4、C型轻钢覆面次龙骨CB60X20,间距1200,用挂插件与次龙骨联结 5、C型轻钢覆面次龙骨CB60X20用吸顶吊件联结,间距≤800,次龙骨与次龙骨间距400 6、龙骨吸顶吊件中距横向400,纵向≤800,用膨胀螺栓与楼板固定 | m2 | 61.59
52 | 011304001001 | 灯带（槽） | 1、灯带型式、尺寸：200mm*200mm 2、格栅片材料品种、规格：白色透光拉膜 3、安装固定方式：18MM厚阻燃板，9.5mm石膏板三遍腻子三遍漆 | m | 32.43
53 | 011304002001 | 送风口、回风口 | 1、格栅灯孔、换气扇孔 | 个 | 2
54 | 011304002002 | 送风口、回风口 | 1、筒灯孔 | 个 | 34
分部小计
0114 油漆、涂料、裱糊工程
55 | 011407001001 | 墙面喷刷涂料（真石漆外墙面） | 1、喷刷涂料部位：喷真石漆外墙涂料及专用罩面清漆 2、腻子种类：刮涂耐水腻子,干燥后打磨 3、涂料品种、喷刷遍数：中层底色涂料一道、中层底色涂料一道、底层涂料一道(抗碱封闭底漆) | m2 | 143.52
分部小计
0115 其他装饰工程
56 | 011502001001 | 金属装饰线 | 1、黑色铝合金装饰条 | m | 88.33
57 | 011505001001 | 洗漱台 | 1、材料品种、规格、颜色：白色人造石、白色人造石防水台 2、支架、配件品种、规格：4#镀锌角钢转换层、M10镀锌螺栓 3、具体详见图纸做法 | 个 | 1
58 | 011505010001 | 镜面玻璃 | 1、镜面玻璃品种、规格：防水银镜 2、框材质、断面尺寸：成品镜框 3、基层材料种类：木工板基层 | m2 | 1.39
59 | 011506003001 | 玻璃雨篷 | 1、玻璃雨篷固定方式：钢结构玻璃雨棚 2、钢雨棚参JP1-A1830、做法参见07SG528-1第16页、埋件参见07SG528-1第85页 | m2 | 10.08
60 | 011508004001 | 金属字 | 1、镌字材料品种、颜色：详见图纸 2、字体规格：详见图纸 3、固定方式：详见图纸 | 个 | 33
61 | 040205004001 | 标志板 | 1、类型：警徽标识牌 2、材质、规格尺寸：750*820 3、板面反光膜等级：详见图纸 | 块 | 1
分部小计
0405 管网工程
62 | 011605001001 | 平面块料拆除 | 1、25厚火烧面石材（鲁灰） 2、30厚1:3干硬性水泥砂浆结合层 3、60厚C20混凝土垫层 | m2 | 35.01
63 | 040204002001 | 人行道块料铺设 | 1、25厚火烧面石材（鲁灰） 2、30厚1:3干硬性水泥砂浆结合层 3、60厚C20混凝土垫层 4、素土回填密实 | m2 | 35.01
64 | 011605001002 | 平面块料拆除 | 1、拆除原铺装石材 | m2 | 110
65 | 040501004001 | 塑料管 | 1、 室外污水管道采用实壁PE管(PE80,S8系列,SDR17),该管材须符合《给水用聚乙烯(PE)管道系统》(GB/T13663-2017)的标准,管道采用热熔连接。 2、塑料排水管道施工参见《埋地塑料排水管道施工》04S520第3~18、57~60页、《埋地塑料排水管道工程技术规程》(CJJ101-2010)。 3、管径DN300 | m | 7.87
66 | 040504002001 | 混凝土井 | 1、污水检查井采用成品预制装配式钢筋混凝土检查井,混凝土最低强度C30,抗渗级别P8,其他材料要求及检查井施工参考苏13-2022《预制混凝土排水检查井》。 2、井径选择如下:连接管DN300及以下采用φ800,检查井井底设置流槽,流槽应有明显曲线构造,导向清晰明显。 3、井盖:车行道上采用φ800防盗重型球墨铸铁双层井盖座,承载等级为D400,重量不低于85kg;人行道及绿化带内采用φ800防盗轻型球墨铸铁双层井盖座(GB/T 23858-2009),承载等级为C250,重量不低于55kg。子盖选用φ792玻璃钢子盖,试验荷载不小于40KN,详见图集《球墨铸铁单层井盖及踏步施工》(14S501-1)及《双层井盖》(14S501-2)。井盖座具有防盗、防震、防跳、防意外闭合装置,井盖球化率不低于三级,材料材质尚应符合《球墨铸铁件》(GB1348-2009)规定。井盖到现场场后加强检测;井盖上的字样除应注明“雨水”,“污水”字样外,其余由甲方自定;雨、污水接入市政管网前的检查井需做产权单位标识牌,以便于后期识别,井盖标识标牌应符合《徐州市达标区雨污分流工程技术导则》要求。 | 座 | 2
67 | 010507006001 | 化粪池、检查井 | 1、化粪池:采用(有覆土、可过重型车、有地下水)钢筋混凝土化粪池,混凝土等级不低于C30,安装施工参考22SS702《钢筋混凝土化粪池》。污水量取45(升/人·天),污泥量0.3升/人·天,α=40%,水力停留时间取24h,清挖周期180(天)。 | 座 | 1
分部小计
分部分项合计
1 | 011701001001 | 综合脚手架 | 1、建筑结构形式：装配式结构 2、檐口高度：3.6m | m2 | 90.28
2 | 011702001001 | 基础 模板 | 1、基础模板 | m2 | 64.05
3 | 011702002001 | 矩形柱 模板 | 1、矩形柱模板 | m2 | 51.48
4 | 011702006001 | 矩形梁 模板 | 1、矩形梁模板 | m2 | 65.4
5 | 011702008001 | 圈梁 模板 | 1、圈梁模板 | m2 | 4.69
6 | 011702011001 | 女儿墙 模板 | 1、女儿墙 模板 | m2 | 72.96
7 | 011702029001 | 散水 模板 | 1、散水模板 | m2 | 6.53
8 | 011703001001 | 垂直运输 | 1、垂直运输 | 项 | 1
9 | 011705001001 | 大型机械设备进出场及安拆 | 1、大型机械设备进出场及安拆 | 项 | 1
单价措施合计
合 计

## 6.2 表-11 总价措施项目清单与计价表
总价措施项目清单与计价表
工程名称：矿大警务站-土建
序号 | 项目编码 | 项目名称 | 计算基础 | 费率（%） | 金额（元） | 调整 费率（%） | 调整后 金额（元） | 备注
1 | 011707001001 | 安全文明施工费
1.1 |  | 基本费 | 分部分项合计+单价措施项目合计-除税工程设备费 | 3.100
1.2 |  | 增加费 | 分部分项合计+单价措施项目合计-除税工程设备费
1.3 |  | 扬尘污染防治增加费 | 分部分项合计+单价措施项目合计-除税工程设备费 | 0.310
2 | 011707002001 | 夜间施工 | 分部分项合计+单价措施项目合计-除税工程设备费
3 | 011707003001 | 非夜间施工照明 | 分部分项合计+单价措施项目合计-除税工程设备费 |  |  |  |  | 在计取非夜间施工照明费时，建筑工程、仿古工程、修缮土建部分仅地下室（地宫）部分可计取；单独装饰、安装工程、园林绿化工程、修缮安装部分仅特殊施工部位内施工项目可计取
4 | 011707004001 | 二次搬运 | 分部分项合计+单价措施项目合计-除税工程设备费
5 | 011707005001 | 冬雨季施工 | 分部分项合计+单价措施项目合计-除税工程设备费
6 | 011707006001 | 地上、地下设施、建筑物的临时保护设施 | 分部分项合计+单价措施项目合计-除税工程设备费
7 | 011707007001 | 已完工程及设备保护 | 分部分项合计+单价措施项目合计-除税工程设备费
8 | 011707008001 | 临时设施 | 分部分项合计+单价措施项目合计-除税工程设备费
9 | 011707009001 | 赶工措施 | 分部分项合计+单价措施项目合计-除税工程设备费
10 | 011707010001 | 工程按质论价 | 分部分项合计+单价措施项目合计-除税工程设备费
11 | 011707011001 | 住宅分户验收 | 分部分项合计+单价措施项目合计-除税工程设备费 |  |  |  |  | 在计取住宅分户验收时，大型土石方工程、桩基工程和地下室部分不计入计费基础
12 | 011707012001 | 建筑工人实名制费用 | 分部分项合计+单价措施项目合计-除税工程设备费 |  |  |  |  | 建筑工人实名制设备由建筑工人工资专用账户开户银行提供的，建筑工人实名制费用按表中费率乘以0.5系数计取
13 | 011707091001 | 特殊条件下施工增加费 | 分部分项合计+单价措施项目合计-除税工程设备费
14 | 011707015001 | 智慧工地费用 | 分部分项合计+单价措施项目合计-除税工程设备费 |  |  |  |  | 现场安全隐患排查、人员信息动态管理、扬尘管控视频监控、高处作业防护预警、危大工程监测预警和集成平台等设备、软件和管理费用。

## 6.3 表-11 总价措施项目清单与计价表(徐州)
总价措施项目清单与计价表
工程名称：矿大警务站-土建
序号 | 项目编码 | 项目名称 | 计算基础 | 费率（%） | 金额（元） | 调整 费率（%） | 调整后 金额（元） | 备注
1 | 011707001001 | 安全文明施工费
1.1 |  | 基本费 | 分部分项合计+单价措施项目合计-除税工程设备费 | 3.100
1.2 |  | 增加费 | 分部分项合计+单价措施项目合计-除税工程设备费
1.3 |  | 扬尘污染防治增加费 | 分部分项合计+单价措施项目合计-除税工程设备费 | 0.310
2 | 011707002001 | 夜间施工 | 分部分项合计+单价措施项目合计-除税工程设备费
3 | 011707003001 | 非夜间施工照明 | 分部分项合计+单价措施项目合计-除税工程设备费 |  |  |  |  | 在计取非夜间施工照明费时，建筑工程、仿古工程、修缮土建部分仅地下室（地宫）部分可计取；单独装饰、安装工程、园林绿化工程、修缮安装部分仅特殊施工部位内施工项目可计取
4 | 011707004001 | 二次搬运 | 分部分项合计+单价措施项目合计-除税工程设备费
5 | 011707005001 | 冬雨季施工 | 分部分项合计+单价措施项目合计-除税工程设备费
6 | 011707006001 | 地上、地下设施、建筑物的临时保护设施 | 分部分项合计+单价措施项目合计-除税工程设备费
7 | 011707007001 | 已完工程及设备保护 | 分部分项合计+单价措施项目合计-除税工程设备费
8 | 011707008001 | 临时设施 | 分部分项合计+单价措施项目合计-除税工程设备费
9 | 011707009001 | 赶工措施 | 分部分项合计+单价措施项目合计-除税工程设备费
10 | 011707010001 | 工程按质论价 | 分部分项合计+单价措施项目合计-除税工程设备费
11 | 011707011001 | 住宅分户验收 | 分部分项合计+单价措施项目合计-除税工程设备费 |  |  |  |  | 在计取住宅分户验收时，大型土石方工程、桩基工程和地下室部分不计入计费基础
12 | 011707012001 | 建筑工人实名制费用 | 分部分项合计+单价措施项目合计-除税工程设备费 |  |  |  |  | 建筑工人实名制设备由建筑工人工资专用账户开户银行提供的，建筑工人实名制费用按表中费率乘以0.5系数计取
13 | 011707091001 | 特殊条件下施工增加费 | 分部分项合计+单价措施项目合计-除税工程设备费
14 | 011707015001 | 智慧工地费用 | 分部分项合计+单价措施项目合计-除税工程设备费 |  |  |  |  | 现场安全隐患排查、人员信息动态管理、扬尘管控视频监控、高处作业防护预警、危大工程监测预警和集成平台等设备、软件和管理费用。
编制人（造价人员）： |  |  |  |  | 复核人（造价工程师）：

## 6.4 表-12 其他项目清单与计价汇总表
其他项目清单与计价汇总表
工程名称：矿大警务站-土建
序号 | 项目名称 | 金额(元) | 结算金额(元) | 备注
1 | 暂列金额
2 | 暂估价
2.1 | 材料暂估价
2.2 | 专业工程暂估价
3 | 计日工
4 | 总承包服务费
合 计

## 6.5 表-13 规费、税金项目计价表
规费、税金项目计价表
工程名称：矿大警务站-土建
序号 | 项目名称 | 计算基础 | 计算基数(元) | 计算费率(％) | 金额(元)
1 | 规费 | 环境保护税+社会保险费+住房公积金 |  | 100.000
1.1 | 社会保险费 | 分部分项工程费+措施项目费+其他项目费-除税工程设备费 |  | 3.200
1.2 | 住房公积金 | 分部分项工程费+措施项目费+其他项目费-除税工程设备费 |  | 0.530
1.3 | 环境保护税 | 分部分项工程费+措施项目费+其他项目费-除税工程设备费
2 | 税金 | 分部分项工程费+措施项目费+其他项目费+规费-除税甲供材料和甲供设备费/1.01 |  | 9.000
合 计

## 7.1 表-08 分部分项工程和单价措施项目清单与计价表
分部分项工程和单价措施项目清单与计价表
工程名称：矿大警务站-安装
序号 | 项目编码 | 项目名称 | 项目特征描述 | 计量 单位 | 工程量 | 金额（元）
[6 empty] | 综合单价 | 合价 | 其中
暂估价
0304 电气工程
1 | 030404017001 | 配电箱 | 1、名称：照明配电箱1AL（三胞广场警务站） 2、型号：PZ30 3、规格：360*480*150 4、接线端子材质、规格：无端子接线2.5mm2，无端子接线4mm，无端子接线6mm2,压铜端子接线10mm2 5、安装方式：暗装，底边距地1.5m 6、配置：见设计说明及系统图 | 台 | 1
2 | 030412004001 | 装饰灯 | 1、名称：安全出口标志灯 2、规格：自带蓄电池非集中控制型 A型 LED 1W(中型) 3、安装形式：壁装 下口距门楣0.2m | 套 | 1
3 | 030412004002 | 装饰灯 | 1、名称：筒灯 2、规格：LED 20W 3、安装形式：吊顶嵌装 | 套 | 25
4 | 030412004003 | 装饰灯 | 1、名称：射灯 2、规格：LED 12W 3、安装形式：吊顶嵌装 | 套 | 9
5 | 030412004004 | 装饰灯 | 1、名称：防雾筒灯 2、规格：LED 12W 3、安装形式：吊顶嵌装 | 套 | 3
6 | 030412004005 | 装饰灯 | 1、名称：应急照明灯 2、规格：自带蓄电池非集中控制型 A型 LED 6W 3、安装形式：吸顶 | 套 | 1
7 | 030412004006 | 装饰灯 | 1、名称：白色透光拉膜 2、规格：LED 10W/m 3、安装形式：吊顶嵌装 | m | 33.1
8 | 030404035001 | 插座 | 1、名称：安全型单相二孔加三孔暗插座 2、规格：250V 10A 3、安装方式：暗装 | 个 | 20
9 | 030404035002 | 插座 | 1、名称：安全型单相二孔加三孔暗插座（桌面安装/地面暗装） 2、规格：250V 10A 3、安装方式：暗装 | 个 | 10
10 | 030404035003 | 插座 | 1、名称：安全型带开关单相三孔暗插座（柜机空调插座） 2、规格：250V 20A 3、安装方式：暗装 | 个 | 2
11 | 030404035004 | 插座 | 1、名称：安全型带开关单相三孔暗插座(IP54)（电热水器插座） 2、规格：250V 16A 3、安装方式：暗装 | 个 | 1
12 | 030404034001 | 照明开关 | 1、名称：双联单控开关 2、规格：250V 10A 3、安装方式：暗装 | 个 | 1
13 | 030404034002 | 照明开关 | 1、名称：三联单控开关 2、规格：250V 10A 3、安装方式：暗装 | 个 | 1
14 | 030404034003 | 照明开关 | 1、名称：四联单控开关 2、规格：250V 10A 3、安装方式：暗装 | 个 | 2
15 | 030412005001 | 浴霸 | 1、名称：一体式浴霸 2、规格：300*600 3、安装方式：嵌入式安装 | 套 | 1
16 | 030411001001 | 配管 | 1、名称：电气配管 2、材质：PC20 3、配置形式：暗敷 | m | 185.6
17 | 030411001002 | 配管 | 1、名称：电气配管 2、材质：PC25 3、配置形式：暗敷 | m | 25.01
18 | 030411001003 | 配管 | 1、名称：电气配管 2、材质：焊接钢管 3、规格：DN40 4、配置形式：暗敷 | m | 6.3
19 | 030411004001 | 配线 | 1、名称：电气配线 2、配线形式：管内穿线 3、型号：BV 2.5mm2 | m | 478.6
20 | 030411004002 | 配线 | 1、名称：电气配线 2、配线形式：管内穿线 3、型号：BV 4.0mm2 | m | 41.74
21 | 030411004003 | 配线 | 1、名称：电气配线 2、配线形式：管内穿线 3、型号：BV 6.0mm2 | m | 80.06
22 | 030411004004 | 配线 | 1、名称：电气配线 2、配线形式：管内穿线 3、型号：ZN-BV 2.5mm2 | m | 22.4
23 | 030411006001 | 接线盒 | 1、名称：接线盒 2、材质：塑料 3、规格：86型 4、安装形式：暗敷 | 个 | 41
24 | 030411006002 | 接线盒 | 1、名称：开关盒 2、材质：塑料 3、规格：86型 4、安装形式：暗敷 | 个 | 39
分部小计
030409 防雷及接地装置
25 | 030409002001 | 接地母线 | 1、名称：户外接地母线 2、材质：热镀锌扁钢40*4 | m | 14
26 | 030409002002 | 接地母线 | 1、名称：户内接地母线 2、材质：热镀锌扁钢40*4 | m | 3.98
27 | 030409008001 | 等电位端子箱、测试板 | 1、名称：测试点 | 台(块) | 2
28 | 030409004001 | 均压环 | 1、名称：均压环敷设 利用圈梁钢筋 | m | 45.6
29 | 030409008002 | 等电位端子箱 | 1、名称：局部等电位端子箱 2、规格：详见图纸设计要求 | 台(块) | 1
30 | 030409008003 | 总等电位端子箱 | 1、名称：总电位端子箱 2、规格：详见图纸设计要求 | 台(块) | 1
31 | 030414011001 | 接地装置 | 1、名称：接地装置调试 接地网 | 系统 | 1
分部小计
0305 建筑智能化工程
32 | 030411005002 | 接线箱 | 1、名称：弱电综合柜 2、规格：参考尺寸:400x500x150 3、安装形式：下口距地 0.3m暗装 | 个 | 1
33 | 030507008002 | 智能化设备 | 1、名称：监控系统设备、综合布线设备 2、满足设计及使用功能、综合考虑报价（除监控摄像仪及管线以外设备及电话网络管线以外的设备）、完成所需的一切内用。 | 项 | 1
34 | 030507008001 | 监控摄像设备 | 1、名称：监控摄像仪 2、安装方式：吸顶 | 台 | 6
35 | 030502012001 | 信息插座 | 1、名称：双孔信息电话插座 2、安装方式：桌面安装/地面暗装 | 个 | 8
36 | 030502012002 | 信息插座 | 1、名称：信息插座 2、安装方式：暗装 | 个 | 1
37 | 030411001004 | 配管 | 1、名称：弱电配管 2、规格：SC25 3、配置形式：暗敷 | m | 8
38 | 030411001005 | 配管 | 1、名称：弱电配管 2、规格：PC20 3、配置形式：暗敷 | m | 75.41
39 | 030411001006 | 配管 | 1、名称：弱电配管 2、规格：PC25 3、配置形式：暗敷 | m | 35.9
40 | 030411006003 | 接线盒 | 1、名称：接线盒 2、材质：塑料 3、规格：86型 4、安装形式：暗敷 | 个 | 6
41 | 030411006006 | 接线盒 | 1、名称：开关盒 2、材质：塑料 3、规格：86型 4、安装形式：暗敷 | 个 | 9
42 | 030502005001 | 双绞线缆 | 1、名称：弱电配线 2、线缆对数：UTP CAT6*4P 3、敷设方式：管内穿线 | m | 148.3
分部小计
给水系统
43 | 031001006001 | 塑料管 | 1、名称、材质：PPR管 2、型号、规格： DN15 3、介质：给水 4、连接形式：热熔 5、安装部位：室内 6、压力试验及吹、洗设计要求：安装完成后应进行试压、清洗、消毒等 7、其他：管道明装、切槽暗装、支吊架等综合考虑、满足设计图纸和工程招标技术要求 | m | 5.5
44 | 031001006002 | 塑料管 | 1、名称、材质：PPR管 2、型号、规格： DN20 3、介质：给水 4、连接形式：热熔 5、安装部位：室内 6、压力试验及吹、洗设计要求：安装完成后应进行试压、清洗、消毒等 7、其他：管道明装、切槽暗装、支吊架等综合考虑、满足设计图纸和工程招标技术要求 | m | 2.4
45 | 031001006003 | 塑料管 | 1、名称、材质：PPR管 2、型号、规格： DN25 3、介质：给水 4、连接形式：热熔 5、安装部位：室内 6、压力试验及吹、洗设计要求：安装完成后应进行试压、清洗、消毒等 7、其他：管道明装、切槽暗装、支吊架等综合考虑、满足设计图纸和工程招标技术要求 | m | 3.8
46 | 031001006004 | 塑料管 | 1、名称、材质：PPR管 2、型号、规格： DN50 3、介质：给水 4、连接形式：热熔 5、安装部位：室内 6、压力试验及吹、洗设计要求：安装完成后应进行试压、清洗、消毒等 7、其他：管道明装、切槽暗装、支吊架等综合考虑、满足设计图纸和工程招标技术要求 | m | 10.1
47 | 031208002002 | 管道绝热 | 1、名称：B1级橡塑海绵保温 2、安装部位：室内 3、绝热厚度：保温层管道厚10mm,外包双导铝箔胶带 | m3 | 0.02
48 | 031002003009 | 套管 | 1、名称：钢套管 2、规格：DN80 3、填料材料: 套管与管道间的缝隙,应采用柔性防火材料封堵 4、满足设计图纸和工程招标技术要求 | 个 | 1
49 | 031001006005 | 塑料管 | 1、名称、材质：PPR管 2、型号、规格： DN15 3、介质：热水 4、连接形式：热熔 5、安装部位：室内 6、压力试验及吹、洗设计要求：安装完成后应进行试压、清洗、消毒等 7、其他：管道明装、切槽暗装、支吊架等综合考虑、满足设计图纸和工程招标技术要求 | m | 6.97
50 | 031001006006 | 塑料管 | 1、名称、材质：PPR管 2、型号、规格： DN20 3、介质：热水 4、连接形式：热熔 5、安装部位：室内 6、压力试验及吹、洗设计要求：安装完成后应进行试压、清洗、消毒等 7、其他：管道明装、切槽暗装、支吊架等综合考虑、满足设计图纸和工程招标技术要求 | m | 3.56
51 | 031208002001 | 管道绝热 | 1、名称：B1级橡塑塑海绵保温 2、安装部位：室内 3、绝热厚度：保温层管道厚40mm,外包双导铝箔胶带 | m3 | 0.04
52 | 031003001001 | 螺纹阀门 | 1、类型：自动排气阀 2、规格、压力等级：DN25 3、连接方式：螺纹连接 4、满足设计图纸和工程招标技术要求 | 个 | 1
53 | 031003001004 | 螺纹阀门 | 1、类型：截止阀 2、规格、压力等级：DN25 3、连接方式：螺纹连接 4、满足设计图纸和工程招标技术要求 | 个 | 1
54 | 031003001002 | 螺纹阀门 | 1、类型：截止阀 2、规格、压力等级：DN50 3、连接方式：螺纹连接 4、满足设计图纸和工程招标技术要求 | 个 | 2
55 | 031003001003 | 螺纹阀门 | 1、类型：止回阀 2、规格、压力等级：DN50 3、连接方式：螺纹连接 4、满足设计图纸和工程招标技术要求 | 个 | 1
56 | 031003013001 | 水表 | 1、名称：水表 2、型号、规格：DN50 3、连接方式：螺纹连接 4、满足设计图纸和工程招标技术要求 | 组(个) | 1
57 | 010401011001 | 水表井 | 1、名称：水表井 2、采用砖砌井,做法详见《给水管道附属构筑物》参05S502/16~25。 3、满足设计图纸和工程招标技术要求 | 座 | 1
58 | 031001006010 | 塑料管 | 1、安装部位：室外埋地 2、介质：给水 3、材质、规格：PE100、S8系列,SDR17 4、连接形式：热熔连接 5、压力试验及吹、洗设计要求：消毒冲洗 6、投标人现场勘察、暗敷/管沟内敷设、支吊架、保温等综合考虑、满足使用功能、完成所需的一切内容 | m | 100
59 | 031001011001 | 室外管道碰头 | 1、名称：PE100北侧原生活给水接口碰头 2、综合考虑报价 3、投标人现场勘察、综合考虑、完成所需的一切内容 | 处 | 1
60 | 010101003003 | 挖沟槽土方 | 1、名称：挖土、综合考虑 2、满足设计图纸和工程招标技术要求 | m3 | 1.23
61 | 010103001004 | 回填方 | 1、名称：回填土、综合考虑 2、满足设计图纸和工程招标技术要求 | m3 | 1.23
分部小计
排水系统
62 | 031004006001 | 大便器 | 1、名称：液压脚踏自闭式蹲便器 2、参考图集：09S304-90/16J914-1-XT18中4-4剖面 3、满足设计图纸和工程招标技术要求 | 组 | 1
63 | 031004008001 | 其他成品卫生器具 | 1、名称：自带水封地漏 2、规格、类型：DN50 3、满足设计图纸和工程招标技术要求 | 组 | 2
64 | 031004003001 | 洗脸盆 | 1、名称：洗脸盆（感应式） 2、参考图集：09S304-53 3、满足设计图纸和工程招标技术要求 | 组 | 1
65 | 031004010001 | 淋浴器 | 1、名称：淋浴器 2、参考图集：09S304-128 3、满足设计图纸和工程招标技术要求 | 套 | 1
66 | 031004016001 | 电热水器 | 1、名称：80L悬挂卧式储水式电热水器 2、规格、类型：3KW 3、满足设计图纸和工程招标技术要求 | 套 | 1
67 | 031001006007 | 塑料管 | 1、材质：UPVC低噪音管 2、规格： DN50 3、介质：排水 4、连接方式：粘接 5、安装部位：室内 6、满足设计图纸和工程招标技术要求 | m | 4.2
68 | 031001006008 | 塑料管 | 1、材质：UPVC低噪音管 2、规格： DN75 3、介质：排水 4、连接方式：粘接 5、安装部位：室内 6、满足设计图纸和工程招标技术要求 | m | 1.3
69 | 031001006009 | 塑料管 | 1、材质：UPVC低噪音管 2、规格： DN100 3、介质：排水 4、连接方式：粘接 5、安装部位：埋地 6、满足设计图纸和工程招标技术要求 | m | 7.8
70 | 031002003010 | 套管 | 1、名称：钢套管 2、规格：DN150 3、填料材料: 套管与管道间的缝隙,应采用柔性防火材料封堵 4、满足设计图纸和工程招标技术要求 | 个 | 1
71 | 010101003001 | 挖沟槽土方 | 1、名称：挖土、综合考虑 2、满足设计图纸和工程招标技术要求 | m3 | 4.19
72 | 010103001002 | 回填方 | 1、名称：回填土、综合考虑 2、满足设计图纸和工程招标技术要求 | m3 | 4.19
分部小计
雨水系统
73 | 010902004001 | 屋面排水管 | 1、材质：承压耐紫外线PVC塑料管 2、规格： DN100 3、介质：雨水 4、连接方式：粘接 5、安装部位：室外 6、侧排雨水斗DN100:4个、参照图集09S302-36~38 7、满足设计图纸和工程招标技术要求 | m | 18.8
74 | 030901013001 | 灭火器 | 1、形式：灭火器 2、规格、型号：灭火器箱内配置MF/ABC5-3A手提式磷酸铵盐干粉灭火器两具,每具5kg 3、满足设计图纸和工程招标技术要求 | 组 | 3
分部小计
75 | 030701004001 | 排气扇 | 1、名称：排气扇(自带止回装置) 2、型号：BPT15-34 3、规格：L=300m3/h H=185Pa N=40w 220V 38dB | 台 | 1
76 | 030702001001 | 碳钢通风管道 | 1、名称：通风管道 2、材质：镀锌钢板 3、形状：圆形 4、规格：Φ150 5、板材厚度：δ0.5 6、管件、法兰等附件及支架设计要求：满足设计要求 | m2 | 0.93
77 | 030703017001 | 成品防风排风罩 | 1、名称：成品防风排风罩 2、规格：Φ150 | 个 | 1
分部分项合计
1 | 031301017001 | 脚手架搭拆 |  | 项 | 1
单价措施合计
合 计

## 7.2 表-11 总价措施项目清单与计价表
总价措施项目清单与计价表
工程名称：矿大警务站-安装
序号 | 项目编码 | 项目名称 | 计算基础 | 费率（%） | 金额（元） | 调整 费率（%） | 调整后 金额（元） | 备注
1 | 031302001001 | 安全文明施工费
1.1 |  | 基本费 | 分部分项合计+单价措施项目合计-除税工程设备费 | 1.500
1.2 |  | 增加费 | 分部分项合计+单价措施项目合计-除税工程设备费
1.3 |  | 扬尘污染防治增加费 | 分部分项合计+单价措施项目合计-除税工程设备费 | 0.210
2 | 031302002001 | 夜间施工增加 | 分部分项合计+单价措施项目合计-除税工程设备费
3 | 031302003001 | 非夜间施工增加 | 分部分项合计+单价措施项目合计-除税工程设备费
4 | 031302004001 | 二次搬运 | 分部分项合计+单价措施项目合计-除税工程设备费
5 | 031302005001 | 冬雨季施工增加 | 分部分项合计+单价措施项目合计-除税工程设备费
6 | 031302006001 | 已完工程及设备保护 | 分部分项合计+单价措施项目合计-除税工程设备费
7 | 031302008001 | 临时设施 | 分部分项合计+单价措施项目合计-除税工程设备费
8 | 031302009001 | 赶工措施 | 分部分项合计+单价措施项目合计-除税工程设备费
9 | 031302010001 | 工程按质论价 | 分部分项合计+单价措施项目合计-除税工程设备费
10 | 031302011001 | 住宅分户验收 | 分部分项合计+单价措施项目合计-除税工程设备费 |  |  |  |  | 在计取住宅分户验收时，大型土石方工程、桩基工程和地下室部分不计入计费基础
11 | 031302012001 | 建筑工人实名制费用 | 分部分项合计+单价措施项目合计-除税工程设备费 |  |  |  |  | 建筑工人实名制设备由建筑工人工资专用账户开户银行提供的，建筑工人实名制费用按表中费率乘以0.5系数计取
12 | 031302090001 | 地上、地下设施、建筑物的临时保护设施 | 分部分项合计+单价措施项目合计-除税工程设备费
13 | 031302091001 | 特殊条件下施工增加费 | 分部分项合计+单价措施项目合计-除税工程设备费
14 | 031302015001 | 智慧工地费用 | 分部分项合计+单价措施项目合计-除税工程设备费 |  |  |  |  | 现场安全隐患排查、人员信息动态管理、扬尘管控视频监控、高处作业防护预警、危大工程监测预警和集成平台等设备、软件和管理费用。

## 7.3 表-11 总价措施项目清单与计价表(徐州)
总价措施项目清单与计价表
工程名称：矿大警务站-安装
序号 | 项目编码 | 项目名称 | 计算基础 | 费率（%） | 金额（元） | 调整 费率（%） | 调整后 金额（元） | 备注
1 | 031302001001 | 安全文明施工费
1.1 |  | 基本费 | 分部分项合计+单价措施项目合计-除税工程设备费 | 1.500
1.2 |  | 增加费 | 分部分项合计+单价措施项目合计-除税工程设备费
1.3 |  | 扬尘污染防治增加费 | 分部分项合计+单价措施项目合计-除税工程设备费 | 0.210
2 | 031302002001 | 夜间施工增加 | 分部分项合计+单价措施项目合计-除税工程设备费
3 | 031302003001 | 非夜间施工增加 | 分部分项合计+单价措施项目合计-除税工程设备费
4 | 031302004001 | 二次搬运 | 分部分项合计+单价措施项目合计-除税工程设备费
5 | 031302005001 | 冬雨季施工增加 | 分部分项合计+单价措施项目合计-除税工程设备费
6 | 031302006001 | 已完工程及设备保护 | 分部分项合计+单价措施项目合计-除税工程设备费
7 | 031302008001 | 临时设施 | 分部分项合计+单价措施项目合计-除税工程设备费
8 | 031302009001 | 赶工措施 | 分部分项合计+单价措施项目合计-除税工程设备费
9 | 031302010001 | 工程按质论价 | 分部分项合计+单价措施项目合计-除税工程设备费
10 | 031302011001 | 住宅分户验收 | 分部分项合计+单价措施项目合计-除税工程设备费 |  |  |  |  | 在计取住宅分户验收时，大型土石方工程、桩基工程和地下室部分不计入计费基础
11 | 031302012001 | 建筑工人实名制费用 | 分部分项合计+单价措施项目合计-除税工程设备费 |  |  |  |  | 建筑工人实名制设备由建筑工人工资专用账户开户银行提供的，建筑工人实名制费用按表中费率乘以0.5系数计取
12 | 031302090001 | 地上、地下设施、建筑物的临时保护设施 | 分部分项合计+单价措施项目合计-除税工程设备费
13 | 031302091001 | 特殊条件下施工增加费 | 分部分项合计+单价措施项目合计-除税工程设备费
14 | 031302015001 | 智慧工地费用 | 分部分项合计+单价措施项目合计-除税工程设备费 |  |  |  |  | 现场安全隐患排查、人员信息动态管理、扬尘管控视频监控、高处作业防护预警、危大工程监测预警和集成平台等设备、软件和管理费用。
编制人（造价人员）： |  |  |  |  | 复核人（造价工程师）：

## 7.4 表-12 其他项目清单与计价汇总表
其他项目清单与计价汇总表
工程名称：矿大警务站-安装
序号 | 项目名称 | 金额(元) | 结算金额(元) | 备注
1 | 暂列金额
2 | 暂估价
2.1 | 材料暂估价
2.2 | 专业工程暂估价
3 | 计日工
4 | 总承包服务费
合 计

## 7.5 表-13 规费、税金项目计价表
规费、税金项目计价表
工程名称：矿大警务站-安装
序号 | 项目名称 | 计算基础 | 计算基数(元) | 计算费率(％) | 金额(元)
1 | 规费 | 环境保护税+社会保险费+住房公积金 |  | 100.000
1.1 | 社会保险费 | 分部分项工程费+措施项目费+其他项目费-除税工程设备费 |  | 2.400
1.2 | 住房公积金 | 分部分项工程费+措施项目费+其他项目费-除税工程设备费 |  | 0.420
1.3 | 环境保护税 | 分部分项工程费+措施项目费+其他项目费-除税工程设备费
2 | 税金 | 分部分项工程费+措施项目费+其他项目费+规费-除税甲供材料和甲供设备费/1.01 |  | 9.000
合 计

## 9.1 表-08 分部分项工程和单价措施项目清单与计价表
分部分项工程和单价措施项目清单与计价表
工程名称：火花警务站-土建
序号 | 项目编码 | 项目名称 | 项目特征描述 | 计量 单位 | 工程量 | 金额（元）
[6 empty] | 综合单价 | 合价 | 其中
暂估价
0101 土石方工程
1 | 010101003001 | 挖沟槽土方 | 1、土壤类别：机械挖三类土，人工配合清槽 2、挖土深度：1.5m以内 3、弃土运距：自行考虑 | m3 | 63.24
2 | 010103001001 | 回填方 | 1、密实度要求：0.94 2、填方材料品种：素土 3、填方来源、运距：原土回填 | m3 | 36.49
3 | 010103002001 | 余方弃置 | 1、废弃料品种：废土外运 2、运距：自行考虑 | m3 | 26.75
分部小计
0105 混凝土及钢筋混凝土工程
4 | 010501001001 | 垫层 | 1、混凝土种类：泵送商品砼 2、混凝土强度等级：C25 | m3 | 6.71
5 | 010501002001 | 条形基础 | 1、混凝土种类：泵送商品砼 2、混凝土强度等级：C35 | m3 | 17.99
6 | 010501002002 | 填充墙基础 | 1、混凝土种类：非泵送商品砼 2、混凝土强度等级：C25 | m3 | 1.41
7 | 010502001001 | 矩形柱 | 1、混凝土种类：泵送商品砼 2、混凝土强度等级：C35 | m3 | 5.41
8 | 010503002001 | 矩形梁 | 1、混凝土种类：泵送商品砼 2、混凝土强度等级：C35 | m3 | 6.17
9 | 010503004001 | 圈梁 | 1、混凝土种类：非泵送商品砼 2、混凝土强度等级：C35 | m3 | 0.72
10 | 010504001001 | 女儿墙 | 1、混凝土种类：泵送商品砼 2、混凝土强度等级：C35 | m3 | 6.55
11 | 010507001001 | 散水 | 1、20厚火烧面石材，水泥浆擦缝 2、撒素水泥面（洒适量清水） 3、30厚1：3干硬性水泥砂浆结合层 4、100厚C20混凝土垫层 5、素土夯实，向外坡4% | m2 | 19.28
12 | 010507001002 | 坡道 | 1、20厚火烧面石材，水泥浆擦缝（汽车坡道石材厚度采用50厚） 2、撒素水泥面（洒适量清水） 3、30厚1：3干硬性水泥砂浆结合层 4、100厚C20混凝土垫层 5、300厚碎石灌M2.5混合砂浆 6、素土夯实（坡度按工程设计） | m2 | 2.88
13 | 010507004001 | 台阶 | 1、20厚火烧面石材19.04m2，水泥浆擦缝 2、撒素水泥面（洒适量清水） 3、30厚1：3干硬性水泥砂浆结合层 4、素水泥浆一道（内掺建筑胶） 5、100厚C20现浇混凝土A6双向间距150（厚度不包括踏步三角部分） 6、150厚3：7灰土分两步夯实，宽出面层300 7、素土夯实 | m2 | 12.51
14 | 010515001001 | 现浇构件钢筋 | 1、钢筋种类、规格：Φ10以内 一级钢 | t | 0.03
15 | 010515001002 | 现浇构件钢筋 | 1、钢筋种类、规格：Φ12以内 三级钢 | t | 2.404
16 | 010515001003 | 现浇构件钢筋 | 1、钢筋种类、规格：Φ25以内 三级钢 | t | 2.962
17 | 010516002001 | 预埋铁件 | 1、钢材种类：预埋铁件 | t | 0.45
18 | 010516003001 | 机械连接 | 1、连接方式：直螺纹连接 2、螺纹套筒种类：25以内 | 个 | 60
19 | 010516004001 | 钢筋电渣压力焊接头 | 1、钢筋种类、规格：电渣压力焊 | 个 | 89
分部小计
0106 金属结构工程
20 | 010605001001 | 钢骨架轻型板 | 1、钢材品种、规格：钢骨架轻型板 2、钢板厚度：厚度参DWB6015-3 3、L25*15*2折边件封口 4、板缝处理焊接1:2.5水泥砂浆 | m2 | 100.74
21 | 010512903001 | 装配式混凝土剪力墙（外墙） | 1、墙类型（内墙或外墙）：混凝土夹心复合预制内墙板 2、厚度：200mm | m3 | 11.04
22 | 010512903002 | 装配式混凝土剪力墙（内墙） | 1、墙类型（内墙或外墙）：混凝土夹心复合预制内墙板 2、厚度：200mm | m3 | 11.56
分部小计
0108 门窗工程
23 | 010801001001 | 木质门（卫生间） | 1、门代号及洞口尺寸：M0924 2、镶嵌玻璃品种、厚度：成品木门 3、含五金配件 | 樘 | 1
24 | 010801001002 | 木质门（服务大厅） | 1、门代号及洞口尺寸：M1124 2、镶嵌玻璃品种、厚度：成品木门颜色同仿浅木纹碳晶板 3、含五金配件 | 樘 | 2
25 | 010802001001 | 金属（塑钢）门 | 1、门代号及洞口尺寸：门联窗MLC-1 2、门框或扇外围尺寸：8500*2800 3、门框、扇材质：断热桥铝合金型材中空玻璃门联窗 4、玻璃品种、厚度：玻璃厚度6+12A+6 5、含五金配件 | m2 | 23.8
26 | 010807001001 | 金属（塑钢、断桥）窗 | 1、窗代号及洞口尺寸：C1208、C1908、C3008、C2427 2、框、扇材质：断热桥铝合金型材中空玻璃窗 3、玻璃品种、厚度：玻璃厚度6+12A+6 4、含五金配件 | m2 | 17.84
27 | 010808007001 | 成品木门窗套 | 1、门窗代号及洞口尺寸：综合考虑 2、门窗套展开宽度：具体做法详见图纸 3、门窗套材料品种、规格：具体做法详见图纸 | m | 18.4
28 | 010810002001 | 木窗帘盒 | 1、窗帘盒材质、规格：200mm*200mm、木工板、石膏板、三遍腻子三遍漆 2、具体做法详见图纸 | m | 26.7
分部小计
0109 屋面及防水工程
29 | 010902001001 | 屋面卷材防水 | 1、卷材品种、规格、厚度：3厚SBS改性沥青防水卷材上翻至女儿墙企口处收头 | m2 | 121.04
30 | 010902001002 | 屋面卷材防水 | 1、卷材品种、规格、厚度：4厚SBS改性沥青防水卷材上翻至女儿墙企口处收头 | m2 | 121.04
31 | 010902002001 | 屋面涂膜防水 | 1、防水膜品种：2厚非固化橡胶沥青防水涂料,上翻至女儿墙企口处收头(热熔施工) | m2 | 121.04
32 | 010902003001 | 屋面刚性层 | 1、刚性层厚度：20厚1：3水泥砂浆找平 | m2 | 100.94
33 | 010902003002 | 屋面刚性层 | 1、刚性层厚度：20厚1：3水泥砂浆找平 | m2 | 100.94
34 | 010903002001 | 墙面涂膜防水 | 1、防水膜品种：聚氨酯涂膜防水厚1.5(涂刷范围见设计总说明) | m2 | 24.96
35 | 010904002001 | 楼（地）面涂膜防水（卫生间） | 1、防水膜品种：聚氨酯涂膜防水层,厚1.5(仅卫生间地面设置) | m2 | 6.51
36 | 010904002002 | 天棚面涂膜防水（卫生间） | 1、防水膜品种：1.5厚聚氨酯涂膜防水层 | m2 | 6.51
分部小计
0110 保温、隔热、防腐工程
37 | 011001001001 | 保温隔热屋面 | 1、最薄处30厚发泡混凝土，找坡2% | m2 | 100.94
38 | 011001001002 | 保温隔热屋面 | 1、保温隔热材料品种、规格、厚度：30厚挤塑聚苯板保温层 | m2 | 100.94
分部小计
0111 楼地面装饰工程
39 | 011102003001 | 块料楼地面（卫生间） | 1、素土回填压实 2、找平层厚度、砂浆配合比：150厚C20混凝土垫层，水泥砂浆一道(内掺建筑胶) 3、结合层厚度、砂浆配合比：40厚1:3干硬性水泥砂浆结合层,表面撒水泥粉 4、面层材料品种、规格、颜色：600*600mm浅灰色防滑地砖 5、嵌缝材料种类：专用美缝剂填缝 | m2 | 6.51
40 | 011102003002 | 块料楼地面 | 1、素土回填压实 2、找平层厚度、砂浆配合比：150厚C20混凝土垫层，水泥砂浆一道(内掺建筑胶) 3、结合层厚度、砂浆配合比：40厚1:3干硬性水泥砂浆结合层,表面撒水泥粉 4、面层材料品种、规格、颜色：800*800mm浅灰色地砖 5、嵌缝材料种类：专用美缝剂填缝 | m2 | 90.33
41 | 011102001001 | 石材楼地面（过门石） | 1、结合层厚度、砂浆配合比：40厚1:3干硬性水泥砂浆结合层,表面撒水泥粉 2、面层材料品种、规格、颜色：黑白根石材过门石 3、嵌缝材料种类：专用美缝剂填缝 | m2 | 2.32
42 | 011102001002 | 石材楼地面（室外平台） | 1、20厚火烧面石材，水泥浆擦缝 2、撒素水泥面（洒适量清水） 3、30厚1：3干硬性水泥砂浆结合层 4、素水泥浆一道（内掺建筑胶） 5、100厚C20现浇混凝土A6双向间距150（厚度不包括踏步三角部分） 6、150厚3：7灰土分两步夯实 7、素土夯实 | m2 | 8.94
43 | 011105006001 | 金属踢脚线 | 1、踢脚线高度：60mm 2、面层材料品种、规格、颜色：黑色铝合金成品踢脚线 | m | 56
分部小计
0112 墙、柱面装饰与隔断、幕墙工程
44 | 011201001001 | 墙面一般抹灰（外墙） | 1、面层厚度、砂浆配合比：20厚1:2.5水泥砂浆找平 | m2 | 132.61
45 | 011204003001 | 块料墙面（卫生间） | 1、墙体类型：10厚1:3水泥砂浆找平层，水泥浆一道,内掺建筑胶(砖墙时取消) 2、安装方式：4厚强力胶粉泥粘接层、揉挤压实 3、面层材料品种、规格、颜色：300*600柔光米黄墙砖贴至吊顶底 4、缝宽、嵌缝材料种类：专用美缝剂填缝 | m2 | 36.02
46 | 011207001001 | 墙面装饰板（除卫生间外所有内墙面） | 1、龙骨材料种类、规格、中距：50系列轻钢龙骨@400MM,膨胀丝固定于墙板上 2、基层材料种类、规格：18厚阻燃板固定与龙骨上 3、面层材料品种、规格、颜色：8mm厚碳晶板颜色综合考虑 | m2 | 137.13
47 | 011209001001 | 带骨架幕墙（外墙铝板） | 1、4mm铝板,金属板材接缝处填充聚乙烯发泡条,外注密封胶闭缝（颜色综合考虑） 2、金属板材用抽芯铆钉或自攻螺钉固定于纵横方向龙骨上,板材带折边采用搭接式,带挂耳采用对接式 3、龙骨横向间距同金属板材宽度,纵向间距同金属板材长度,用螺栓与角钢连接,角钢用膨胀螺栓固定于墙体上 4、刮涂耐水腻子,干燥后打磨 | m2 | 67.51
48 | 011209001002 | 蓝灰色铝方通 | 1、骨架材料种类、规格、中距：蓝灰色铝方通间距100MM 2、规格：80X40X1.0 | m2 | 4.77
49 | 011210005001 | 成品隔断（卫生间） | 1、隔断材料品种、规格、颜色：成品卫生间隔断仿木纹铝合金蜂窝板 | m2 | 7.33
分部小计
0113 天棚工程
50 | 011302001001 | 吊顶天棚（铝合金方板吊顶） | 1、铝合金方板(300X600)与配套专用龙骨固定 2、与铝合金方板配套的专用下层副龙骨联结,间距≤600 3、与安装形式配套的专用上层主龙骨,间距≤1200用吊件与钢筋吊杆联结后找平 4、c8钢筋吊杆,双向中距≤1200吊杆上部与板底预留吊环(勾)固定 5、钢筋混凝土板底预留c10钢筋吊环(勾)双向中距≤1200 | m2 | 6.51
51 | 011302001002 | 吊顶天棚（石膏板吊顶） | 1、喷白色无机涂料三遍,防霉型。 2、刮腻子找平,面板接缝处贴嵌缝带,刮腻子三遍,分遍抹平 3、双层9.5厚石膏板用自攻螺丝与龙骨固定,中距≤200 4、C型轻钢覆面次龙骨CB60X20,间距1200,用挂插件与次龙骨联结 5、C型轻钢覆面次龙骨CB60X20用吸顶吊件联结,间距≤800,次龙骨与次龙骨间距400 6、龙骨吸顶吊件中距横向400,纵向≤800,用膨胀螺栓与楼板固定 | m2 | 77.45
52 | 011304001001 | 灯带（槽） | 1、灯带型式、尺寸：200mm*200mm 2、格栅片材料品种、规格：白色透光拉膜 3、安装固定方式：18MM厚阻燃板，9.5mm石膏板三遍腻子三遍漆 | m | 35.63
53 | 011304002001 | 送风口、回风口 | 1、格栅灯孔 | 个 | 1
54 | 011304002002 | 送风口、回风口 | 1、筒灯孔 | 个 | 44
分部小计
0114 油漆、涂料、裱糊工程
55 | 011407001001 | 墙面喷刷涂料（真石漆外墙面） | 1、喷刷涂料部位：喷真石漆外墙涂料及专用罩面清漆 2、腻子种类：刮涂耐水腻子,干燥后打磨 3、涂料品种、喷刷遍数：中层底色涂料一道、中层底色涂料一道、底层涂料一道(抗碱封闭底漆) | m2 | 157.69
分部小计
0115 其他装饰工程
56 | 011502001001 | 金属装饰线 | 1、黑色铝合金装饰条 | m | 132.24
57 | 011505001001 | 洗漱台 | 1、材料品种、规格、颜色：白色人造石、白色人造石防水台 2、支架、配件品种、规格：4#镀锌角钢转换层、M10镀锌螺栓 3、具体详见图纸做法 | 个 | 1
58 | 011505010001 | 镜面玻璃 | 1、镜面玻璃品种、规格：防水银镜 2、框材质、断面尺寸：成品镜框 3、基层材料种类：木工板基层 | m2 | 1.68
59 | 011506003001 | 玻璃雨篷 | 1、玻璃雨篷固定方式：钢结构玻璃雨棚 2、钢雨棚参JP1-A1830、做法参见07SG528-1第16页、埋件参见07SG528-1第85页 | m2 | 15.66
60 | 011508004001 | 金属字 | 1、镌字材料品种、颜色：详见图纸 2、字体规格：详见图纸 3、固定方式：详见图纸 | 个 | 34
61 | 040205004001 | 标志板 | 1、类型：警徽标识牌 2、材质、规格尺寸：750*820 3、板面反光膜等级：详见图纸 | 块 | 1
分部小计
0405 管网工程
62 | 011605001001 | 平面块料拆除 | 1、25厚火烧面石材（鲁灰） 2、30厚1:3干硬性水泥砂浆结合层 3、60厚C20混凝土垫层 | m2 | 27.14
63 | 040204002001 | 人行道块料铺设 | 1、25厚火烧面石材（鲁灰） 2、30厚1:3干硬性水泥砂浆结合层 3、60厚C20混凝土垫层 4、素土回填密实 | m2 | 27.14
64 | 011605001002 | 平面块料拆除 | 1、拆除原铺装石材 | m2 | 109.14
65 | 040501004001 | 塑料管 | 1、 室外污水管道采用实壁PE管(PE80,S8系列,SDR17),该管材须符合《给水用聚乙烯(PE)管道系统》(GB/T13663-2017)的标准,管道采用热熔连接。 2、塑料排水管道施工参见《埋地塑料排水管道施工》04S520第3~18、57~60页、《埋地塑料排水管道工程技术规程》(CJJ101-2010)。 3、管径DN300 | m | 2
66 | 040504002001 | 混凝土井 | 1、污水检查井采用成品预制装配式钢筋混凝土检查井,混凝土最低强度C30,抗渗级别P8,其他材料要求及检查井施工参考苏13-2022《预制混凝土排水检查井》。 2、井径选择如下:连接管DN300及以下采用φ800,检查井井底设置流槽,流槽应有明显曲线构造,导向清晰明显。 3、井盖:车行道上采用φ800防盗重型球墨铸铁双层井盖座,承载等级为D400,重量不低于85kg;人行道及绿化带内采用φ800防盗轻型球墨铸铁双层井盖座(GB/T 23858-2009),承载等级为C250,重量不低于55kg。子盖选用φ792玻璃钢子盖,试验荷载不小于40KN,详见图集《球墨铸铁单层井盖及踏步施工》(14S501-1)及《双层井盖》(14S501-2)。井盖座具有防盗、防震、防跳、防意外闭合装置,井盖球化率不低于三级,材料材质尚应符合《球墨铸铁件》(GB1348-2009)规定。井盖到现场场后加强检测;井盖上的字样除应注明“雨水”,“污水”字样外,其余由甲方自定;雨、污水接入市政管网前的检查井需做产权单位标识牌,以便于后期识别,井盖标识标牌应符合《徐州市达标区雨污分流工程技术导则》要求。 | 座 | 2
67 | 010507006001 | 化粪池、检查井 | 1、化粪池:采用(有覆土、可过重型车、有地下水)钢筋混凝土化粪池,混凝土等级不低于C30,安装施工参考22SS702《钢筋混凝土化粪池》。污水量取45(升/人·天),污泥量0.3升/人·天,α=40%,水力停留时间取24h,清挖周期180(天)。 | 座 | 1
分部小计
分部分项合计
1 | 011701001001 | 综合脚手架 | 1、建筑结构形式：装配式结构 2、檐口高度：3.6m | m2 | 109.14
2 | 011702001001 | 基础 模板 | 1、基础模板 | m2 | 66.75
3 | 011702002001 | 矩形柱 模板 | 1、矩形柱模板 | m2 | 61.67
4 | 011702006001 | 矩形梁 模板 | 1、矩形梁模板 | m2 | 70.62
5 | 011702008001 | 圈梁 模板 | 1、圈梁模板 | m2 | 6
6 | 011702011001 | 女儿墙 模板 | 1、女儿墙 模板 | m2 | 77.9
7 | 011702029001 | 散水 模板 | 1、散水模板 | m2 | 7.6
8 | 011703001001 | 垂直运输 | 1、垂直运输 | 项 | 1
9 | 011705001001 | 大型机械设备进出场及安拆 | 1、大型机械设备进出场及安拆 | 项 | 1
单价措施合计
合 计

## 9.2 表-11 总价措施项目清单与计价表
总价措施项目清单与计价表
工程名称：火花警务站-土建
序号 | 项目编码 | 项目名称 | 计算基础 | 费率（%） | 金额（元） | 调整 费率（%） | 调整后 金额（元） | 备注
1 | 011707001001 | 安全文明施工费
1.1 |  | 基本费 | 分部分项合计+单价措施项目合计-除税工程设备费 | 3.100
1.2 |  | 增加费 | 分部分项合计+单价措施项目合计-除税工程设备费
1.3 |  | 扬尘污染防治增加费 | 分部分项合计+单价措施项目合计-除税工程设备费 | 0.310
2 | 011707002001 | 夜间施工 | 分部分项合计+单价措施项目合计-除税工程设备费
3 | 011707003001 | 非夜间施工照明 | 分部分项合计+单价措施项目合计-除税工程设备费 |  |  |  |  | 在计取非夜间施工照明费时，建筑工程、仿古工程、修缮土建部分仅地下室（地宫）部分可计取；单独装饰、安装工程、园林绿化工程、修缮安装部分仅特殊施工部位内施工项目可计取
4 | 011707004001 | 二次搬运 | 分部分项合计+单价措施项目合计-除税工程设备费
5 | 011707005001 | 冬雨季施工 | 分部分项合计+单价措施项目合计-除税工程设备费
6 | 011707006001 | 地上、地下设施、建筑物的临时保护设施 | 分部分项合计+单价措施项目合计-除税工程设备费
7 | 011707007001 | 已完工程及设备保护 | 分部分项合计+单价措施项目合计-除税工程设备费
8 | 011707008001 | 临时设施 | 分部分项合计+单价措施项目合计-除税工程设备费
9 | 011707009001 | 赶工措施 | 分部分项合计+单价措施项目合计-除税工程设备费
10 | 011707010001 | 工程按质论价 | 分部分项合计+单价措施项目合计-除税工程设备费
11 | 011707011001 | 住宅分户验收 | 分部分项合计+单价措施项目合计-除税工程设备费 |  |  |  |  | 在计取住宅分户验收时，大型土石方工程、桩基工程和地下室部分不计入计费基础
12 | 011707012001 | 建筑工人实名制费用 | 分部分项合计+单价措施项目合计-除税工程设备费 |  |  |  |  | 建筑工人实名制设备由建筑工人工资专用账户开户银行提供的，建筑工人实名制费用按表中费率乘以0.5系数计取
13 | 011707091001 | 特殊条件下施工增加费 | 分部分项合计+单价措施项目合计-除税工程设备费
14 | 011707015001 | 智慧工地费用 | 分部分项合计+单价措施项目合计-除税工程设备费 |  |  |  |  | 现场安全隐患排查、人员信息动态管理、扬尘管控视频监控、高处作业防护预警、危大工程监测预警和集成平台等设备、软件和管理费用。

## 9.3 表-11 总价措施项目清单与计价表(徐州)
总价措施项目清单与计价表
工程名称：火花警务站-土建
序号 | 项目编码 | 项目名称 | 计算基础 | 费率（%） | 金额（元） | 调整 费率（%） | 调整后 金额（元） | 备注
1 | 011707001001 | 安全文明施工费
1.1 |  | 基本费 | 分部分项合计+单价措施项目合计-除税工程设备费 | 3.100
1.2 |  | 增加费 | 分部分项合计+单价措施项目合计-除税工程设备费
1.3 |  | 扬尘污染防治增加费 | 分部分项合计+单价措施项目合计-除税工程设备费 | 0.310
2 | 011707002001 | 夜间施工 | 分部分项合计+单价措施项目合计-除税工程设备费
3 | 011707003001 | 非夜间施工照明 | 分部分项合计+单价措施项目合计-除税工程设备费 |  |  |  |  | 在计取非夜间施工照明费时，建筑工程、仿古工程、修缮土建部分仅地下室（地宫）部分可计取；单独装饰、安装工程、园林绿化工程、修缮安装部分仅特殊施工部位内施工项目可计取
4 | 011707004001 | 二次搬运 | 分部分项合计+单价措施项目合计-除税工程设备费
5 | 011707005001 | 冬雨季施工 | 分部分项合计+单价措施项目合计-除税工程设备费
6 | 011707006001 | 地上、地下设施、建筑物的临时保护设施 | 分部分项合计+单价措施项目合计-除税工程设备费
7 | 011707007001 | 已完工程及设备保护 | 分部分项合计+单价措施项目合计-除税工程设备费
8 | 011707008001 | 临时设施 | 分部分项合计+单价措施项目合计-除税工程设备费
9 | 011707009001 | 赶工措施 | 分部分项合计+单价措施项目合计-除税工程设备费
10 | 011707010001 | 工程按质论价 | 分部分项合计+单价措施项目合计-除税工程设备费
11 | 011707011001 | 住宅分户验收 | 分部分项合计+单价措施项目合计-除税工程设备费 |  |  |  |  | 在计取住宅分户验收时，大型土石方工程、桩基工程和地下室部分不计入计费基础
12 | 011707012001 | 建筑工人实名制费用 | 分部分项合计+单价措施项目合计-除税工程设备费 |  |  |  |  | 建筑工人实名制设备由建筑工人工资专用账户开户银行提供的，建筑工人实名制费用按表中费率乘以0.5系数计取
13 | 011707091001 | 特殊条件下施工增加费 | 分部分项合计+单价措施项目合计-除税工程设备费
14 | 011707015001 | 智慧工地费用 | 分部分项合计+单价措施项目合计-除税工程设备费 |  |  |  |  | 现场安全隐患排查、人员信息动态管理、扬尘管控视频监控、高处作业防护预警、危大工程监测预警和集成平台等设备、软件和管理费用。
编制人（造价人员）： |  |  |  |  | 复核人（造价工程师）：

## 9.4 表-12 其他项目清单与计价汇总表
其他项目清单与计价汇总表
工程名称：火花警务站-土建
序号 | 项目名称 | 金额(元) | 结算金额(元) | 备注
1 | 暂列金额
2 | 暂估价
2.1 | 材料暂估价
2.2 | 专业工程暂估价
3 | 计日工
4 | 总承包服务费
合 计

## 9.5 表-13 规费、税金项目计价表
规费、税金项目计价表
工程名称：火花警务站-土建
序号 | 项目名称 | 计算基础 | 计算基数(元) | 计算费率(％) | 金额(元)
1 | 规费 | 环境保护税+社会保险费+住房公积金 |  | 100.000
1.1 | 社会保险费 | 分部分项工程费+措施项目费+其他项目费-除税工程设备费 |  | 3.200
1.2 | 住房公积金 | 分部分项工程费+措施项目费+其他项目费-除税工程设备费 |  | 0.530
1.3 | 环境保护税 | 分部分项工程费+措施项目费+其他项目费-除税工程设备费
2 | 税金 | 分部分项工程费+措施项目费+其他项目费+规费-除税甲供材料和甲供设备费/1.01 |  | 9.000
合 计

## 10.1 表-08 分部分项工程和单价措施项目清单与计价表
分部分项工程和单价措施项目清单与计价表
工程名称：火花警务站-安装
序号 | 项目编码 | 项目名称 | 项目特征描述 | 计量 单位 | 工程量 | 金额（元）
[6 empty] | 综合单价 | 合价 | 其中
暂估价
0304 电气工程
1 | 030404017001 | 配电箱 | 1、名称：照明配电箱1AL（火花警务站） 2、型号：PZ30 3、规格：360*480*150 4、接线端子材质、规格：无端子接线2.5mm2，无端子接线4mm，无端子接线6mm2,压铜端子接线10mm2 5、安装方式：暗装，底边距地1.5m 6、配置：见设计说明及系统图 | 台 | 1
2 | 030412004001 | 装饰灯 | 1、名称：安全出口标志灯 2、规格：自带蓄电池非集中控制型 A型 LED 1W(中型) 3、安装形式：壁装 下口距门楣0.2m | 套 | 1
3 | 030412004002 | 装饰灯 | 1、名称：筒灯 2、规格：LED 20W 3、安装形式：吊顶嵌装 | 套 | 28
4 | 030412004003 | 装饰灯 | 1、名称：射灯 2、规格：LED 12W 3、安装形式：吊顶嵌装 | 套 | 16
5 | 030412004004 | 装饰灯 | 1、名称：防雾筒灯 2、规格：LED 12W 3、安装形式：吊顶嵌装 | 套 | 3
6 | 030412004005 | 装饰灯 | 1、名称：应急照明灯 2、规格：自带蓄电池非集中控制型 A型 LED 6W 3、安装形式：吸顶 | 套 | 1
7 | 030412004006 | 装饰灯 | 1、名称：白色透光拉膜 2、规格：LED 10W/m 3、安装形式：吊顶嵌装 | m | 41.9
8 | 030404035001 | 插座 | 1、名称：安全型单相二孔加三孔暗插座 2、规格：250V 10A 3、安装方式：暗装 | 个 | 21
9 | 030404035002 | 插座 | 1、名称：安全型单相二孔加三孔暗插座（桌面安装/地面暗装） 2、规格：250V 10A 3、安装方式：暗装 | 个 | 10
10 | 030404035003 | 插座 | 1、名称：安全型带开关单相三孔暗插座（柜机空调插座） 2、规格：250V 20A 3、安装方式：暗装 | 个 | 3
11 | 030404035004 | 插座 | 1、名称：安全型带开关单相三孔暗插座（挂机空调插座） 2、规格：250V 16A 3、安装方式：暗装 | 个 | 1
12 | 030404035005 | 插座 | 1、名称：安全型带开关单相三孔暗插座(IP54)（电热水器插座） 2、规格：250V 16A 3、安装方式：暗装 | 个 | 1
13 | 030404034001 | 照明开关 | 1、名称：三联单控开关 2、规格：250V 10A 3、安装方式：暗装 | 个 | 2
14 | 030404034002 | 照明开关 | 1、名称：四联单控开关 2、规格：250V 10A 3、安装方式：暗装 | 个 | 2
15 | 030412005001 | 浴霸 | 1、名称：一体式浴霸 2、规格：300*600 3、安装方式：嵌入式安装 | 套 | 1
16 | 030411001001 | 配管 | 1、名称：电气配管 2、材质：PC20 3、配置形式：暗敷 | m | 228
17 | 030411001002 | 配管 | 1、名称：电气配管 2、材质：PC25 3、配置形式：暗敷 | m | 25.6
18 | 030411001003 | 配管 | 1、名称：电气配管 2、材质：焊接钢管 3、规格：DN50 4、配置形式：暗敷 | m | 4.1
19 | 030411004001 | 配线 | 1、名称：电气配线 2、配线形式：管内穿线 3、型号：BV 2.5mm2 | m | 356.5
20 | 030411004002 | 配线 | 1、名称：电气配线 2、配线形式：管内穿线 3、型号：BV 4.0mm2 | m | 253.1
21 | 030411004003 | 配线 | 1、名称：电气配线 2、配线形式：管内穿线 3、型号：BV 6.0mm2 | m | 89.39
22 | 030411004004 | 配线 | 1、名称：电气配线 2、配线形式：管内穿线 3、型号：ZN-BV 2.5mm2 | m | 32.5
23 | 030411006001 | 接线盒 | 1、名称：感应器接线盒 2、材质：塑料 3、规格：86型 4、安装形式：暗敷 | 个 | 1
24 | 030411006002 | 接线盒 | 1、名称：接线盒 2、材质：塑料 3、规格：86型 4、安装形式：暗敷 | 个 | 53
25 | 030411006003 | 接线盒 | 1、名称：开关盒 2、材质：塑料 3、规格：86型 4、安装形式：暗敷 | 个 | 40
分部小计
030409 防雷及接地装置
26 | 030409002001 | 接地母线 | 1、名称：户外接地母线 2、材质：热镀锌扁钢40*4 | m | 12
27 | 030409002002 | 接地母线 | 1、名称：户内接地母线 2、材质：热镀锌扁钢40*4 | m | 2.03
28 | 030409008001 | 等电位端子箱、测试板 | 1、名称：测试点 | 台(块) | 2
29 | 030409004001 | 均压环 | 1、名称：均压环敷设 利用圈梁钢筋 | m | 40.9
30 | 030409008002 | 等电位端子箱 | 1、名称：局部等电位端子箱 2、规格：详见图纸设计要求 | 台(块) | 1
31 | 030409008003 | 总等电位端子箱 | 1、名称：总电位端子箱 2、规格：详见图纸设计要求 | 台(块) | 1
32 | 030414011001 | 接地装置 | 1、名称：接地装置调试 接地网 | 系统 | 1
分部小计
0305 建筑智能化工程
33 | 030411005002 | 接线箱 | 1、名称：弱电综合柜 2、规格：参考尺寸:400x500x150 3、安装形式：下口距地 0.3m暗装 | 个 | 1
34 | 030507008002 | 智能化设备 | 1、名称：监控系统设备、综合布线设备 2、满足设计及使用功能、综合考虑报价（除监控摄像仪及管线以外设备及电话网络管线以外的设备）、完成所需的一切内用。 | 项 | 1
35 | 030507008001 | 监控摄像设备 | 1、名称：监控摄像仪 2、安装方式：吸顶 | 台 | 6
36 | 030502012001 | 信息插座 | 1、名称：双孔信息电话插座 2、安装方式：桌面安装/地面暗装 | 个 | 8
37 | 030502012002 | 信息插座 | 1、名称：信息插座 2、安装方式：暗装 | 个 | 1
38 | 030411001004 | 配管 | 1、名称：弱电配管 2、规格：SC25 3、配置形式：暗敷 | m | 8
39 | 030411001005 | 配管 | 1、名称：弱电配管 2、规格：PC20 3、配置形式：暗敷 | m | 48.5
40 | 030411001006 | 配管 | 1、名称：弱电配管 2、规格：PC25 3、配置形式：暗敷 | m | 54.46
41 | 030411006004 | 接线盒 | 1、名称：接线盒 2、材质：塑料 3、规格：86型 4、安装形式：暗敷 | 个 | 6
42 | 030411006006 | 接线盒 | 1、名称：开关盒 2、材质：塑料 3、规格：86型 4、安装形式：暗敷 | 个 | 9
43 | 030502005001 | 双绞线缆 | 1、名称：弱电配线 2、线缆对数：UTP CAT6*4P 3、敷设方式：管内穿线 | m | 168
分部小计
给水系统
44 | 031001006001 | 塑料管 | 1、名称、材质：PPR管 2、型号、规格： DN15 3、介质：给水 4、连接形式：热熔 5、安装部位：室内 6、压力试验及吹、洗设计要求：安装完成后应进行试压、清洗、消毒等 7、其他：管道明装、切槽暗装、支吊架等综合考虑、满足设计图纸和工程招标技术要求 | m | 6.7
45 | 031001006002 | 塑料管 | 1、名称、材质：PPR管 2、型号、规格： DN20 3、介质：给水 4、连接形式：热熔 5、安装部位：室内 6、压力试验及吹、洗设计要求：安装完成后应进行试压、清洗、消毒等 7、其他：管道明装、切槽暗装、支吊架等综合考虑、满足设计图纸和工程招标技术要求 | m | 2.1
46 | 031001006003 | 塑料管 | 1、名称、材质：PPR管 2、型号、规格： DN25 3、介质：给水 4、连接形式：热熔 5、安装部位：室内 6、压力试验及吹、洗设计要求：安装完成后应进行试压、清洗、消毒等 7、其他：管道明装、切槽暗装、支吊架等综合考虑、满足设计图纸和工程招标技术要求 | m | 2.9
47 | 031001006011 | 塑料管 | 1、名称、材质：PPR管 2、型号、规格： DN40 3、介质：给水 4、连接形式：热熔 5、安装部位：室内 6、压力试验及吹、洗设计要求：安装完成后应进行试压、清洗、消毒等 7、其他：管道明装、切槽暗装、支吊架等综合考虑、满足设计图纸和工程招标技术要求 | m | 1.03
48 | 031001006004 | 塑料管 | 1、名称、材质：PPR管 2、型号、规格： DN50 3、介质：给水 4、连接形式：热熔 5、安装部位：室内 6、压力试验及吹、洗设计要求：安装完成后应进行试压、清洗、消毒等 7、其他：管道明装、切槽暗装、支吊架等综合考虑、满足设计图纸和工程招标技术要求 | m | 10.55
49 | 031208002002 | 管道绝热 | 1、名称：B1级橡塑海绵保温 2、安装部位：室内 3、绝热厚度：保温层管道厚10mm,外包双导铝箔胶带 | m3 | 0.02
50 | 031002003011 | 套管 | 1、名称：钢套管 2、规格：DN40 3、填料材料: 套管与管道间的缝隙,应采用柔性防火材料封堵 4、满足设计图纸和工程招标技术要求 | 个 | 2
51 | 031002003009 | 套管 | 1、名称：钢套管 2、规格：DN80 3、填料材料: 套管与管道间的缝隙,应采用柔性防火材料封堵 4、满足设计图纸和工程招标技术要求 | 个 | 1
52 | 031001006005 | 塑料管 | 1、名称、材质：PPR管 2、型号、规格： DN15 3、介质：热水 4、连接形式：热熔 5、安装部位：室内 6、压力试验及吹、洗设计要求：安装完成后应进行试压、清洗、消毒等 7、其他：管道明装、切槽暗装、支吊架等综合考虑、满足设计图纸和工程招标技术要求 | m | 9.7
53 | 031001006006 | 塑料管 | 1、名称、材质：PPR管 2、型号、规格： DN20 3、介质：热水 4、连接形式：热熔 5、安装部位：室内 6、压力试验及吹、洗设计要求：安装完成后应进行试压、清洗、消毒等 7、其他：管道明装、切槽暗装、支吊架等综合考虑、满足设计图纸和工程招标技术要求 | m | 2.2
54 | 031208002001 | 管道绝热 | 1、名称：B1级橡塑塑海绵保温 2、安装部位：室内 3、绝热厚度：保温层管道厚40mm,外包双导铝箔胶带 | m3 | 0.04
55 | 031003001001 | 螺纹阀门 | 1、类型：自动排气阀 2、规格、压力等级：DN25 3、连接方式：螺纹连接 4、满足设计图纸和工程招标技术要求 | 个 | 1
56 | 031003001004 | 螺纹阀门 | 1、类型：截止阀 2、规格、压力等级：DN25 3、连接方式：螺纹连接 4、满足设计图纸和工程招标技术要求 | 个 | 1
57 | 031003001002 | 螺纹阀门 | 1、类型：截止阀 2、规格、压力等级：DN50 3、连接方式：螺纹连接 4、满足设计图纸和工程招标技术要求 | 个 | 2
58 | 031003001003 | 螺纹阀门 | 1、类型：止回阀 2、规格、压力等级：DN50 3、连接方式：螺纹连接 4、满足设计图纸和工程招标技术要求 | 个 | 1
59 | 031003013001 | 水表 | 1、名称：水表 2、型号、规格：DN50 3、连接方式：螺纹连接 4、满足设计图纸和工程招标技术要求 | 组(个) | 1
60 | 010401011001 | 水表井 | 1、名称：水表井 2、采用砖砌井,做法详见《给水管道附属构筑物》参05S502/16~25。 3、满足设计图纸和工程招标技术要求 | 座 | 1
61 | 031001006010 | 塑料管 | 1、安装部位：室外埋地 2、介质：给水 3、材质、规格：PE100、S8系列,SDR17 4、连接形式：热熔连接 5、压力试验及吹、洗设计要求：消毒冲洗 6、投标人现场勘察、暗敷/管沟内敷设、支吊架、保温等综合考虑、满足使用功能、完成所需的一切内容 | m | 50
62 | 031001011001 | 室外管道碰头 | 1、名称：PE100西侧原生活给水接口碰头 2、综合考虑报价 3、投标人现场勘察、综合考虑、完成所需的一切内容 | 处 | 1
63 | 010101003003 | 挖沟槽土方 | 1、名称：挖土、综合考虑 2、满足设计图纸和工程招标技术要求 | m3 | 1.58
64 | 010103001004 | 回填方 | 1、名称：回填土、综合考虑 2、满足设计图纸和工程招标技术要求 | m3 | 1.58
分部小计
排水系统
65 | 031004006001 | 大便器 | 1、名称：液压脚踏自闭式蹲便器 2、参考图集：09S304-90/16J914-1-XT18中4-4剖面 3、满足设计图纸和工程招标技术要求 | 组 | 1
66 | 031004008001 | 其他成品卫生器具 | 1、名称：自带水封地漏 2、规格、类型：DN50 3、满足设计图纸和工程招标技术要求 | 组 | 2
67 | 031004003001 | 洗脸盆 | 1、名称：洗脸盆（感应式） 2、参考图集：09S304-53 3、满足设计图纸和工程招标技术要求 | 组 | 1
68 | 031004010001 | 淋浴器 | 1、名称：淋浴器 2、参考图集：09S304-128 3、满足设计图纸和工程招标技术要求 | 套 | 1
69 | 031004016001 | 电热水器 | 1、名称：80L悬挂卧式储水式电热水器 2、规格、类型：3KW 3、满足设计图纸和工程招标技术要求 | 套 | 1
70 | 031001006007 | 塑料管 | 1、材质：UPVC低噪音管 2、规格： DN50 3、介质：排水 4、连接方式：粘接 5、安装部位：室内 6、满足设计图纸和工程招标技术要求 | m | 6
71 | 031001006008 | 塑料管 | 1、材质：UPVC低噪音管 2、规格： DN75 3、介质：排水 4、连接方式：粘接 5、安装部位：室内 6、满足设计图纸和工程招标技术要求 | m | 1
72 | 031001006009 | 塑料管 | 1、材质：UPVC低噪音管 2、规格： DN100 3、介质：排水 4、连接方式：粘接 5、安装部位：埋地 6、满足设计图纸和工程招标技术要求 | m | 5
73 | 031002003010 | 套管 | 1、名称：钢套管 2、规格：DN150 3、填料材料: 套管与管道间的缝隙,应采用柔性防火材料封堵 4、满足设计图纸和工程招标技术要求 | 个 | 1
74 | 010101003001 | 挖沟槽土方 | 1、名称：挖土、综合考虑 2、满足设计图纸和工程招标技术要求 | m3 | 3.63
75 | 010103001002 | 回填方 | 1、名称：回填土、综合考虑 2、满足设计图纸和工程招标技术要求 | m3 | 3.63
分部小计
雨水系统
76 | 010902004001 | 屋面排水管 | 1、材质：承压耐紫外线PVC塑料管 2、规格： DN100 3、介质：雨水 4、连接方式：粘接 5、安装部位：室外 6、侧排雨水斗DN100:4个、参照图集09S302-36~38 7、满足设计图纸和工程招标技术要求 | m | 18.8
77 | 030901013001 | 灭火器 | 1、形式：灭火器 2、规格、型号：灭火器箱内配置MF/ABC5-3A手提式磷酸铵盐干粉灭火器两具,每具5kg 3、满足设计图纸和工程招标技术要求 | 组 | 3
分部小计
78 | 030701004001 | 排气扇 | 1、名称：排气扇(自带止回装置) 2、型号：BPT15-34 3、规格：L=300m3/h H=185Pa N=40w 220V 38dB | 台 | 1
79 | 030702001001 | 碳钢通风管道 | 1、名称：通风管道 2、材质：镀锌钢板 3、形状：圆形 4、规格：Φ150 5、板材厚度：δ0.5 6、管件、法兰等附件及支架设计要求：满足设计要求 | m2 | 0.63
80 | 030703007001 | 碳钢风口、散流器、百叶窗 | 1、名称：成品防风排风罩 2、规格：Φ150 | 个 | 1
分部分项合计
1 | 031301017001 | 脚手架搭拆 |  | 项 | 1
单价措施合计
合 计

## 10.2 表-11 总价措施项目清单与计价表
总价措施项目清单与计价表
工程名称：火花警务站-安装
序号 | 项目编码 | 项目名称 | 计算基础 | 费率（%） | 金额（元） | 调整 费率（%） | 调整后 金额（元） | 备注
1 | 031302001001 | 安全文明施工费
1.1 |  | 基本费 | 分部分项合计+单价措施项目合计-除税工程设备费 | 1.500
1.2 |  | 增加费 | 分部分项合计+单价措施项目合计-除税工程设备费
1.3 |  | 扬尘污染防治增加费 | 分部分项合计+单价措施项目合计-除税工程设备费 | 0.210
2 | 031302002001 | 夜间施工增加 | 分部分项合计+单价措施项目合计-除税工程设备费
3 | 031302003001 | 非夜间施工增加 | 分部分项合计+单价措施项目合计-除税工程设备费
4 | 031302004001 | 二次搬运 | 分部分项合计+单价措施项目合计-除税工程设备费
5 | 031302005001 | 冬雨季施工增加 | 分部分项合计+单价措施项目合计-除税工程设备费
6 | 031302006001 | 已完工程及设备保护 | 分部分项合计+单价措施项目合计-除税工程设备费
7 | 031302008001 | 临时设施 | 分部分项合计+单价措施项目合计-除税工程设备费
8 | 031302009001 | 赶工措施 | 分部分项合计+单价措施项目合计-除税工程设备费
9 | 031302010001 | 工程按质论价 | 分部分项合计+单价措施项目合计-除税工程设备费
10 | 031302011001 | 住宅分户验收 | 分部分项合计+单价措施项目合计-除税工程设备费 |  |  |  |  | 在计取住宅分户验收时，大型土石方工程、桩基工程和地下室部分不计入计费基础
11 | 031302012001 | 建筑工人实名制费用 | 分部分项合计+单价措施项目合计-除税工程设备费 |  |  |  |  | 建筑工人实名制设备由建筑工人工资专用账户开户银行提供的，建筑工人实名制费用按表中费率乘以0.5系数计取
12 | 031302090001 | 地上、地下设施、建筑物的临时保护设施 | 分部分项合计+单价措施项目合计-除税工程设备费
13 | 031302091001 | 特殊条件下施工增加费 | 分部分项合计+单价措施项目合计-除税工程设备费
14 | 031302015001 | 智慧工地费用 | 分部分项合计+单价措施项目合计-除税工程设备费 |  |  |  |  | 现场安全隐患排查、人员信息动态管理、扬尘管控视频监控、高处作业防护预警、危大工程监测预警和集成平台等设备、软件和管理费用。

## 10.3 表-11 总价措施项目清单与计价表(徐州)
总价措施项目清单与计价表
工程名称：火花警务站-安装
序号 | 项目编码 | 项目名称 | 计算基础 | 费率（%） | 金额（元） | 调整 费率（%） | 调整后 金额（元） | 备注
1 | 031302001001 | 安全文明施工费
1.1 |  | 基本费 | 分部分项合计+单价措施项目合计-除税工程设备费 | 1.500
1.2 |  | 增加费 | 分部分项合计+单价措施项目合计-除税工程设备费
1.3 |  | 扬尘污染防治增加费 | 分部分项合计+单价措施项目合计-除税工程设备费 | 0.210
2 | 031302002001 | 夜间施工增加 | 分部分项合计+单价措施项目合计-除税工程设备费
3 | 031302003001 | 非夜间施工增加 | 分部分项合计+单价措施项目合计-除税工程设备费
4 | 031302004001 | 二次搬运 | 分部分项合计+单价措施项目合计-除税工程设备费
5 | 031302005001 | 冬雨季施工增加 | 分部分项合计+单价措施项目合计-除税工程设备费
6 | 031302006001 | 已完工程及设备保护 | 分部分项合计+单价措施项目合计-除税工程设备费
7 | 031302008001 | 临时设施 | 分部分项合计+单价措施项目合计-除税工程设备费
8 | 031302009001 | 赶工措施 | 分部分项合计+单价措施项目合计-除税工程设备费
9 | 031302010001 | 工程按质论价 | 分部分项合计+单价措施项目合计-除税工程设备费
10 | 031302011001 | 住宅分户验收 | 分部分项合计+单价措施项目合计-除税工程设备费 |  |  |  |  | 在计取住宅分户验收时，大型土石方工程、桩基工程和地下室部分不计入计费基础
11 | 031302012001 | 建筑工人实名制费用 | 分部分项合计+单价措施项目合计-除税工程设备费 |  |  |  |  | 建筑工人实名制设备由建筑工人工资专用账户开户银行提供的，建筑工人实名制费用按表中费率乘以0.5系数计取
12 | 031302090001 | 地上、地下设施、建筑物的临时保护设施 | 分部分项合计+单价措施项目合计-除税工程设备费
13 | 031302091001 | 特殊条件下施工增加费 | 分部分项合计+单价措施项目合计-除税工程设备费
14 | 031302015001 | 智慧工地费用 | 分部分项合计+单价措施项目合计-除税工程设备费 |  |  |  |  | 现场安全隐患排查、人员信息动态管理、扬尘管控视频监控、高处作业防护预警、危大工程监测预警和集成平台等设备、软件和管理费用。
编制人（造价人员）： |  |  |  |  | 复核人（造价工程师）：

## 10.4 表-12 其他项目清单与计价汇总表
其他项目清单与计价汇总表
工程名称：火花警务站-安装
序号 | 项目名称 | 金额(元) | 结算金额(元) | 备注
1 | 暂列金额
2 | 暂估价
2.1 | 材料暂估价
2.2 | 专业工程暂估价
3 | 计日工
4 | 总承包服务费
合 计

## 10.5 表-13 规费、税金项目计价表
规费、税金项目计价表
工程名称：火花警务站-安装
序号 | 项目名称 | 计算基础 | 计算基数(元) | 计算费率(％) | 金额(元)
1 | 规费 | 环境保护税+社会保险费+住房公积金 |  | 100.000
1.1 | 社会保险费 | 分部分项工程费+措施项目费+其他项目费-除税工程设备费 |  | 2.400
1.2 | 住房公积金 | 分部分项工程费+措施项目费+其他项目费-除税工程设备费 |  | 0.420
1.3 | 环境保护税 | 分部分项工程费+措施项目费+其他项目费-除税工程设备费
2 | 税金 | 分部分项工程费+措施项目费+其他项目费+规费-除税甲供材料和甲供设备费/1.01 |  | 9.000
合 计