## 北湖
清水湖绿化补植清单
序号 | 苗木品种 | 规格（CM) |  |  |  | 其它指 标要求 | 单位 | 数量 | 综合单价 （元） | 合价 （元） | 备注
|  | 高度 | 胸径 | 蓬径 | 地径
1 | 小叶麦冬 |  |  |  |  | 3芽/丛，100丛/㎡ | ㎡ | 3121
2 | 红叶石楠 | 50-60 |  | 30-40 |  | 大钵苗，36株/㎡ | ㎡ | 55
3 | 金边黄杨 | ≥40 |  |  |  | 剪后高≥40，64株/㎡ | ㎡ | 148
4 | 德国鸢尾 |  |  |  |  | 5芽/丛，49丛/㎡ | ㎡ | 8
5 | 桃叶珊瑚 | 40-50 |  | 30 |  | 16株/㎡ | ㎡ | 60
6 | 马尼拉草皮 |  |  |  |  | 满铺 | ㎡ | 1294
7 | 八角金盘 | 40-50 |  | 30 |  | 16株/㎡ | ㎡ | 120
8 | 汀步石及铺装 |  |  |  |  | 大理石材质，100*8*40 | 块 | 48
9 | 仿真草坪 |  |  |  |  | 草高1.5cm以上，有背胶 | M2 | 10
10 | 泥炭土 |  |  |  |  | 产地东北泥炭土 1、其它指标要求： ph5.5-6.6，有机质≥ 55%，含水量≤30% 2、备注：含泥炭土转运施工 | 吨 | 6
11 | 合计
要求说明：一、综合单价含：场地整理、死亡树木清理、苗木费、运输费、人工费、机械费、砼（三类土）凿除、换土、降土标准（如整理地段土多则中标单位无条件按照甲方要求降土到位）、土壤改良、成活率、小苗恢复、文明施工、安全、利润、税收等所有直接、间接费用。 二、项目开始施工前，泥炭土必须提前运送到甲方指定位置，如未按时、按量送到指定位置：1、甲方有权购置泥炭土、所产生一切费用由乙方承担。2、所有泥炭土不予计量。3、视情节严重甲方有权终止合同。

## 南湖
南湖绿化补植清单
序号 | 苗木品种 | 规格（CM) |  |  |  | 其它指 标要求 | 单位 | 数量 | 综合单价 （元） | 合价 （元） | 备注
|  | 高度 | 胸径 | 蓬径 | 地径
1 | 小叶麦冬 |  |  |  |  | 3芽/丛，100丛/㎡ | ㎡ | 1400
2 | 金边黄杨 | ≥40 |  |  |  | 剪后高≥40，64株/㎡ | ㎡ | 180
3 | 马尼拉草皮 |  |  |  |  | 满铺 | ㎡ | 1600
4 | 龙柏 | 50-60 |  | ≥25 |  | 36株/㎡ | ㎡ | 18
5 | 小叶麦冬 | [5 empty] | ㎡ | 420 |  |  | 归拢补植
6 | 清理死树 | [5 empty] | 株 | 36
7 | 清理灌木 | [5 empty] | 株 | 6
8 | 清理死球 | [5 empty] | 株 | 20
9 | 移植雪松 | 700 |  |  |  |  | 株 | 2
10 | 移植枇杷 |  |  |  | 8 |  | 株 | 2
11 | 移植石楠球 |  |  | 150-200 |  |  | 株 | 10
12 | 移植大叶黄杨球 |  |  | 150-200 |  |  | 株 | 8
13 | 泥炭土 |  |  |  |  | 产地东北泥炭土 1、其它指标要求： ph5.5-6.6，有机质≥ 55%，含水量≤30% 2、备注：含泥炭土转运施工 | 吨 | 4
14 | 合计
要求说明：一、综合单价含：场地整理、死亡树木清理、苗木费、运输费、人工费、机械费、砼（三类土）凿除、换土、降土标准（如整理地段土多则中标单位无条件按照甲方要求降土到位）、土壤改良、成活率、小苗恢复、文明施工、安全、利润、税收等所有直接、间接费用。 二、项目开始施工前，泥炭土必须提前运送到甲方指定位置，如未按时、按量送到指定位置：1、甲方有权购置泥炭土、所产生一切费用由乙方承担。2、所有泥炭土不予计量。3、视情节严重甲方有权终止合同。

## 西湖
西湖公园补植提升工作量清单
序号 | 苗木品种 | 规格（CM) |  |  |  | 其它指 标要求 | 单位 | 数量 | 综合单价 （元） | 合价 （元） | 备注
|  | 高度 | 胸径 | 蓬径 | 地径
1 | 中山杉 | 500 | 10 | 200 |  | 分枝点150-200cm | 株 | 18
2 | 红叶石楠 | 50-60 |  | 30-40 |  | 大钵苗，36株/㎡ | ㎡ | 300
3 | 金边黄杨 | ≥40 |  |  |  | 剪后高≥40，64株/㎡ | ㎡ | 300
4 | 马尼拉草皮 |  |  |  |  | 满铺 | ㎡ | 1200
5 | 小叶麦冬 |  |  |  |  | 3芽/丛，100丛/㎡ | ㎡ | 1400
6 | 葱兰 |  |  |  |  | 5头/丛，64丛/M2 | ㎡ | 200
7 | 红花草 |  |  |  |  | 5芽/塘，100塘/M2 | ㎡ | 150
8 | 马蔺 |  |  |  |  | 5芽/钵，100钵/M2 | ㎡ | 150
10 | 侧石 |  |  |  |  | 五莲花，100*10*10 | 米 | 100
12 | 草石隔离带 |  |  |  |  | 高15cm | 米 | 300
13 | 明沟盖板 |  |  |  |  | 1、材质:铸铁盖板厚度1.0cm 2、规格尺寸:20*50cm 3、施工方仅提供材料 4、铸铁盖板按甲方要求样式 | 米 | 100
14 | 挡土墙 |  |  |  |  | 1、素土夯实，压实度大于0.9 2、200厚级配碎石垫层宽50cm 3、150厚C20素砼垫层50cm 4、240墙高50cm 5、内侧20厚水泥砂浆抹面高250 6、30厚锈黄色细长条文化砖贴面高720（20厚1:2水泥砂浆结合层掺建筑胶） 7、80厚330*500火烧面芝麻灰花岗岩（D20倒角） 8、含土方、人行道边障碍硬质物原挡墙等拆除清淤 具体指标根据甲方要求 | 米 | 10
15 | 杉木棍格栅 |  |  |  |  | 地下30cm，地上200cm | 根 | 140
16 | 泥炭土 |  |  |  |  | 产地东北泥炭土 1、其它指标要求： ph5.5-6.6，有机质≥ 55%，含水量≤30% 2、备注：含泥炭土转运施工 | 吨 | 6
17 | 合计
说明：综合单价含：场地整理、死亡树木清理、死亡树木树根清理、树木支撑费、苗木费、运输费、人工费、机械费、安装费、砼凿除、换土、降土标准（如整理地段土多则中标单位无条件按照甲方要求降土到位）、土壤改良、成活率、小苗恢复、文明施工、安全、利润、税收等所有直接、间接费用。

## 滨海公园
滨海公园补植工作量清单
序号 | 苗木品种 | 规格（CM) |  |  |  | 其它指 标要求 | 单位 | 数量 | 综合单价 （元） | 合价 （元） | 备注
|  | 高度 | 胸径 | 蓬径 | 地径
1 | 红叶石楠 | 50-60 |  | 30-40 |  | 大钵苗，36株/㎡ | ㎡ | 172
2 | 马尼拉草皮 |  |  |  |  | 满铺 | ㎡ | 1546
3 | 小叶麦冬 |  |  |  |  | 3芽/丛，100丛/㎡ | ㎡ | 1131
4 | 小叶麦冬 |  |  |  |  | 3芽/丛，100丛/㎡ | ㎡ | 100 |  |  | 归拢补植
5 | 桃叶珊瑚 | 40-50 |  | 30 |  | 16株/㎡ | ㎡ | 10
6 | 泥炭土 |  |  |  |  | 产地东北泥炭土 1、其它指标要求： ph5.5-6.6，有机质≥ 55%，含水量≤30% 2、备注：含泥炭土转运施工 | 吨 | 4
12 | 合计
说明：综合单价含：场地整理、死亡树木清理、死亡树木树根清理、树木支撑费、苗木费、运输费、人工费、机械费、安装费、砼凿除、换土、降土标准（如整理地段土多则中标单位无条件按照甲方要求降土到位）、土壤改良、成活率、小苗恢复、文明施工、安全、利润、税收等所有直接、间接费用。

## 迎曦口袋公园
迎曦口袋公园创园线路补植清单
序号 | 苗木品种 | 规格（CM) |  |  |  | 其它指 标要求 | 单位 | 数量 | 综合单价 （元） | 合价 （元） | 备注
|  | 高度 | 胸径 | 蓬径 | 地径
1 | 马尼拉草坪 |  |  |  |  | 满铺 | M2 | 240.5 |  |  | 草花改草坪
2 | 球类移植 |  |  | 150 |  |  | 株 | 3
3 | 合计
要求说明：一、综合单价含：场地整理、死亡树木，树根清理，转运、原有地被清理、转运苗木费、运输费、人工费、机械费、砼（三类土）凿除、换土、降土标准（如整理地段土多则中标单位无条件按照甲方要求降土到位）、土壤改良、成活率、小苗恢复、文明施工、安全、利润、税收等所有直接、间接费用。 二、项目开始施工前，泥炭土必须提前运送到甲方指定位置，如未按时、按量送到指定位置：1、甲方有权购置泥炭土、所产生一切费用由乙方承担。2、所有泥炭土不予计量。3、视情节严重甲方有权终止合同。

## 迎宾路（天海元向西）
迎宾路（天海元向西）创园线路补植清单
序号 | 苗木品种 | 规格（CM) |  |  |  | 其它指 标要求 | 单位 | 数量 | 综合单价 （元） | 合价 （元） | 备注
|  | 高度 | 胸径 | 蓬径 | 地径
1 | 法桐 | 600 | ≥12 | 250 |  | 分枝点320-350cm | 株 | 4
2 | 小叶麦冬 |  |  |  |  | 3芽/丛，100丛/㎡ | M2 | 217.45
3 | 马尼拉草坪 |  |  |  |  | 满铺 | M2 | 103.2
4 | 海桐 | ≥40 |  |  |  | 剪后高≥40，64株/㎡ | M2 | 72.55
5 | 金边黄杨 | ≥40 |  |  |  | 剪后高≥40，64株/㎡ | M2 | 11
6 | 兰花三七 |  |  |  |  | 1-5芽/盆，小钵苗，81株/㎡ | M2 | 6
7 | 马蔺 | 5-10 |  |  |  | 49盆/㎡，5芽/盆 | M2 | 195
8 | 黑心菊 | 5-10 |  |  |  | 25盆/㎡ | M2 | 34.25
12 | 合计
要求说明：一、综合单价含：场地整理、死亡树木，树根清理，转运、原有地被清理、转运苗木费、运输费、人工费、机械费、砼（三类土）凿除、换土、降土标准（如整理地段土多则中标单位无条件按照甲方要求降土到位）、土壤改良、成活率、小苗恢复、文明施工、安全、利润、税收等所有直接、间接费用。 二、项目开始施工前，泥炭土必须提前运送到甲方指定位置，如未按时、按量送到指定位置：1、甲方有权购置泥炭土、所产生一切费用由乙方承担。2、所有泥炭土不予计量。3、视情节严重甲方有权终止合同。

## 迎宾大道入口
迎宾大道（凤鸣半岛小区入口处）创园线路补植清单
序号 | 苗木品种 | 规格（CM) |  |  |  | 其它指 标要求 | 单位 | 数量 | 综合单价 （元） | 合价 （元） | 备注
|  | 高度 | 胸径 | 蓬径 | 地径
1 | 小叶麦冬 |  |  |  |  | 3芽/丛，100丛/㎡ | M2 | 250.25
2 | 马尼拉草坪 |  |  |  |  | 满铺 | M2 | 308
9 | 红叶石楠球 |  |  | 150 |  | 移植苗木存活率不得低90%，如低于90%，则按照原有死亡苗木的品种、数量、规格大小进行补植 | 株 | 3 |  |  | 移植
10 | 红叶石楠球 |  |  | 150 |  |  | 株 | 2 |  |  | 清理
11 | 泥炭土 |  |  |  |  | 产地东北泥炭土 1、其它指标要求： ph5.5-6.6，有机质≥ 55%，含水量≤30% 2、备注：含泥炭土转运施工 | 吨 | 1.5
12 | 合计
要求说明：一、综合单价含：场地整理、死亡树木，树根清理，转运、原有地被清理、转运苗木费、运输费、人工费、机械费、砼（三类土）凿除、换土、降土标准（如整理地段土多则中标单位无条件按照甲方要求降土到位）、土壤改良、成活率、小苗恢复、文明施工、安全、利润、税收等所有直接、间接费用。 二、项目开始施工前，泥炭土必须提前运送到甲方指定位置，如未按时、按量送到指定位置：1、甲方有权购置泥炭土、所产生一切费用由乙方承担。2、所有泥炭土不予计量。3、视情节严重甲方有权终止合同。

## 景湖路
景湖路（景湖理想城东门-海滨大道）绿化带创园线路绿化补植清单
序号 | 苗木品种 | 规格（CM) |  |  |  | 其它指 标要求 | 单位 | 数量 | 综合单价 （元） | 合价 （元） | 备注
|  | 高度 | 胸径 | 蓬径 | 地径
1 | 金边黄杨 | ≥40 |  |  |  | 剪后高≥40，64株/㎡ | M2 | 238
8 | 合计
要求说明：一、综合单价含：场地整理、死亡树木，树根清理，转运、原有地被清理、转运苗木费、运输费、人工费、机械费、砼（三类土）凿除、换土、降土标准（如整理地段土多则中标单位无条件按照甲方要求降土到位）、土壤改良、成活率、小苗恢复、文明施工、安全、利润、税收等所有直接、间接费用。 二、项目开始施工前，泥炭土必须提前运送到甲方指定位置，如未按时、按量送到指定位置：1、甲方有权购置泥炭土、所产生一切费用由乙方承担。2、所有泥炭土不予计量。3、视情节严重甲方有权终止合同。

## 公园西侧绿地
公园西侧绿地（景湖路东）补植清单
序号 | 苗木品种 | 规格（CM) |  |  |  | 其它指 标要求 | 单位 | 数量 | 综合单价 （元） | 合价 （元） | 备注
|  | 高度 | 胸径 | 蓬径 | 地径
1 | 马尼拉草坪 |  |  |  |  | 满铺 | M2 | 2020.3
2 | 小叶麦冬 |  |  |  |  | 3芽/丛，100丛/㎡ | M2 | 2185.5
3 | 小叶麦冬 |  |  |  |  | 3芽/丛，100丛/㎡ | M2 | 410.5 |  |  | 原有麦冬重新栽植
4 | 草石隔离带 |  |  |  |  | 高12cm | 米 | 600
5 | 球类移植 |  |  | 150-200 |  |  | 株 | 16 |  |  | 红叶石楠球7株，大叶黄杨球9株
6 | 泥炭土 |  |  |  |  | 产地东北泥炭土 1、其它指标要求： ph5.5-6.6，有机质≥ 55%，含水量≤30% 2、备注：含泥炭土转运施工 | 吨 | 5
7 | 合计
要求说明：一、综合单价含：场地整理、死亡树木，树根清理，转运、原有地被清理、转运苗木费、运输费、人工费、机械费、砼（三类土）凿除、换土、降土标准（如整理地段土多则中标单位无条件按照甲方要求降土到位）、土壤改良、成活率、小苗恢复、文明施工、安全、利润、税收等所有直接、间接费用。 二、项目开始施工前，泥炭土必须提前运送到甲方指定位置，如未按时、按量送到指定位置：1、甲方有权购置泥炭土、所产生一切费用由乙方承担。2、所有泥炭土不予计量。3、视情节严重甲方有权终止合同。