## 1.1 封-2 封面
| 扬中市城西小学智能化系统 |  |  |  | 工程
招标控制价审核
招 标 人：
（单位盖章）
造价咨询人：
（单位盖章）
2024年04月3日

## 1.2 扉-2 扉页
|  | 扬中市城西小学智能化系统 |  |  |  |  | 工程
招 标 控 制 价 审 核
| 招标控制价（小写）： |  |  | 3898308.96
| （大写）： |  |  | 叁佰捌拾玖万捌仟叁佰零捌元玖角陆分
| 招 标 人： |  |  |  | 造价咨询人：
|  |  | （单位盖章） |  |  | （单位资质专用章）
| 法定代表人 或其授权人： |  |  |  | 法定代表人 或其授权人：
|  |  | （签字或盖章） |  |  | （签字或盖章）
| 编 制 人： |  |  |  | 复 核 人：
|  |  | （造价人员签字盖专用章） |  |  | （造价工程师签字盖专用章）
| 编 制 时 间： |  | 2024年04月03日 |  | 复 核 时 间： | 2024年04月03日

## 3.1 表-04 单位工程招标控制价表
单位工程招标控制价表
工程名称：扬中市城西小学智能化工程智能化 |  |  | 标段： |  | 第1页 共1页
序号 | 汇总内容 |  |  | 金额(元) | 其中:暂估价(元)
1 | 分部分项工程费 |  |  | 3373911.30
1.1 | 人工费 |  |  | 491959.97
1.2 | 材料费 |  |  | 2440813.76
1.3 | 施工机具使用费 |  |  | 136350.16
1.4 | 企业管理费 |  |  | 235975.93
1.5 | 利润 |  |  | 68811.48
2 | 措施项目费 |  |  | 61359.33
2.1 | 单价措施项目费 |  |  | 22529.83
2.2 | 总价措施项目费 |  |  | 38829.50
2.2.1 | 其中：安全文明施工措施费 |  |  | 22584.51
3 | 其他项目费 |  |  | 100000.00
3.1 | 其中：暂列金额 |  |  | 100000.00
3.2 | 其中：专业工程暂估
3.3 | 其中：计日工
3.4 | 其中：总承包服务费
4 | 规费 |  |  | 41159.61
5 | 税金 |  |  | 321878.72
招标控制价合计=1+2+3+4+5-甲供材料费_含设备/1.01 |  |  |  | 3898308.96
【新点2013清单造价江苏版 V10.3.6】

## 3.2 表-08 分部分项工程和单价措施项目清单与计价表
分部分项工程和单价措施项目清单与计价表
工程名称：扬中市城西小学智能化工程智能化 |  |  |  |  | 标段： |  |  |  |  | 第1页 共28页
序号 | 项目编码 | 项目名称 |  | 项目特征描述 |  | 计量 单位 | 工程量 | 金额（元）
[8 empty] | 综合单价 | 合价 |  | 其中
暂估价
030502 综合布线系统工程
1 | 030502004001 | 单口网络信息点 |  | 1、名称：单口网络信息点 2、底盒材质、规格：单口面板*1+六类非屏蔽模块*1 |  | 个 | 353 | 26.56 | 9375.68
2 | 030502004002 | 双口网络信息点 |  | 1、名称：双口网络信息点 2、底盒材质、规格：双口面板*1+六类非屏蔽模块*2 |  | 个 | 28 | 41.56 | 1163.68
3 | 030502004003 | 网络和电话信息点 |  | 1、名称：网络和电话信息点 2、底盒材质、规格：双口面板*1+六类非屏蔽模块*1+语音模块*1 |  | 个 | 37 | 33.56 | 1241.72
4 | 030502004004 | 电话信息点 |  | 1、名称：电话信息点 2、底盒材质、规格：单口面板*1+语音模块*1 |  | 个 | 33 | 18.56 | 612.48
5 | 030404034001 | 线缆出线接口 |  | 1、名称：线缆出线接口 2、规格：空白面板*1 |  | 个 | 365 | 12.72 | 4642.80
6 | 030411006001 | 接线盒 |  | 1、名称：接线盒 2、材质：塑料 3、规格：86H 4、安装形式：明装 |  | 个 | 365 | 12.75 | 4653.75
7 | 030502009001 | 网络跳线（1米） |  | 1、名称：网络跳线（1米） 2、规格：成本品六类非屏蔽跳线，长度：1米，千兆速率，通过FLUKE测试速率不低于1000Mbps |  | 条 | 152 | 15.63 | 2375.76
8 | 030502009002 | 网络跳线（2米） |  | 1、名称：网络跳线（2米） 2、规格：成本品六类非屏蔽跳线，长度：2米，通过FLUKE测试速率不低于1000Mbps |  | 条 | 508 | 18.63 | 9464.04
9 | 030502009003 | CAT6A屏蔽免压接头 |  | 1、名称：CAT6A屏蔽免压接头 2、规格：CAT6A屏蔽免压接头，通过FLUKE测试速率不低于10Gbps |  | 条 | 130 | 35.05 | 4556.50
本页小计 | [8 empty] | 38086.41
【新点2013清单造价江苏版 V10.3.6】
分部分项工程和单价措施项目清单与计价表
工程名称：扬中市城西小学智能化工程智能化 |  |  |  |  | 标段： |  |  |  |  | 第2页 共28页
序号 | 项目编码 | 项目名称 |  | 项目特征描述 |  | 计量 单位 | 工程量 | 金额（元）
[8 empty] | 综合单价 | 合价 |  | 其中
暂估价
10 | 030502005001 | CAT6A屏蔽网线 |  | 1、名称：CAT6A屏蔽网线 2、规格：CAT6A双屏蔽网线，S/FTP或F/FTP，通过FLUKE测试速率不低于10Gbps 3、线缆对数：4对，符合国标 4、敷设方式：管内穿放 |  | m | 1525 | 6.23 | 9500.75
11 | 030502005002 | 六类非屏蔽网线 |  | 1、名称：CAT6非屏蔽网线 2、规格：CAT6非屏蔽网线，U/UTP，通过FLUKE测试速率不低于1000Mbps 3、线缆对数：4对，符合国标 4、敷设方式：管内穿放 |  | m | 31110 | 4.14 | 128795.40
12 | 030502007001 | 室内单模光纤（6芯） |  | 1、名称：室内单模光纤（6芯） 2、规格：室内6芯单模光纤，符合国标，低烟无卤护套 3、敷设方式：桥架和管内穿放 |  | m | 2000 | 5.61 | 11220.00
13 | 030502007002 | 室外单模光缆（24芯） |  | 1、名称：室外单模光纤（24芯） 2、规格：室外24芯单模光纤，符合国标，层绞填充式室外光缆 3、敷设方式：桥架和管内穿放 |  | m | 4800 | 9.45 | 45360.00
14 | 030411004001 | 电源/信号线RVV2*1.0 |  | 1、名称：RVV2*1.0 2、配线形式：桥架和管内穿放 3、规格：多股纯无氧铜细铜丝绞合线芯，符合国标 |  | m | 4500 | 3.42 | 15390.00
15 | 030411004002 | 电源/信号线RVV3*1.0 |  | 1、名称：RVV3*1.0 2、配线形式：桥架和管内穿放 3、规格：多股纯无氧铜细铜丝绞合线芯，符合国标 |  | m | 400 | 4.67 | 1868.00
16 | 030411004003 | 电源/信号线RVV4*1.0 |  | 1、名称：RVV4*1.0 2、配线形式：桥架和管内穿放 3、规格：多股纯无氧铜细铜丝绞合线芯，符合国标 |  | m | 6500 | 6.79 | 44135.00
本页小计 | [8 empty] | 256269.15
【新点2013清单造价江苏版 V10.3.6】
分部分项工程和单价措施项目清单与计价表
工程名称：扬中市城西小学智能化工程智能化 |  |  |  |  | 标段： |  |  |  |  | 第3页 共28页
序号 | 项目编码 | 项目名称 |  | 项目特征描述 |  | 计量 单位 | 工程量 | 金额（元）
[8 empty] | 综合单价 | 合价 |  | 其中
暂估价
17 | 030411004004 | 电源/信号线RVV2*2.5 |  | 1、名称：RVV2*2.5 2、配线形式：桥架和管内穿放 3、规格：多股纯无氧铜细铜丝绞合线芯，符合国标 |  | m | 2000 | 8.76 | 17520.00
18 | 030411004005 | 电源/信号线RVVP2*2.5 |  | 1、名称：RVVP2*2.5 2、配线形式：桥架和管内穿放 3、规格：多股纯无氧铜细铜丝绞合线芯，符合国标 |  | m | 1900 | 10.26 | 19494.00
19 | 080703010001 | 光纤配线架（24口） |  | 1、名称：光纤配线架（24口） 2、规格：金属外壳，壳体板材厚度不低于1.5mm，满配双工LC耦合器，满配LC尾纤 3、类型：机架式安装 |  | 架(个) | 24 | 1902.89 | 45669.36
20 | 030502015001 | 光缆终端盒（8口） |  | 1、名称：光缆终端盒（8口） 2、规格：金属外壳，8个接口，接口可安装双工LC或SC耦合器 3、类型：弱电箱内壁装固定安装 |  | 个 | 25 | 674.32 | 16858.00
21 | 030502015002 | 光缆终端盒（8口）室外 |  | 1、名称：光缆终端盒（8口）室外 2、规格：金属外壳，8个接口，接口可安装双工LC或SC耦合器 3、类型：室外弱电箱内壁装固定安装 |  | 个 | 5 | 706.32 | 3531.60
22 | 031101024001 | LC双工单模跳线（3米） |  | 1、名称、类别：LC双工单模跳线（3米） 2、规格：单模双芯跳线，长度：3米，双LC到双LC 3、安装方式：设备光接口连接 |  | 条 | 71 | 52.57 | 3732.47
23 | 031101024002 | LC双工单模跳线（20米） |  | 1、名称、类别：LC双工单模跳线（20米） 2、规格：单模双芯跳线，长度：20米，双LC到双LC 3、安装方式：设备光接口连接 |  | 条 | 67 | 87.57 | 5867.19
本页小计 | [8 empty] | 112672.62
【新点2013清单造价江苏版 V10.3.6】
分部分项工程和单价措施项目清单与计价表
工程名称：扬中市城西小学智能化工程智能化 |  |  |  |  | 标段： |  |  |  |  | 第4页 共28页
序号 | 项目编码 | 项目名称 |  | 项目特征描述 |  | 计量 单位 | 工程量 | 金额（元）
[8 empty] | 综合单价 | 合价 |  | 其中
暂估价
24 | 031101024003 | SC单模跳线（3米） |  | 1、名称、类别：SC单模跳线（3米） 2、规格：单模单芯跳线，长度：3米，SC到SC |  | 条 | 5 | 45.57 | 227.85
25 | 030502010001 | 六类非屏蔽网络配线架（24口） |  | 1、名称：六类非屏蔽网络配线架（24口） 2、规格：金属外壳，满配24个带LED寻线和端口状态指示灯的六类非屏蔽网络模块 |  | 个(块) | 4 | 980.75 | 3923.00
26 | 030502017001 | 线管理器 |  | 1、名称：金属理线架 |  | 个 | 32 | 56.82 | 1818.24
27 | 030502011001 | 语音跳线架（100对） |  | 1、名称：语音跳线架（100对） 2、规格：100对110机架式配线架，含四对、五对接线端子、背板套件； |  | 个(块) | 5 | 396.32 | 1981.60
28 | 030411004006 | 音频线 |  | 1、名称：音频线 2、规格：2*2.5；铜芯聚氯乙烯绝缘音响线，纯铜丝多芯绞合； |  | m | 600 | 8.76 | 5256.00
29 | 031101025001 | 成品音频线（30米） |  | 1、名称、类别：成品音频线 2、规格：3.5mm公对公接头 |  | 条 | 48 | 80.00 | 3840.00
30 | 031101025002 | 成品光纤视频线HDMI（50米） |  | 1、名称、类别：成品光纤视频线HDMI（50米） 2、规格：支持HDMI2.1标准，48Gbps带宽，光纤传输，HDMI公对公 |  | 条 | 1 | 880.00 | 880.00
31 | 030502012001 | 视频对接面板HDMI |  | 1、名称：视频对接面板HDMI 2、规格：HDMI母对母对接面板，支持HDMI2.1标准 |  | 个(块) | 1 | 32.26 | 32.26
32 | 030502006001 | 大对数电缆（25对） |  | 1、名称：大对数电缆（25对） 2、规格：三类大对数电缆，符合国标 |  | m | 500 | 21.46 | 10730.00
本页小计 | [8 empty] | 28688.95
【新点2013清单造价江苏版 V10.3.6】
分部分项工程和单价措施项目清单与计价表
工程名称：扬中市城西小学智能化工程智能化 |  |  |  |  | 标段： |  |  |  |  | 第5页 共28页
序号 | 项目编码 | 项目名称 |  | 项目特征描述 |  | 计量 单位 | 工程量 | 金额（元）
[8 empty] | 综合单价 | 合价 |  | 其中
暂估价
33 | 030502001001 | 网络机柜（22U） |  | 1、名称：网络机柜（22U） 2、规格：22U网络机柜，600mm宽*600mm深*1200mm高，前钢化玻璃门，后板门，壳体钢板厚度1.2mm，内梁条厚度2.0mm |  | 台 | 5 | 1664.01 | 8320.05
34 | 030502001002 | 网络机柜（42U） |  | 1、名称：网络机柜（42U） 2、规格：42U网络机柜，800mm宽*800mm深*2000mm高，前钢化玻璃门，后板门，壳体钢板厚度1.5mm，内梁条厚度2.0mm，机柜自带前垂直理线槽 |  | 台 | 5 | 4564.01 | 22820.05
35 | 030502001003 | 服务器机柜（42U） |  | 1、名称：服务器机柜（42） 2、规格：42U网络机柜，800mm宽*1200mm深*2000mm高，前后网孔门，壳体钢板厚度1.5mm，内梁条厚度2.0mm，机柜自带前垂直理线槽 |  | 台 | 4 | 5864.01 | 23456.04
36 | 030404018001 | 机柜专用PDU电源插座 |  | 1、名称：PDU电源插座 2、规格：220V10A，8个国标5孔10A插位，带状态指示灯，带防雷模块 |  | 台 | 23 | 233.49 | 5370.27
37 | 030502019001 | 双绞线缆测试 |  |  |  | 链路(点、芯) | 446 | 27.18 | 12122.28
38 | 030502020001 | 光纤测试 |  |  |  | 链路(点、芯) | 600 | 54.75 | 32850.00
|  | 分部小计 | [6 empty] | 540655.82
030501 网络交换系统工程
39 | 030501012001 | 物理网络控制主机 |  | 1、名称：物理网络控制主机 2、功能：4进4出，共8个LC光纤接口，可网络控制光纤链路物理断网，支持4G模块，包含10年流量，原厂三年质保 |  | 台(套) | 1 | 20265.03 | 20265.03
本页小计 | [8 empty] | 125203.72
【新点2013清单造价江苏版 V10.3.6】
分部分项工程和单价措施项目清单与计价表
工程名称：扬中市城西小学智能化工程智能化 |  |  |  |  | 标段： |  |  |  |  | 第6页 共28页
序号 | 项目编码 | 项目名称 |  | 项目特征描述 |  | 计量 单位 | 工程量 | 金额（元）
[8 empty] | 综合单价 | 合价 |  | 其中
暂估价
40 | 030501012002 | 网络核心交换机 |  | 1、名称：核心交换机 2、功能：框式交换机，5个接口板槽位，2块引擎板，24个1G电接口，24个1G光接口，24个10G光接口，2块交流电源，支持IPV6，支持虚拟化，原厂三年质保 3、层数：三层 |  | 台(套) | 1 | 61448.84 | 61448.84
41 | 030501017001 | 网络核心管理软件系统 |  | 1、名称：网络核心管理软件 2、规格：自动化运维管理软件，自带500个终端设备授权 |  | 套 | 1 | 9387.73 | 9387.73
42 | 030501012003 | 网络汇聚交换机 |  | 1、名称：网络汇聚交换机 2、功能：24个10G光接口，4个25G光接口，2个40G光接口，2个模块化电源，支持IPV6，原厂三年质保 3、层数：三层 |  | 台 | 4 | 13948.84 | 55795.36
43 | 030501012004 | 网络接入交换机（24口POE） |  | 1、名称：网络接入交换机（24口POE） 2、功能：24个1G电接口，且所有电接口支持POE+标准供电，4个10G光接口，支持VLAN、静态路由、动态路由，支持IPV6，原厂三年质保 3、层数：三层 |  | 台 | 4 | 4928.97 | 19715.88
44 | 030501012005 | 网络接入交换机（48口） |  | 1、名称：网络接入交换机（48口） 2、功能：48个1G电接口，4个10G光接口，支持VLAN、静态路由、动态路由，支持IPV6，原厂三年质保 3、层数：三层 |  | 台 | 2 | 5528.97 | 11057.94
本页小计 | [8 empty] | 157405.75
【新点2013清单造价江苏版 V10.3.6】
分部分项工程和单价措施项目清单与计价表
工程名称：扬中市城西小学智能化工程智能化 |  |  |  |  | 标段： |  |  |  |  | 第7页 共28页
序号 | 项目编码 | 项目名称 |  | 项目特征描述 |  | 计量 单位 | 工程量 | 金额（元）
[8 empty] | 综合单价 | 合价 |  | 其中
暂估价
45 | 030501012006 | 网络接入交换机（12口） |  | 1、名称：网络接入交换机（12口） 2、功能：2个10G光接口，2个2.5G电接口且支持POE+标准供电，8个1G电接口且支持POE+标准供电，支持VLAN、静态路由、动态路由，支持IPV6，原厂三年质保 3、硬件要求：静音无风扇设计 4、层数：三层 |  | 台 | 60 | 3928.97 | 235738.20
46 | 030501012007 | 网络接入交换机（10口） |  | 1、名称：网络接入交换机（10口） 2、功能：2个10G光接口，8个1G电接口且支持POE+标准供电，支持VLAN、静态路由、动态路由，支持IPV6，原厂三年质保 3、硬件要求：静音无风扇设计 4、层数：三层 |  | 台 | 33 | 3328.97 | 109856.01
47 | 030501007001 | 万兆单模光模块 |  | 1、名称：万兆单模光模块 2、类别：SFP+单模光模块，原厂三年质保 3、传输数率：10Gbps |  | 台(套) | 206 | 689.45 | 142026.70
48 | 030501013001 | 网络应用服务器 |  | 1、名称：网络应用服务器 2、规格：2颗CPU，总线程数不低于64线程，主频不低2.0G，内存128G，3块1T固态硬盘，支持RAID5，不低于2个1G网络接口，2U高度，自带正版操作系统 |  | 台 | 1 | 35563.50 | 35563.50
49 | 030501014001 | 计算机应用、网络系统接地 |  |  |  | 系统 | 1 | 1004.17 | 1004.17
50 | 030501015001 | 计算机应用、网络系统系统联调 |  | 1、用户数：共计450个信息点 |  | 系统 | 1 | 32738.96 | 32738.96
51 | 030501016001 | 计算机应用、网络系统试运行 |  | 1、用户数：共计450个信息点 |  | 系统 | 1 | 24948.25 | 24948.25
|  | 分部小计 | [6 empty] | 759546.57
030501 教学无线局域网系统工程
本页小计 | [8 empty] | 581875.79
【新点2013清单造价江苏版 V10.3.6】
分部分项工程和单价措施项目清单与计价表
工程名称：扬中市城西小学智能化工程智能化 |  |  |  |  | 标段： |  |  |  |  | 第8页 共28页
序号 | 项目编码 | 项目名称 |  | 项目特征描述 |  | 计量 单位 | 工程量 | 金额（元）
[8 empty] | 综合单价 | 合价 |  | 其中
暂估价
52 | 030501012008 | 面板无线AP |  | 1、名称：面板无线AP 2、功能：Wi-Fi 6双射频通用级面板型无线接入点，可安装在86面板盒孔位；整机最大支持4条空间流，整机最高接入速率不低于2.9Gbps，可支持802.11a/b/g/n/ac和802.11ax工作，胖/瘦模式切换、POE+供电，上行1个1G有线POE+受电口，下行4个1G有线电接口，原厂三年质保 3、层数：二层 |  | 台 | 42 | 955.56 | 40133.52
53 | 030501012009 | 高密无线AP |  | 1、名称：高密无线AP 2、功能：802.11ax四射频增强级高密放装型无线接入点；整机最大支持10条空间流，整机最高接入速率不低于8.6Gbps，可支持802.11a/b/g/n/ac和802.11ax工作，胖/瘦模式切换、POE+标准供电，上行1个2.5G有线POE+受电口，下行1个1G有线接口，支持物联网模块接入及物联设备POE供电，原厂三年质保 3、层数：三层 |  | 台 | 65 | 2515.03 | 163476.95
54 | 030501003001 | 无线管理控制器 |  | 1、名称：无线管理控制器 2、路数：支持不低于128个AP的管理授权 3、规格：多业务无线控制器，8个1G电接口；1个独立10G光接口，1个独立1G光接口；内置超大容量1T硬盘，4G内存；可升级LICENSE，支持集中转发和本地转发，支持IPV6，原厂三年质保 |  | 台 | 1 | 16791.20 | 16791.20
本页小计 | [8 empty] | 220401.67
【新点2013清单造价江苏版 V10.3.6】
分部分项工程和单价措施项目清单与计价表
工程名称：扬中市城西小学智能化工程智能化 |  |  |  |  | 标段： |  |  |  |  | 第9页 共28页
序号 | 项目编码 | 项目名称 |  | 项目特征描述 |  | 计量 单位 | 工程量 | 金额（元）
[8 empty] | 综合单价 | 合价 |  | 其中
暂估价
55 | 030501017002 | 无线系统管理软件 |  | 1、名称：无线系统管理软件 2、规格：支持分析网络运行情况，支持设备健康状态、网络覆盖情况、网络关联成功、上网体验情况、网络活跃度、网络饱和度查询功能，支持问题区域、问题AP、问题终端定位功能等，支持平台布置和手机APP客户端布置 |  | 套 | 1 | 2078.42 | 2078.42
|  | 分部小计 | [6 empty] | 222480.09
030507 视频监控系统工程
56 | 030507008001 | 半球摄像机 |  | 1、名称：半球摄像机 2、规格：400万像素，POE供电，3.6mm/6mm镜头可选，红外距离不低于50m，自带音频采集，支持Smart H.265、H.265等最新编码方式，原厂三年质保 3、安装方式：顶面安装或壁装 |  | 台 | 90 | 750.60 | 67554.00
57 | 030507008002 | 筒形摄像机 |  | 1、名称：筒形摄像机 2、规格：400万像素，POE供电，3.6mm/6mm镜头可选，红外距离不低于50m，自带音频采集，支持Smart H.265、H.265等最新编码方式，原厂三年质保 3、安装方式：壁装或吊装 |  | 台 | 208 | 750.60 | 156124.80
58 | 030507008003 | 筒机支架 |  | 1、名称：筒机支架 2、安装方式：壁装或吊装 |  | 台 | 208 | 157.22 | 32701.76
本页小计 | [8 empty] | 258458.98
【新点2013清单造价江苏版 V10.3.6】
分部分项工程和单价措施项目清单与计价表
工程名称：扬中市城西小学智能化工程智能化 |  |  |  |  | 标段： |  |  |  |  | 第10页 共28页
序号 | 项目编码 | 项目名称 |  | 项目特征描述 |  | 计量 单位 | 工程量 | 金额（元）
[8 empty] | 综合单价 | 合价 |  | 其中
暂估价
59 | 030507008004 | 球形摄像机 |  | 1、名称：球形摄像机 2、规格：400万像素，23倍光学变焦，镜头焦距5mm-115mm，镜头光圈F1.6-F3.6，支持巡航、巡扫功能，支持智能分析干扰功能，支持算法自定义，支持越界报警、电子防抖、电子透雾功能，红外距离不低于550m，支持Smart H.265、H.265等最新编码方式，原厂三年质保 3、安装方式：壁装或吊装 |  | 台 | 2 | 2946.30 | 5892.60
60 | 030507008005 | 球机支架 |  | 1、名称：球机支架 2、规格：与球形摄像机配套 3、安装方式：壁装或吊装 |  | 台 | 2 | 311.17 | 622.34
61 | 030507008006 | 电梯专用摄像机 |  | 1、名称：电梯专用摄像机 2、规格：400万像素，POE或12V供电，2.8mm镜头，红外距离不低于30m，自带音频采集，支持Smart H.265、H.265等最新编码方式，原厂三年质保 3、安装方式：顶面安装 |  | 台 | 1 | 885.60 | 885.60
62 | 030503004001 | 不锈钢室外箱 |  | 1、名称：不锈钢室外箱 2、规格：304不锈钢壳体，500mm宽*600mm高*250mm深 3、安装方式：落地安装 |  | 台(套) | 5 | 824.01 | 4120.05
63 | 030502015004 | 光缆终端盒（8口）室外 |  | 1、名称：光缆终端盒（8口）室外 2、规格：金属外壳，8个接口，接口可安装双工LC或SC耦合器 3、类型：室外弱电箱内壁装固定安装 |  | 个 | 5 | 706.32 | 3531.60
本页小计 | [8 empty] | 15052.19
【新点2013清单造价江苏版 V10.3.6】
分部分项工程和单价措施项目清单与计价表
工程名称：扬中市城西小学智能化工程智能化 |  |  |  |  | 标段： |  |  |  |  | 第11页 共28页
序号 | 项目编码 | 项目名称 |  | 项目特征描述 |  | 计量 单位 | 工程量 | 金额（元）
[8 empty] | 综合单价 | 合价 |  | 其中
暂估价
64 | 031101024005 | SC单模跳线（3米） |  | 1、名称、类别：SC单模跳线（3米） 2、规格：单模单芯跳线，长度：3米，SC到SC |  | 条 | 5 | 45.57 | 227.85
65 | 030507004001 | 可视对讲监控一键报警一体柱 |  | 1、名称：可视对讲监控一键报警一体柱 2、规格：内置1080P广角摄像头，带红外补光；单按键呼叫全双工对讲，在服务器设定呼叫目标；内置大音量扬声器及麦克风，免提通话和接收广播；内置≥40W功率定阻功放模块，具备≥2路功率输出接口，可外接扬声器扩音；报警柱自带警示灯，对讲时警灯提示，可由监控中心控制其闪烁；支持脱机对讲，在服务器离线状态下，仍可呼叫预设目标终端和接收其它终端的呼叫；支持喧哗报警，当本机周围环境音量达到一定级别且持续一定时间终端自动向中心主机报警，报警触发音量和时间可设置； 3、安装方式：立柱埋地安装 |  | 套 | 1 | 10716.58 | 10716.58
66 | 030410001001 | 电杆组立 |  | 1、名称：监控音柱立杆 2、材质：通体304不锈钢 3、规格：3.5m高度，2个摄像机安装位，含地笼和基础 |  | 根 | 12 | 1089.50 | 13074.00
本页小计 | [8 empty] | 24018.43
【新点2013清单造价江苏版 V10.3.6】
分部分项工程和单价措施项目清单与计价表
工程名称：扬中市城西小学智能化工程智能化 |  |  |  |  | 标段： |  |  |  |  | 第12页 共28页
序号 | 项目编码 | 项目名称 |  | 项目特征描述 |  | 计量 单位 | 工程量 | 金额（元）
[8 empty] | 综合单价 | 合价 |  | 其中
暂估价
67 | 030501012010 | 监控核心交换机 |  | 1、名称：监控核心交换机 2、功能：框式交换机，3个接口板槽位，1块引擎板，24个1G电接口，24个1G光接口，2个10G光接口，2块交流电源，支持IPV6，支持VLAN、静态路由、动态路由，原厂三年质保 3、层数：三层 |  | 台(套) | 1 | 17448.84 | 17448.84
68 | 030501012011 | 监控接入交换机（24口POE） |  | 1、名称：监控接入交换机（24口POE） 2、功能：24个1G电接口，且所有电接口支持POE标准供电，4个1G光接口，支持VLAN、静态路由、动态路由，支持IPV6，原厂三年质保 3、层数：三层 |  | 台 | 12 | 3228.97 | 38747.64
69 | 030501012012 | 1V8光纤收发器（POE） |  | 1、名称：1V8光纤收发器（POE） 2、功能：接收端：1个1G光接口（单模单SC接口）、1个1G电接口，发送端：1个1G光接口（单模单SC接口）、8个1G电接口且所有接口支持POE标准供电，原厂三年质保 3、层数：二层 |  | 台(套) | 5 | 1317.07 | 6585.35
70 | 030501012013 | 电梯网桥 |  | 1、名称：电梯网桥 2、功能：一个接收端，一个发射端，自带电源适配器 |  | 对 | 1 | 989.45 | 989.45
71 | 030501007002 | 万兆单模光模块 |  | 1、名称：万兆单模光模块 2、类别：SFP+单模光模块，原厂三年质保 3、传输数率：10Gbps |  | 台 | 2 | 689.45 | 1378.90
本页小计 | [8 empty] | 65150.18
【新点2013清单造价江苏版 V10.3.6】
分部分项工程和单价措施项目清单与计价表
工程名称：扬中市城西小学智能化工程智能化 |  |  |  |  | 标段： |  |  |  |  | 第13页 共28页
序号 | 项目编码 | 项目名称 |  | 项目特征描述 |  | 计量 单位 | 工程量 | 金额（元）
[8 empty] | 综合单价 | 合价 |  | 其中
暂估价
72 | 030501007003 | 千兆单模光模块 |  | 1、名称：千兆单模光模块 2、类别：SFP单模光模块，原厂三年质保 3、传输数率：1Gbps |  | 台 | 2 | 539.45 | 1078.90
73 | 030507013001 | 32路硬盘录像机 |  | 1、名称：32路硬盘录像机 2、规格：支持32路网络视频接入，2个HDMI接口、2个VGA接口、2个RJ45网络接口、1个RS232接口、2个RS485接口、1个eSata接口，1路音频输入接口、2路音频输出接口，16个SATA接口，16个报警输入接口、8个报警输出接口、2个DV12V输出接口，原厂三年质保 3、存储容量、格式：8块10T硬盘 |  | 台(套) | 10 | 15531.75 | 155317.50
74 | 030501013002 | 监控综合管理平台 |  | 1、名称：监控综合管理平台 2、规格：支持600路视频监控接入，支持100路门禁接入，支持5进5出停车管理设备接入及停车场车位管理（停车场缴费功能：可支持支付宝，微信等支付方式），支持报警主机接入，分布式扩展接入和流媒体能力，满足项目扩容以及大路数并发拉流存储要求，支持扩展对讲、客流、考勤、巡更、梯控；原厂三年质保 |  | 台(套) | 1 | 30563.50 | 30563.50
本页小计 | [8 empty] | 186959.90
【新点2013清单造价江苏版 V10.3.6】
分部分项工程和单价措施项目清单与计价表
工程名称：扬中市城西小学智能化工程智能化 |  |  |  |  | 标段： |  |  |  |  | 第14页 共28页
序号 | 项目编码 | 项目名称 |  | 项目特征描述 |  | 计量 单位 | 工程量 | 金额（元）
[8 empty] | 综合单价 | 合价 |  | 其中
暂估价
75 | 030507002001 | 可视对讲监控报警一体管理终端 |  | 1、名称：可视对讲监控报警一体管理终端 2、规格：采用≥10英寸多点触控电容屏和可拆卸话筒杆，内置≥800万像素高清摄像头，支持摄像头物理遮挡，双网口设计，置扬声器和话筒咪头，支持免提通话、接收广播和监听，具有HDMI视频输出接口，外接显示器与本机显示屏同屏或异屏显示，具备1路报警输入、1路报警输出接口，具备1路3.5mm音频输入、1路3.5mm音频输出接口，面板前置紧急专用红色物理按键，按下一键全区广播，支持对单个终端监视监听或对多个终端循环监视监听，支持Onvif协议，获取环境IPC视频和将音视频输出至第三方平台 |  | 套 | 1 | 10250.11 | 10250.11
76 | 030507014001 | 46寸液晶拼接屏 |  | 1、名称：46寸液晶拼接屏 2、规格：46英寸屏体，3.5mm双边拼缝，分辨率：1920*1080，亮度：500cd/m2，输入接口：VGA(D-Sub)*1、CVBS(BNC)*2、DVI-D*1、HDMI*1、RS232(RJ45)*1、USB（升级和多媒体）*1，输出接口：CVBS(BNC)*2、RS232(RJ45)*1，原厂三年质保 |  | 台 | 4 | 3778.78 | 15115.12
77 | 030507008007 | 拼接屏支架 |  | 1、名称：拼接屏支架 2、规格：铝型材框架 3、安装方式：落地式安装 |  | 台 | 4 | 423.38 | 1693.52
本页小计 | [8 empty] | 27058.75
【新点2013清单造价江苏版 V10.3.6】
分部分项工程和单价措施项目清单与计价表
工程名称：扬中市城西小学智能化工程智能化 |  |  |  |  | 标段： |  |  |  |  | 第15页 共28页
序号 | 项目编码 | 项目名称 |  | 项目特征描述 |  | 计量 单位 | 工程量 | 金额（元）
[8 empty] | 综合单价 | 合价 |  | 其中
暂估价
78 | 030507009001 | 监控视频解码器（4路） |  | 1、名称：监控视频解码器（4路） 2、规格：1个1G网络电接口，4个HDMI输出接口，1个USB接口，自带系统和WEB管理，单HDMI输出可切割16画面，可分屏可拼接，画面漫游，原厂三年质保 |  | 台(套) | 1 | 2812.07 | 2812.07
79 | 031101025003 | 成品视频线HDMI（10米） |  | 1、名称、类别：成品视频线HDMI（10米） 2、规格：支持HDMI2.0标准，10Gbps带宽，HDMI公对公 |  | 条 | 4 | 315.46 | 1261.84
80 | 030507017002 | 安全防范分系统调试 |  | 1、名称：共计301台 |  | 系统 | 1 | 20841.24 | 20841.24
81 | 030507019001 | 安全防范系统工程试运行 |  |  |  | 系统 | 1 | 18692.59 | 18692.59
|  | 分部小计 | [6 empty] | 618227.75
030507 门禁及出入口控制系统工程
82 | 030507007001 | 单门磁力锁 |  | 1、名称：单门磁力锁 2、规格：铝合金壳体，280kg直线拉力，断电开门，门状态检测 |  | 台 | 164 | 541.57 | 88817.48
83 | 030507008008 | 单门磁力锁支架 |  | 1、名称：单门磁力锁支架 |  | 台 | 164 | 316.17 | 51851.88
84 | 030507005001 | 门禁读卡器 |  | 1、名称：门禁读卡器 2、规格：支持IC卡ID卡可选，带数字按键，带状态指示灯 |  | 台 | 164 | 578.46 | 94867.44
85 | 030904003001 | 开门按钮 |  | 1、名称：开门按钮 2、规格：86型，多种触发方式，常开/常闭功能，可灵活应用 |  | 个 | 164 | 99.79 | 16365.56
本页小计 | [8 empty] | 295510.10
【新点2013清单造价江苏版 V10.3.6】
分部分项工程和单价措施项目清单与计价表
工程名称：扬中市城西小学智能化工程智能化 |  |  |  |  | 标段： |  |  |  |  | 第16页 共28页
序号 | 项目编码 | 项目名称 |  | 项目特征描述 |  | 计量 单位 | 工程量 | 金额（元）
[8 empty] | 综合单价 | 合价 |  | 其中
暂估价
86 | 030507006001 | 门禁电路控制器 |  | 1、名称：门禁电路控制器 2、规格：1个RJ45接口，1路485接口，支持接入2路门禁设备，支持接入灯光控制面板，支持下联设备状态侦测，支持下联设备电源供应，支持能耗采集，支持物联协议管理 |  | 台 | 60 | 2234.24 | 134054.40
87 | 030507006002 | 门禁控制器 |  | 1、名称：门禁控制器 2、规格：1个RJ45接口，1路485接口，支持接入2路门禁设备，支持下联设备状态侦测，支持下联设备电源供应，支持物联协议管理 |  | 台 | 32 | 1380.65 | 44180.80
88 | 030507005002 | 门禁发卡器 |  | 1、名称：门禁发卡器 2、规格：支持IC卡或ID卡发卡 |  | 台 | 1 | 878.46 | 878.46
本页小计 | [8 empty] | 179113.66
【新点2013清单造价江苏版 V10.3.6】
分部分项工程和单价措施项目清单与计价表
工程名称：扬中市城西小学智能化工程智能化 |  |  |  |  | 标段： |  |  |  |  | 第17页 共28页
序号 | 项目编码 | 项目名称 |  | 项目特征描述 |  | 计量 单位 | 工程量 | 金额（元）
[8 empty] | 综合单价 | 合价 |  | 其中
暂估价
89 | 030507016001 | 停车场管理设备 |  | 1、名称：停车场管理设备 2、规格：包含：抓拍单元、闸机单元、控制单元 3、抓拍单元：显示屏尺寸：256mm×256mm（长×宽），补光灯数量：3颗（可根据需求切换为暖光灯或红外灯，亮度可自动调节），传感器类型：1/1.8英寸CMOS，二维码显示：支持，抓拍距离：2.5-6m，支持自动除雾，变焦镜头，镜头焦距：2.7mm-12mm 4、闸机单元：直杆（红白相间），杆长：4米，起杆速度：2s，电机类型：直流无刷，支持线圈防砸和雷达防砸两种方式接入，支持遇阻反弹，支持断电手摇，支持遥控器远程开关，最大距离50m（空旷无干扰） 5、控制单元：雷达防砸，检测区域：0.3~6m（可调），防砸区域：0~2m（可调），检测目标：人和车 |  | 台 | 2 | 17954.63 | 35909.26
90 | 030507017001 | 安全防范分系统调试 |  |  |  | 系统 | 92 | 221.36 | 20365.12
91 | 030507019002 | 安全防范系统工程试运行 |  |  |  | 系统 | 1 | 6234.50 | 6234.50
|  | 分部小计 | [6 empty] | 493524.90
030504 能源控制与采集管理系统
本页小计 | [8 empty] | 62508.88
【新点2013清单造价江苏版 V10.3.6】
分部分项工程和单价措施项目清单与计价表
工程名称：扬中市城西小学智能化工程智能化 |  |  |  |  | 标段： |  |  |  |  | 第18页 共28页
序号 | 项目编码 | 项目名称 |  | 项目特征描述 |  | 计量 单位 | 工程量 | 金额（元）
[8 empty] | 综合单价 | 合价 |  | 其中
暂估价
92 | 030504003001 | 电路执行单元 |  | 1、名称：电路执行单元 2、规格：1路485接口，支持控制6路电路，单路电路支持20A，继电器内部触点为银触点，带多状态信号指示灯，带手动按钮 |  | 个 | 60 | 991.96 | 59517.60
93 | 030404023001 | 导轨式交流接触器 |  | 1、名称：导轨式交流接触器 2、规格：40A |  | 台 | 180 | 89.93 | 16187.40
94 | 030504003002 | 智能灯控开关（2路） |  | 1、名称：智能灯控开关（2路） 2、规格：双路灯光控制，每路可状态显示，支持485协议，每路开关定制标识名称 |  | 个 | 60 | 391.96 | 23517.60
95 | 030504004001 | 能源控制系统平台软件 |  | 1、名称：能源控制系统平台软件 2、功能：定制BOSS界面，支持电路控制（包括按日定时、按月定时、按季定时），支持门禁控制（包括权限设置、定时设置），支持数据采集，支持远程管理（包括客户端和手机APP） |  | 套 | 1 | 40078.42 | 40078.42
96 | 030504003003 | 水量采集单元 |  | 1、名称：水量采集单元 2、规格：支持管道水量采集 |  | 个 | 1 | 2041.96 | 2041.96
97 | 030504003004 | 电量采集单元 |  | 1、名称：电量采集单元 2、规格：支持节点电路电量采集 |  | 个 | 1 | 2041.96 | 2041.96
98 | 030504004002 | 能源采集系统平台软件 |  | 1、名称：能源采集系统平台软件 2、功能：定制BOSS界面，支持水量、电量采集，支持数据统计，支持生成日报表、周报表、月报表、季报表、学期报表、年报表，支持漏水告警，支持分支断电告警 |  | 套 | 1 | 30078.42 | 30078.42
|  | 分部小计 | [6 empty] | 173463.36
030506 IP广播系统工程
本页小计 | [8 empty] | 173463.36
【新点2013清单造价江苏版 V10.3.6】
分部分项工程和单价措施项目清单与计价表
工程名称：扬中市城西小学智能化工程智能化 |  |  |  |  | 标段： |  |  |  |  | 第19页 共28页
序号 | 项目编码 | 项目名称 |  | 项目特征描述 |  | 计量 单位 | 工程量 | 金额（元）
[8 empty] | 综合单价 | 合价 |  | 其中
暂估价
99 | 030506004001 | IP寻呼话筒 |  | 1、名称：IP寻呼话筒 2、规格：≥4寸LCD全彩触控屏，内置高保真扬声器，外置鹅颈话筒，可免提通话、接收广播、实况监听，支持快捷广播、快捷对讲、快捷监听、返回功能，支持自定义快捷按键一键寻呼广播、对讲功能，支持对全区、分区、终端进行广播喊话 |  | 台 | 3 | 3227.50 | 9682.50
100 | 030504001001 | IP广播服务器 |  | 1、名称：IP广播服务器 2、规格：17英寸四线制工业级液晶屏，支持触摸屏控制，自带可抽拉隐藏式键盘、鼠标，配置不低于I5处理器，8G内存，240G固态硬盘，支持电子地图，实时查看各路广播终端实时情况，尽在掌控，支持接入消防报警信号，实现消防联动，自带防误触红色按钮和手柄话筒用于紧急广播，配置手柄话筒用于紧急广播 |  | 台 | 1 | 13063.50 | 13063.50
101 | 030501017003 | IP广播服务系统软件平台 |  | 1、名称：IP广播服务系统软件平台 2、规格：满足1000个以上终端设备搭建、管理、授权、组织调整，支持终端搜索、终端状态筛选、分区筛选等操作，支持双向对讲功能，支持考场模式设置，支持学校广播等各类应用 |  | 套 | 1 | 3078.42 | 3078.42
本页小计 | [8 empty] | 25824.42
【新点2013清单造价江苏版 V10.3.6】
分部分项工程和单价措施项目清单与计价表
工程名称：扬中市城西小学智能化工程智能化 |  |  |  |  | 标段： |  |  |  |  | 第20页 共28页
序号 | 项目编码 | 项目名称 |  | 项目特征描述 |  | 计量 单位 | 工程量 | 金额（元）
[8 empty] | 综合单价 | 合价 |  | 其中
暂估价
102 | 030506001001 | IP广播音箱 |  | 1、名称：IP广播音箱 2、规格：内置高保真扬声器及≥2x10W(8Ω)立体声D类功率放大器，支持副音箱接入，音质清晰，具有至少1路3.5mm线路输入，1路3.5mm线路输出接口，支持在服务软件上远程调节输出音量，并可在本地用旋钮调节线路输入音量，支持在WEB界面设置本地扩声音量增加≥5级调整，标准RJ45网络接口 3、安装方式：壁挂安装 |  | 台 | 60 | 885.64 | 53138.40
103 | 030506001002 | IP广播功放（360W） |  | 1、名称：IP广播功放（360W） 2、规格：具有2路定压100V功率输出接口，输出功率360W，支持路话筒输入和2路AUX线路输入，话筒输入与线路输入音量独立控制，具有调节旋钮，支持1路报警输入和1路报警输出，支持离线广播，支持IP广播服务器控制及铃声播放 |  | 台 | 2 | 4407.78 | 8815.56
104 | 030506001003 | IP广播功放（650W） |  | 1、名称：IP广播功放（650W） 2、规格：具有2路定压100V功率输出接口，输出功率650W，支持路话筒输入和2路AUX线路输入，话筒输入与线路输入音量独立控制，具有调节旋钮，支持1路报警输入和1路报警输出，支持离线广播，支持IP广播服务器控制及铃声播放 |  | 台 | 1 | 5007.78 | 5007.78
本页小计 | [8 empty] | 66961.74
【新点2013清单造价江苏版 V10.3.6】
分部分项工程和单价措施项目清单与计价表
工程名称：扬中市城西小学智能化工程智能化 |  |  |  |  | 标段： |  |  |  |  | 第21页 共28页
序号 | 项目编码 | 项目名称 |  | 项目特征描述 |  | 计量 单位 | 工程量 | 金额（元）
[8 empty] | 综合单价 | 合价 |  | 其中
暂估价
105 | 030506001004 | 室外音柱（80W） |  | 1、名称：室外音柱（80W） 2、规格：铝合金外壳室外防水音柱，额定功率：80W，输入方式：定压100V |  | 台 | 12 | 842.02 | 10104.24
106 | 030506001005 | 调音台-操场 |  | 1、名称：调音台 2、规格：支持12路输入通道，4路单声道+4对立体声，单声/麦克风输入通道上具备增益，支持蓝牙、MP3播放器，带有压限器功能 |  | 台 | 1 | 4330.03 | 4330.03
107 | 030506001006 | 反馈抑制器-操场 |  | 1、名称：反馈抑制器 2、规格：支持自动抑制啸叫点，支持LCD显示屏显示功能设定，提供6段led显示输出电平，支持手动或通过电脑端软件设置反馈抑制器的输入增益、EQ、门限器、压缩器、限幅器等DSP参数，可保存10种预设模式，支持模式存档及EQ存档导入导出 |  | 台 | 1 | 3907.78 | 3907.78
108 | 030506001007 | 一拖二手持无线话筒-操场 |  | 1、名称：一拖二手持无线话筒 2、规格：机架式接收机和两支手持话筒组成，前面板LCD屏可同时显示RF/AF信号强度，自动选讯，可设定频道/频率，无线电工作方式必须为真分集、PLL锁相环频率合成，支持通过红外功能进行接收与发射的对频工作，输出接口：XLR平衡式插座独立输出及Φ6.3不平衡式插座混合输出 |  | 台 | 1 | 3319.88 | 3319.88
本页小计 | [8 empty] | 21661.93
【新点2013清单造价江苏版 V10.3.6】
分部分项工程和单价措施项目清单与计价表
工程名称：扬中市城西小学智能化工程智能化 |  |  |  |  | 标段： |  |  |  |  | 第22页 共28页
序号 | 项目编码 | 项目名称 |  | 项目特征描述 |  | 计量 单位 | 工程量 | 金额（元）
[8 empty] | 综合单价 | 合价 |  | 其中
暂估价
109 | 030506001008 | IP广播功放（360W）-风雨操场 |  | 1、名称：IP广播功放（360W） 2、规格：具有2路定压100V功率输出接口，输出功率360W，支持路话筒输入和2路AUX线路输入，话筒输入与线路输入音量独立控制，具有调节旋钮，支持1路报警输入和1路报警输出，支持离线广播，支持IP广播服务器控制及铃声播放 |  | 台 | 2 | 4407.78 | 8815.56
110 | 030506001009 | 室内音柱-风雨操场 |  | 1、名称：室内音柱 2、规格：铝合金外壳室外防水音柱，额定功率：60W，输入方式：定压100V |  | 台 | 8 | 864.80 | 6918.40
111 | 030506001010 | 调音台-风雨操场 |  | 1、名称：调音台 2、规格：支持12路输入通道，4路单声道+4对立体声，单声/麦克风输入通道上具备增益，支持蓝牙、MP3播放器，带有压限器功能 |  | 台 | 1 | 4330.03 | 4330.03
112 | 030506001011 | 反馈抑制器-风雨操场 |  | 1、名称：反馈抑制器 2、规格：支持自动抑制啸叫点，支持LCD显示屏显示功能设定，提供6段led显示输出电平，支持手动或通过电脑端软件设置反馈抑制器的输入增益、EQ、门限器、压缩器、限幅器等DSP参数，可保存10种预设模式，支持模式存档及EQ存档导入导出 |  | 台 | 1 | 3907.78 | 3907.78
本页小计 | [8 empty] | 23971.77
【新点2013清单造价江苏版 V10.3.6】
分部分项工程和单价措施项目清单与计价表
工程名称：扬中市城西小学智能化工程智能化 |  |  |  |  | 标段： |  |  |  |  | 第23页 共28页
序号 | 项目编码 | 项目名称 |  | 项目特征描述 |  | 计量 单位 | 工程量 | 金额（元）
[8 empty] | 综合单价 | 合价 |  | 其中
暂估价
113 | 030506001012 | 一拖二手持无线话筒-风雨操场 |  | 1、名称：一拖二手持无线话筒 2、规格：机架式接收机和两支手持话筒组成，前面板LCD屏可同时显示RF/AF信号强度，自动选讯，可设定频道/频率，无线电工作方式必须为真分集、PLL锁相环频率合成，支持通过红外功能进行接收与发射的对频工作，输出接口：XLR平衡式插座独立输出及Φ6.3不平衡式插座混合输出 |  | 台 | 1 | 3319.88 | 3319.88
114 | 030411004007 | 电源/信号线RVVP2*2.5 |  | 1、名称：RVVP2*2.5 2、配线形式：桥架和管内穿放 3、规格：多股纯无氧铜细铜丝绞合线芯，符合国标 |  | m | 200 | 10.26 | 2052.00
115 | 030506006001 | 背景音乐系统试运行 |  |  |  | 系统 | 1 | 3741.44 | 3741.44
|  | 分部小计 | [6 empty] | 147533.18
030506 会议室扩声
116 | 030506001013 | 主音箱（8寸） |  | 1、名称：主音箱（8寸） 2、规格：低音单元：8英寸，高音单元：1.5英寸，频率响应：75Hz-20kHz，灵敏度：≥96dB（@1W/1m），功率/阻抗：≤150W持续，8Ω，接口：2*NL4 Speakon |  | 台 | 4 | 2207.78 | 8831.12
本页小计 | [8 empty] | 17944.44
【新点2013清单造价江苏版 V10.3.6】
分部分项工程和单价措施项目清单与计价表
工程名称：扬中市城西小学智能化工程智能化 |  |  |  |  | 标段： |  |  |  |  | 第24页 共28页
序号 | 项目编码 | 项目名称 |  | 项目特征描述 |  | 计量 单位 | 工程量 | 金额（元）
[8 empty] | 综合单价 | 合价 |  | 其中
暂估价
117 | 030506001014 | 主功放 |  | 1、名称：主功放 2、规格：高效率D类功放，高度1U，内置峰值电平限制器以保护扬声器，同时通过削波指示灯提醒，浪涌防护：电源输入支持差模1KV，共模2KV防护；功率输出支持共模2KV防护，立体声输出功率：≥350W*2@8Ω，接口：2路线路输入、2路线路输出、2路功率输出 |  | 台 | 1 | 4207.78 | 4207.78
118 | 030506001015 | 数字音频处理器 |  | 1、名称：数字音频处理器 2、规格：8路可切换式平衡话筒/线路输入，支持48V幻象供电；8路平衡线路输出，4路可自定义GPIO口，1路RS485接口，1路RS232接口，内置USB声卡，支持音乐播放、录制和软视频会议，不少于8段PEQ，且提供≥5种滤波器类型选择，每个输入通道应具备自适应反馈抑制（AFC），传声增益提升幅度10dB，输出通道包括且不限于以下功能：参量均衡、分频器、延时器、限幅器、矩阵 |  | 台 | 1 | 7207.78 | 7207.78
本页小计 | [8 empty] | 11415.56
【新点2013清单造价江苏版 V10.3.6】
分部分项工程和单价措施项目清单与计价表
工程名称：扬中市城西小学智能化工程智能化 |  |  |  |  | 标段： |  |  |  |  | 第25页 共28页
序号 | 项目编码 | 项目名称 |  | 项目特征描述 |  | 计量 单位 | 工程量 | 金额（元）
[8 empty] | 综合单价 | 合价 |  | 其中
暂估价
119 | 030506001017 | 反馈抑制器 |  | 1、名称：反馈抑制器 2、规格：支持自动抑制啸叫点，支持LCD显示屏显示功能设定，提供6段led显示输出电平，支持手动或通过电脑端软件设置反馈抑制器的输入增益、EQ、门限器、压缩器、限幅器等DSP参数，可保存10种预设模式，支持模式存档及EQ存档导入导出 |  | 台 | 1 | 3907.78 | 3907.78
120 | 030506001018 | 时序电源 |  | 1、名称：时序电源 2、规格：8通道带独立滤波器时序电源插座，每通道具备独立的硬件紧急关闭开关，可以通过开关紧急关闭某一路的电源输出，2个10A直通电源插座，支持自定义调整通道开机及关机的延时时间，内置定时开关机功能，最长可达12个月的定时时间设置，在控制软件内自由编辑，支持RS485、RS232、TCP/IP、红外控制，支持多台电源时序器级联，支持设置密码，更好的保护系统用电安全管理 |  | 台 | 1 | 2207.78 | 2207.78
121 | 030506001019 | 调音台 |  | 1、名称：调音台 2、规格：支持12路输入通道，4路单声道+4对立体声，单声/麦克风输入通道上具备增益，支持蓝牙、MP3播放器，带有压限器功能 |  | 台 | 1 | 4330.03 | 4330.03
本页小计 | [8 empty] | 10445.59
【新点2013清单造价江苏版 V10.3.6】
分部分项工程和单价措施项目清单与计价表
工程名称：扬中市城西小学智能化工程智能化 |  |  |  |  | 标段： |  |  |  |  | 第26页 共28页
序号 | 项目编码 | 项目名称 |  | 项目特征描述 |  | 计量 单位 | 工程量 | 金额（元）
[8 empty] | 综合单价 | 合价 |  | 其中
暂估价
122 | 030506001020 | 一拖四手持无线话筒 |  | 1、名称：一拖四手持无线话筒 2、规格：UHF频率范围500MHz-900MHz，四通道接收信号，每通道有100个信道可选，每个信道以250KHz步进，采用稳定的PLL数位锁相环合成技术，整机性能稳定性，各通道配备独有的ID号，支持10台同时使用(即10台接收机和40个发射器)，话筒类型：领夹式/手持式/鹅颈式可选，输出接口：2个平衡输出和1个混合非平衡输出 |  | 台 | 2 | 4719.88 | 9439.76
123 | 030506002002 | 扩声系统调试 |  |  |  | 只(副台系统) | 1 | 558.28 | 558.28
124 | 030506003001 | 扩声系统试运行 |  |  |  | 系统 | 1 | 9371.03 | 9371.03
|  | 分部小计 | [6 empty] | 50061.34
030506 LED显示屏
125 | 030507014002 | 室内LED显示屏（P2全彩） |  | 1、名称：室内LED显示屏（P2全彩） 2、规格：屏体采用P2全彩模组，边框采用不锈钢包边，框架采用方形镀锌钢管制作，包括所有接收卡、屏内连接线、视频处理器、配电箱及所有相关配套设备 |  | m2 | 11.16 | 11870.57 | 132475.56
126 | 030507014003 | 室外LED显示屏（P5全彩） |  | 1、名称：室外LED显示屏（P5全彩） 2、规格：屏体采用室外P5全彩模组，边框采用不锈钢包边，框架采用方形镀锌钢管制作，立柱采用不锈钢管制作，基础有足够承重和能承受的横向拉力，包括所有接收卡、屏内连接线、视频处理器、配电箱及所有相关配套设备 |  | m2 | 5.37 | 8870.57 | 47634.96
本页小计 | [8 empty] | 199479.59
【新点2013清单造价江苏版 V10.3.6】
分部分项工程和单价措施项目清单与计价表
工程名称：扬中市城西小学智能化工程智能化 |  |  |  |  | 标段： |  |  |  |  | 第27页 共28页
序号 | 项目编码 | 项目名称 |  | 项目特征描述 |  | 计量 单位 | 工程量 | 金额（元）
[8 empty] | 综合单价 | 合价 |  | 其中
暂估价
|  | 分部小计 | [6 empty] | 180110.52
030413 机房系统工程
127 | 011104004001 | 防静电活动地板 |  | 1、名称：防静电活动地板 2、支架高度、材料种类：25CM 3、面层材料品种、规格、颜色：PVC无边 |  | m2 | 24 | 440.93 | 10582.32
128 | 080608003001 | UPS不间断电源（20kVA） |  | 1、名称：UPS不间断电源（20kVA） 2、规格：20kVA主机，三进单出，输出功率因数≥0.9，效率≥95%，125%过载≥5分钟，原厂三年质保 |  | 台 | 1 | 47499.53 | 47499.53
129 | 030405001001 | 免维护铅酸蓄电池12V100Ah |  | 1、名称：免维护铅酸蓄电池 2、容量(A·h)：12V100Ah |  | 个(组件) | 32 | 914.03 | 29248.96
130 | 030404012001 | 蓄电池柜（32节） |  | 1、名称：蓄电池柜（32节） 2、规格：可安装32节12V100Ah电池，带空开控制，标配全套电池连接线 |  | 台 | 1 | 3527.29 | 3527.29
131 | 030404017001 | UPS进出线配电箱 |  | 1、名称：UPS进出线配电箱 2、规格：1路4P100A，1路2P100A，5路32A，带数字电表、状态指示灯、输入B级防雷，箱内标配零排和地排 3、安装方式：壁挂安装 |  | 台 | 1 | 1540.16 | 1540.16
132 | 080608003002 | UPS不间断电源（3kVA） |  | 1、名称：UPS不间断电源（3kVA） 2、规格：3kVA主机，单进单出，输出功率因数≥0.9，效率≥95%，125%过载≥5分钟，原厂三年质保 |  | 台 | 2 | 12499.53 | 24999.06
133 | 030405001002 | 免维护铅酸蓄电池12V100Ah |  | 1、名称：免维护铅酸蓄电池 2、容量(A·h)：12V100Ah |  | 个(组件) | 16 | 914.03 | 14624.48
本页小计 | [8 empty] | 132021.80
【新点2013清单造价江苏版 V10.3.6】
分部分项工程和单价措施项目清单与计价表
工程名称：扬中市城西小学智能化工程智能化 |  |  |  |  | 标段： |  |  |  |  | 第28页 共28页
序号 | 项目编码 | 项目名称 |  | 项目特征描述 |  | 计量 单位 | 工程量 | 金额（元）
[8 empty] | 综合单价 | 合价 |  | 其中
暂估价
134 | 030404012002 | 蓄电池柜（8节） |  | 1、名称：蓄电池柜（8节） 2、规格：可安装8节12V100Ah电池，带空开控制，标配全套电池连接线 |  | 台 | 2 | 1927.29 | 3854.58
|  | 分部小计 | [6 empty] | 135876.38
030411 室外分支管网及室内配管
135 | 030411003001 | 桥架 |  | 1、名称：桥架 2、规格：200*100，板材厚度1.2mm 3、材质：镀锌，含盖板 |  | m | 54 | 123.98 | 6694.92
136 | 030413001001 | 铁构件 |  | 1、名称：桥架支架 |  | kg | 65.39 | 22.61 | 1478.47
137 | 030411001001 | 配管 |  | 1、名称：线管 2、材质：PE 3、规格：直径32mm 4、配置形式：地埋 |  | m | 120 | 23.65 | 2838.00
138 | 030411001002 | 配管 |  | 1、名称：线管 2、材质：PVC 3、规格：直径25mm 4、配置形式：明配 |  | m | 2000 | 20.71 | 41420.00
|  | 分部小计 | [6 empty] | 52431.39
|  | 分部分项合计 | [6 empty] | 3373911.30
1 | 031301017001 | 脚手架搭拆 |  |  |  | 项 | 1 | 22529.83 | 22529.83
|  | 单价措施合计 | [6 empty] | 22529.83
本页小计 | [8 empty] | 78815.80
合 计 | [8 empty] | 3396441.13
【新点2013清单造价江苏版 V10.3.6】

## 3.3 表-11 总价措施项目清单与计价表
总价措施项目清单与计价表
工程名称：扬中市城西小学智能化工程智能化 | [5 empty] | 标段： |  |  |  |  | 第1页 共2页
序号 | 项目编码 | 项目名称 |  | 计算基础 | 费率（%） |  | 金额（元） |  | 调整 费率（%） | 调整后 金额（元） |  | 备注
1 | 031302001001 | 安全文明施工费 |  |  | 100.000 |  | 22584.51
1.1 |  | 基本费 |  | 分部分项合计+单价措施项目合计-除税工程设备费 | 1.500 |  | 19810.97
1.2 |  | 增加费 |  | 分部分项合计+单价措施项目合计-除税工程设备费
1.3 |  | 扬尘污染防治增加费 |  | 分部分项合计+单价措施项目合计-除税工程设备费 | 0.210 |  | 2773.54
2 | 031302002001 | 夜间施工增加 |  | 分部分项合计+单价措施项目合计-除税工程设备费
3 | 031302003001 | 非夜间施工增加 |  | 分部分项合计+单价措施项目合计-除税工程设备费
4 | 031302004001 | 二次搬运 |  | 分部分项合计+单价措施项目合计-除税工程设备费
5 | 031302005001 | 冬雨季施工增加 |  | 分部分项合计+单价措施项目合计-除税工程设备费 | 0.075 |  | 990.55
6 | 031302006001 | 已完工程及设备保护 |  | 分部分项合计+单价措施项目合计-除税工程设备费 | 0.025 |  | 330.18
7 | 031302008001 | 临时设施 |  | 分部分项合计+单价措施项目合计-除税工程设备费 | 1.100 |  | 14528.04
8 | 031302009001 | 赶工措施 |  | 分部分项合计+单价措施项目合计-除税工程设备费
【新点2013清单造价江苏版 V10.3.6】
编制人（造价人员）： | [7 empty] | 复核人（造价工程师）：
总价措施项目清单与计价表
工程名称：扬中市城西小学智能化工程智能化 | [5 empty] | 标段： |  |  |  |  | 第2页 共2页
序号 | 项目编码 | 项目名称 |  | 计算基础 | 费率（%） |  | 金额（元） |  | 调整 费率（%） | 调整后 金额（元） |  | 备注
9 | 031302010001 | 工程按质论价 |  | 分部分项合计+单价措施项目合计-除税工程设备费
10 | 031302011001 | 住宅分户验收 |  | 分部分项合计+单价措施项目合计-除税工程设备费 | [7 empty] | 在计取住宅分户验收时，大型土石方工程、桩基工程和地下室部分不计入计费基础
11 | 031302012001 | 建筑工人实名制费用 |  | 分部分项合计+单价措施项目合计-除税工程设备费 | 0.030 |  | 396.22 |  |  |  |  | 建筑工人实名制设备由建筑工人工资专用账户开户银行提供的，建筑工人实名制费用按表中费率乘以0.5系数计取
12 | 031302090001 | 地上、地下设施、建筑物的临时保护设施 |  | 分部分项合计+单价措施项目合计-除税工程设备费
13 | 031302091001 | 特殊条件下施工增加费 |  | 分部分项合计+单价措施项目合计-除税工程设备费
14 | 031302015001 | 智慧工地费用 |  | 分部分项合计+单价措施项目合计-除税工程设备费 | [7 empty] | 现场安全隐患排查、人员信息动态管理、扬尘管控视频监控、高处作业防护预警、危大工程监测预警和集成平台等设备、软件和管理费用。
合 计 | [6 empty] | 38829.50
【新点2013清单造价江苏版 V10.3.6】
编制人（造价人员）： | [7 empty] | 复核人（造价工程师）：

## 3.4 表-12 其他项目清单与计价汇总表
其他项目清单与计价汇总表
工程名称：扬中市城西小学智能化工程智能化 |  |  |  | 标段： |  |  | 第1页 共1页
序号 | 项目名称 |  | 金额(元) |  | 结算金额(元) | 备注
1 | 暂列金额 |  | 100000.00
2 | 暂估价
2.1 | 材料暂估价
2.2 | 专业工程暂估价
3 | 计日工
4 | 总承包服务费
合 计 |  |  | 100000.00
【新点2013清单造价江苏版 V10.3.6】

## 3.5 表-12-1 暂列金额明细表
暂列金额明细表
工程名称：扬中市城西小学智能化工程智能化 |  |  |  | 标段： |  | 第1页 共1页
序号 | 项目名称 |  | 计量单位 |  | 暂定金额(元) | 备注
1 | 预留 |  |  |  | 100000.00
合 计 |  |  |  |  | 100000.00
【新点2013清单造价江苏版 V10.3.6】

## 3.6 表-13 规费、税金项目计价表
规费、税金项目计价表
工程名称：扬中市城西小学智能化工程智能化 |  |  |  | 标段： |  |  |  | 第1页 共1页
序号 | 项目名称 |  | 计算基础 |  | 计算基数(元) |  | 计算费率(％) |  | 金额(元)
1 | 规费 |  | 环境保护税+社会保险费+住房公积金 |  | 41159.61 |  | 100.000 |  | 41159.61
1.1 | 社会保险费 |  | 分部分项工程费+措施项目费+其他项目费-除税工程设备费 |  | 1459560.63 |  | 2.400 |  | 35029.46
1.2 | 住房公积金 |  | 分部分项工程费+措施项目费+其他项目费-除税工程设备费 |  | 1459560.63 |  | 0.420 |  | 6130.15
1.3 | 环境保护税 |  | 分部分项工程费+措施项目费+其他项目费-除税工程设备费 |  | 1459560.63
2 | 税金 |  | 分部分项工程费+措施项目费+其他项目费+规费-除税甲供材料和甲供设备费/1.01 |  | 3576430.24 |  | 9.000 |  | 321878.72
合 计 | [8 empty] | 363038.33
【新点2013清单造价江苏版 V10.3.6】
编制人（造价人员）： | [5 empty] | 复核人（造价工程师）：

## 3.7 承包人供应主要材料一览表
承包人供应主要材料一览表
工程名称：扬中市城西小学智能化工程智能化 | [5 empty] | 标段： |  |  |  | 第1页 共7页
序号 | 材料编码 | 材料名称 |  | 规格、型号等要求 | 单位 |  | 数量 | 单价(元) | 合价(元) |  | 备注
1 | 01030106 | 钢丝 |  | φ1.6 | kg |  | 14.91 | 6.00 | 89.46
2 | 01090166 | 圆钢 |  | φ5.5～9 | kg |  | 16.6 | 3.42 | 56.77
3 | 01090172-1 | 圆钢 |  | φ10～14 | kg |  | 5.2312 | 4.05 | 21.19
4 | 01130143-1 | 扁钢 |  | -30×4～50×5 | kg |  | 14.3858 | 3.86 | 55.53
5 | 01130207 | 镀锌扁钢 |  | -40×4 | kg |  | 9 | 4.55 | 40.95
6 | 01210101-1 | 角钢 |  |  | kg |  | 49.0425 | 3.73 | 182.93
7 | 01293501 | 钢垫板 |  |  | kg |  | 1.05 | 3.77 | 3.96
8 | 02130114 | 塑料带 |  | 20mm×40m | kg |  | 7.2 | 2.14 | 15.41
9 | 02130222 | 尼龙绳 |  | φ0.5～1.0 | kg |  | 0.03 | 53.60 | 1.61
10 | 02270106 | 白布 |  |  | m |  | 10 | 3.43 | 34.30
11 | 02270131 | 破布 |  |  | kg |  | 1.728324 | 6.00 | 10.37
12 | 02270403 | 脱脂棉 |  |  | kg |  | 26.2506 | 12.86 | 337.58
13 | 03031209 | 自攻螺钉 |  | M4×40 | 十个 |  | 75.92 | 0.25 | 18.98
14 | 03031212 | 自攻螺钉 |  | M4×65 | 十个 |  | 345.2 | 0.27 | 93.20
15 | 03031222 | 自攻螺钉 |  | M5×25～30 | 十个 |  | 66.912 | 0.48 | 32.12
16 | 03031231 | 自攻螺钉 |  | M6×25 | 十个 |  | 49.776 | 0.56 | 27.87
17 | 03031241 | 自攻螺钉 |  | M8×35 | 十个 |  | 66.912 | 0.87 | 58.21
18 | 03031247 | 自攻螺钉 |  | M10×30～50 | 十个 |  | 33.456 | 0.58 | 19.40
19 | 03031303 | 镀锌自攻螺钉 |  | M4～6×10～35 | 十个 |  | 52.48 | 0.59 | 30.96
20 | 03031327 | 镀锌自攻螺钉 |  | M6×100 | 十个 |  | 6.56 | 0.48 | 3.15
21 | 03050103 | 螺栓 |  | M5 | 套 |  | 40.8 | 0.13 | 5.30
22 | 03050407 | 带母镀锌螺栓 |  | M6×16～25 | 套 |  | 1005.72 | 0.06 | 60.34
23 | 03050510 | 精制带母镀锌螺栓 |  | M8×30 | 套 |  | 56.7 | 0.58 | 32.89
24 | 03050654 | 精制带母镀锌螺栓 |  | M10×100内2平1弹垫 | 套 |  | 809.09159 | 1.10 | 890.00
25 | 03050659 | 精制带母镀锌螺栓 |  | M16×100内2平1弹垫 | 套 |  | 240.72 | 2.32 | 558.47
26 | 03053521 | 镀锌半圆头螺栓 |  | M2～5×15～50 | 套 |  | 751.9 | 0.09 | 67.67
27 | 03070105 | 膨胀螺栓 |  | M5 | 套 |  | 1048.56 | 0.51 | 534.77
28 | 03070107 | 膨胀螺栓 |  | M6 | 套 |  | 122.4 | 0.43 | 52.63
29 | 03070110 | 膨胀螺栓 |  | M8 | 套 |  | 1901.28 | 0.30 | 570.38
30 | 03070117 | 膨胀螺栓 |  | M10 | 套 |  | 1538.16 | 0.69 | 1061.33
31 | 03070126 | 膨胀螺栓 |  | M12 | 套 |  | 77.52 | 1.03 | 79.85
32 | 03070135 | 膨胀螺栓 |  | M14 | 套 |  | 68.64 | 1.29 | 88.55
33 | 03070138 | 膨胀螺栓 |  | M16 | 套 |  | 40.8 | 1.03 | 42.02
34 | 03070806 | 塑料膨胀管 |  | φ6×50 | 十个 |  | 27.88 | 0.69 | 19.24
35 | 03070807 | 塑料膨胀管 |  | φ8×50 | 十个 |  | 423.79 | 0.86 | 364.46
36 | 03210206 | 砂轮片 |  | φ100 | 片 |  | 0.054 | 1.29 | 0.07
【新点2013清单造价江苏版 V10.3.6】
承包人供应主要材料一览表
工程名称：扬中市城西小学智能化工程智能化 | [5 empty] | 标段： |  |  |  | 第2页 共7页
序号 | 材料编码 | 材料名称 |  | 规格、型号等要求 | 单位 |  | 数量 | 单价(元) | 合价(元) |  | 备注
37 | 03210211 | 砂轮片 |  | φ400 | 片 |  | 0.054 | 11.58 | 0.63
38 | 03270104 | 铁砂布 |  | 2# | 张 |  | 6.35404 | 0.86 | 5.46
39 | 03410205 | 电焊条 |  | J422 | kg |  | 15.4 | 4.97 | 76.54
40 | 03410206 | 电焊条 |  | J422 φ3.2 | kg |  | 3.006585 | 3.77 | 11.33
41 | 03411302 | 焊锡 |  |  | kg |  | 28.16 | 36.87 | 1038.26
42 | 03430900 | 焊锡丝 |  |  | kg |  | 0.08 | 42.88 | 3.43
43 | 03450404 | 焊锡膏 |  | 瓶装50g | kg |  | 5.62 | 51.45 | 289.15
44 | 03570217 | 镀锌铁丝 |  | 8#～12# | kg |  | 65.27 | 5.15 | 336.14
45 | 03570225 | 镀锌铁丝 |  | 13#～17# | kg |  | 19.8 | 5.15 | 101.97
46 | 03632105 | 钻头 |  | φ3 | 根 |  | 3.28 | 1.20 | 3.94
47 | 03633105 | 冲击钻头 |  | φ6～8 | 根 |  | 9.84 | 1.72 | 16.92
48 | 03633106 | 冲击钻头 |  | φ6～12 | 根 |  | 23 | 2.57 | 59.11
49 | 03633306 | 合金钢钻头 |  | φ16 | 根 |  | 0.96 | 10.29 | 9.88
50 | 03652421 | 锯条 |  |  | 根 |  | 37.2 | 0.19 | 7.07
51 | 03652422 | 钢锯条 |  |  | 根 |  | 21.812424 | 0.21 | 4.58
52 | 04010611 | 水泥 |  | 32.5级 | kg |  | 7.2 | 0.27 | 1.94
53 | 04030102 | 黄砂 |  |  | m3 |  | 0.12 | 120.46 | 14.46
54 | 05030600 | 普通木成材 |  |  | m3 |  | 0.024 | 1372.08 | 32.93
55 | 05050111 | 胶合板 |  | 2440×1220×6 | m2 |  | 1.64 | 10.29 | 16.88
56 | 07530111~1 | 抗静电全钢活动地板 |  | 600×600×35 | m2 |  | 24.48 | 308.72 | 7557.47
57 | 11030305 | 醇酸防锈漆 |  | C53-1 | kg |  | 35.774311 | 12.86 | 460.06
58 | 11030306 | 酚醛防锈漆 |  |  | kg |  | 0.648 | 12.86 | 8.33
59 | 11030525 | 防火涂料 |  | A60-1 | kg |  | 8.2 | 16.29 | 133.58
60 | 11030704 | 沥青清漆 |  |  | kg |  | 9.8 | 6.00 | 58.80
61 | 11111703 | 酚醛磁漆 |  |  | kg |  | 0.28 | 12.86 | 3.60
62 | 11112504 | 无光调和漆 |  |  | kg |  | 0.783293 | 12.86 | 10.07
63 | 11112524 | 厚漆 |  |  | kg |  | 20.8 | 8.58 | 178.46
64 | 11452104 | 酒精 |  |  | kg |  | 2.86 | 9.00 | 25.74
65 | 11452114 | 松香水 |  |  | kg |  | 0.235404 | 4.72 | 1.11
66 | 12010103 | 汽油 |  |  | kg |  | 103.82 | 9.12 | 946.84
67 | 12030106 | 溶剂汽油 |  |  | kg |  | 8.654367 | 7.89 | 68.28
68 | 12060317 | 清油 |  |  | kg |  | 8.682485 | 13.72 | 119.12
69 | 12070109 | 电力复合脂 |  |  | kg |  | 4.64 | 17.15 | 79.58
70 | 12331306 | 多功能上光清洁剂 |  |  | 盒 |  | 19.2 | 17.15 | 329.28
71 | 12331323 | 肥皂水 |  |  | kg |  | 9.6 | 0.43 | 4.13
72 | 12430344 | 自粘橡胶带 |  | 20mm×5m | 卷 |  | 0.45 | 12.43 | 5.59
73 | 12430361 | 塑料粘胶带 |  |  | 盘 |  | 186 | 3.14 | 584.04
74 | 14312502 | 塑料软管 |  |  | kg |  | 9.18 | 15.78 | 144.86
【新点2013清单造价江苏版 V10.3.6】
承包人供应主要材料一览表
工程名称：扬中市城西小学智能化工程智能化 | [5 empty] | 标段： |  |  |  | 第3页 共7页
序号 | 材料编码 | 材料名称 |  | 规格、型号等要求 | 单位 |  | 数量 | 单价(元) | 合价(元) |  | 备注
75 | 14350105 | 异型塑料管 |  | dn2.5～5 | m |  | 0.6 | 1.17 | 0.70
76 | 14350106 | 异型塑料管 |  | dn5 | m |  | 21.32 | 1.17 | 24.94
77 | 15023123 | 镀锌锁紧螺母 |  | 1.5×25 | 个 |  | 309 | 0.18 | 55.62
78 | 15370310 | 镀锌管卡 |  | DN25 | 个 |  | 1709.8 | 1.39 | 2376.62
79 | 21330501 | 光盘 |  |  | 张 |  | 8 | 2.06 | 16.48
80 | 21330505 | 软盘 |  | 3.5″ | 片 |  | 35 | 2.14 | 74.90
81 | 24170303 | 相色带 |  | 20mm×20m | 卷 |  | 10.56 | 2.40 | 25.34
82 | 25010307 | 裸铜线 |  | 6mm2 | kg |  | 3.91 | 56.42 | 220.60
83 | 25010309 | 裸铜线 |  | 10mm2 | kg |  | 9.77 | 56.42 | 551.22
84 | 25030511 | BVR铜芯聚氯乙烯绝缘软线 |  | 450V/750V10mm2 | m |  | 12.15 | 7.62 | 92.58
85 | 25430323 | 塑料胶线 |  | 2×16/0.15 | m |  | 30 | 1.46 | 43.80
86 | 26012501~1 | 桥架 |  | 200*100 | m |  | 54.27 | 74.59 | 4048.00
87 | 26060101-3~1 | 电线管 |  | 公称直径25mm以内 | m |  | 2060 | 2.43 | 5005.80
88 | 26061150-4~1 | 半硬质塑料管 |  | 公称直径32mm以内 | m |  | 127.2 | 4.19 | 532.97
89 | 26064128 | 塑料护口(电线管用) |  | dn25 | 个 |  | 309 | 0.25 | 77.25
90 | 26065123 | 镀锌电线管接头 |  | φ25×1.5 | 个 |  | 515 | 1.15 | 592.25
91 | 26090506 | 铜接线端子 |  | DT-6mm2 | 个 |  | 46.69 | 1.72 | 80.31
92 | 26090507 | 铜接线端子 |  | DT-10mm2 | 个 |  | 367.43 | 2.43 | 892.85
93 | 26090508 | 铜接线端子 |  | DT-16mm2 | 个 |  | 56.7 | 3.33 | 188.81
94 | 26110101~1 | 接线盒 |  |  | 只 |  | 372.3 | 1.85 | 688.76
95 | 26250301 | 电缆卡子 |  |  | 个 |  | 1236.24 | 0.22 | 271.97
96 | 31090130 | 绘图纸 |  | A3 | 包 |  | 1 | 20.58 | 20.58
97 | 31090144 | 打印纸 |  | 132行(381-1) | 箱 |  | 0.62 | 91.76 | 56.89
98 | 31110301 | 棉纱头 |  |  | kg |  | 59.96 | 5.57 | 333.98
99 | 31150301 | 电 |  |  | kW·h |  | 7.56 | 0.76 | 5.75
100 | 31170103 | 标志牌 |  |  | 个 |  | 3 | 0.16 | 0.48
101 | CL-D00001 | 成品音频线（30米） |  |  | 条 |  | 48 | 80.00 | 3840.00
102 | CL-D00002 | 成品光纤视频线HDMI（50米） |  |  | 条 |  | 1 | 880.00 | 880.00
103 | SB0001 | 电梯网桥 |  |  | 对 |  | 1 | 900.00 | 900.00
104 | ZC0001 | 单口网络面板 |  | 单口面板，白色 | 个 |  | 386 | 7.00 | 2702.00
105 | ZC0002 | 双口网络面板 |  | 双口面板，白色 | 个 |  | 65 | 8.00 | 520.00
106 | ZC0003 | 六类非屏蔽网络模块 |  |  | 个 |  | 446 | 14.00 | 6244.00
107 | ZC0007 | 语音模块 |  |  | 个 |  | 70 | 6.00 | 420.00
108 | ZC0008 | 空白面板 |  |  | 套 |  | 365 | 1.50 | 547.50
【新点2013清单造价江苏版 V10.3.6】
承包人供应主要材料一览表
工程名称：扬中市城西小学智能化工程智能化 | [5 empty] | 标段： |  |  |  | 第4页 共7页
序号 | 材料编码 | 材料名称 |  | 规格、型号等要求 | 单位 |  | 数量 | 单价(元) | 合价(元) |  | 备注
109 | ZC0010 | 六类非屏蔽成品跳线（1米） |  |  | 条 |  | 152 | 12.00 | 1824.00
110 | ZC0011 | 六类非屏蔽网线跳线（2米） |  |  | 条 |  | 508 | 15.00 | 7620.00
111 | ZC0012 | CAT6A屏蔽免压接头 |  |  | 只 |  | 130 | 20.00 | 2600.00
112 | ZC0013 | CAT6A屏蔽网线 |  | S/FTP | m |  | 1555.5 | 4.50 | 6999.75
113 | ZC0014 | 六类非屏蔽网线 |  |  | m |  | 31110 | 2.50 | 77775.00
114 | ZC0015 | 室内单模光纤（6芯） |  |  | m |  | 2000 | 3.00 | 6000.00
115 | ZC0016 | 室外单模光缆（24芯） |  |  | m |  | 4800 | 6.00 | 28800.00
116 | ZC0017 | RVV2*1.0 |  |  | m |  | 4500 | 2.20 | 9900.00
117 | ZC0019 | RVV3*1.0 |  |  | m/束 |  | 400 | 3.20 | 1280.00
118 | ZC0020 | RVV4*1.0 |  |  | m/束 |  | 6500 | 5.32 | 34580.00
119 | ZC0021 | RVV2*2.5 |  |  | m/束 |  | 2000 | 7.50 | 15000.00
120 | ZC0022~1 | RVVP2*2.5 |  |  | m/束 |  | 2100 | 9.00 | 18900.00
121 | ZC0023 | 光纤配线架（24口） |  | 48芯 | 个 |  | 24 | 400.00 | 9600.00
122 | ZC0024 | LC双工耦合器 |  |  | 个 |  | 651 | 12.00 | 7812.00
123 | ZC0025 | LC单模尾纤 |  |  | 根 |  | 1302 | 6.00 | 7812.00
124 | ZC0026 | 光缆终端盒（8口） |  |  | 个 |  | 35 | 15.00 | 525.00
125 | ZC0028 | SC耦合器 |  |  | 个 |  | 80 | 8.00 | 640.00
126 | ZC0029 | SC单模尾纤 |  |  | 个 |  | 80 | 5.00 | 400.00
127 | ZC0030 | LC双工单模跳线（3米） |  |  | 根 |  | 71 | 15.00 | 1065.00
128 | ZC0031 | LC双工单模跳线（20米） |  |  | 根 |  | 67 | 50.00 | 3350.00
129 | ZC0032 | SC单模跳线（3米） |  |  | 根 |  | 10 | 8.00 | 80.00
130 | ZC0033 | 六类非屏蔽网络配线架（24口） |  |  | 块 |  | 4 | 650.00 | 2600.00
131 | ZC0034 | 金属理线架 |  |  | 个 |  | 32 | 55.00 | 1760.00
132 | ZC0035 | 语音跳线架（100对） |  |  | 块 |  | 5 | 120.00 | 600.00
133 | ZC0036 | 音频线 |  |  | m/束 |  | 600 | 7.50 | 4500.00
134 | ZC0039 | 视频对接面板HDMI |  |  | 个 |  | 1 | 25.00 | 25.00
135 | ZC0040 | 大对数电缆（25对） |  |  | m |  | 500 | 18.00 | 9000.00
136 | ZC0041 | 网络机柜（22U） |  |  | 台 |  | 5 | 1300.00 | 6500.00
137 | ZC0042 | 网络机柜（42U） |  |  | 台 |  | 5 | 4200.00 | 21000.00
138 | ZC0043 | 服务器机柜（42U） |  |  | 台 |  | 4 | 5500.00 | 22000.00
139 | ZC0044 | 机柜专用PDU电源插座 |  |  | 套 |  | 23 | 150.00 | 3450.00
【新点2013清单造价江苏版 V10.3.6】
承包人供应主要材料一览表
工程名称：扬中市城西小学智能化工程智能化 | [5 empty] | 标段： |  |  |  | 第5页 共7页
序号 | 材料编码 | 材料名称 |  | 规格、型号等要求 | 单位 |  | 数量 | 单价(元) | 合价(元) |  | 备注
140 | ZC0045 | 物理网络控制主机 |  |  | 台 |  | 1 | 20000.00 | 20000.00
141 | ZC0046 | 核心交换机 |  |  | 台 |  | 1 | 60000.00 | 60000.00
142 | ZC0047 | 网络核心管理软件系统 |  |  | 套 |  | 1 | 8000.00 | 8000.00
143 | ZC0048 | 网络汇聚交换机 |  |  | 台 |  | 4 | 12500.00 | 50000.00
144 | ZC0049 | 网络接入交换机（24口POE） |  |  | 台 |  | 4 | 4200.00 | 16800.00
145 | ZC0050 | 网络接入交换机（48口） |  |  | 台 |  | 2 | 4800.00 | 9600.00
146 | ZC0051 | 网络接入交换机（12口） |  |  | 台 |  | 60 | 3200.00 | 192000.00
147 | ZC0052 | 网络接入交换机（10口） |  |  | 台 |  | 33 | 2600.00 | 85800.00
148 | ZC0055 | 高密无线AP |  |  | 台 |  | 65 | 2250.00 | 146250.00
149 | ZC0056 | 无线管理控制器 |  |  | 台 |  | 1 | 16500.00 | 16500.00
150 | ZC0057 | 无线系统管理软件 |  |  | 套 |  | 1 | 2000.00 | 2000.00
151 | ZC0058 | 网络应用服务器 |  |  | 台 |  | 1 | 35000.00 | 35000.00
152 | ZC0059 | 半球摄像机 |  |  | 台 |  | 90 | 465.00 | 41850.00
153 | ZC0060 | 筒形摄像机 |  |  | 台 |  | 208 | 465.00 | 96720.00
154 | ZC0061 | 筒机支架 |  |  | 个 |  | 208 | 15.00 | 3120.00
155 | ZC0062 | 球形摄像机 |  |  | 台 |  | 2 | 2650.00 | 5300.00
156 | ZC0063 | 球机支架 |  |  | 个 |  | 2 | 100.00 | 200.00
157 | ZC0064 | 电梯专用摄像机 |  |  | 台 |  | 1 | 600.00 | 600.00
158 | ZC0065 | 不锈钢室外箱 |  |  | 台 |  | 5 | 460.00 | 2300.00
159 | ZC0066 | 可视对讲监控一键报警一体柱 |  |  | 套 |  | 1 | 10000.00 | 10000.00
160 | ZC0067 | 监控音柱立杆（含基础） |  |  | 根 |  | 12 | 900.00 | 10800.00
161 | ZC0068 | 监控核心交换机 |  |  | 台 |  | 1 | 16000.00 | 16000.00
162 | ZC0069 | 监控接入交换机（24口POE） |  |  | 台 |  | 12 | 2500.00 | 30000.00
163 | ZC0070 | 1V8光纤收发器（POE） |  |  | 对 |  | 5 | 800.00 | 4000.00
164 | ZC0072 | 千兆单模光模块 |  |  | 台 |  | 2 | 450.00 | 900.00
165 | ZC0073 | 32路硬盘录像机 |  |  | 台 |  | 10 | 5000.00 | 50000.00
166 | ZC0074 | 监控专用硬盘 |  | 10T | 台 |  | 80 | 1200.00 | 96000.00
167 | ZC0075 | 监控综合管理平台 |  |  | 台 |  | 1 | 30000.00 | 30000.00
168 | ZC0076 | 可视对讲监控报警一体管理终端 |  |  | 套 |  | 1 | 9000.00 | 9000.00
169 | ZC0077 | 46寸液晶拼接屏 |  |  | 台 |  | 4 | 3500.00 | 14000.00
170 | ZC0078 | 拼接屏支架 |  |  | 架 |  | 4 | 300.00 | 1200.00
171 | ZC0079 | 监控视频解码器（4路） |  |  | 台 |  | 1 | 2500.00 | 2500.00
【新点2013清单造价江苏版 V10.3.6】
承包人供应主要材料一览表
工程名称：扬中市城西小学智能化工程智能化 | [5 empty] | 标段： |  |  |  | 第6页 共7页
序号 | 材料编码 | 材料名称 |  | 规格、型号等要求 | 单位 |  | 数量 | 单价(元) | 合价(元) |  | 备注
172 | ZC0080 | 成品视频线HDMI（10米） |  |  | 条 |  | 4 | 200.00 | 800.00
173 | ZC0081 | 单门磁力锁 |  |  | 台 |  | 164 | 195.00 | 31980.00
174 | ZC0082 | 单门磁力锁支架 |  |  | 个 |  | 164 | 105.00 | 17220.00
175 | ZC0083 | 门禁读卡器 |  |  | 台 |  | 164 | 300.00 | 49200.00
176 | ZC0084 | 开门按钮 |  |  | 个 |  | 164 | 10.00 | 1640.00
177 | ZC0085 | 门禁电路控制器 |  |  | 台 |  | 60 | 1400.00 | 84000.00
178 | ZC0086 | 门禁控制器 |  |  | 台 |  | 32 | 1100.00 | 35200.00
179 | ZC0087 | 门禁发卡器 |  |  | 台 |  | 1 | 600.00 | 600.00
180 | ZC0088 | 出入口控制机 |  |  | 套 |  | 2 | 5500.00 | 11000.00
181 | ZC0089 | 栏杆 |  |  | 套 |  | 2 | 1500.00 | 3000.00
182 | ZC0090 | 车牌识别装置 |  |  | 套 |  | 2 | 7000.00 | 14000.00
183 | ZC0091 | 车辆探测器 |  |  | 套 |  | 2 | 1500.00 | 3000.00
184 | ZC0092 | 电路执行单元 |  |  | 个 |  | 60 | 950.00 | 57000.00
185 | ZC0093 | 导轨式交流接触器 |  |  | 台 |  | 180 | 50.00 | 9000.00
186 | ZC0094 | 智能灯控开关（2路） |  |  | 个 |  | 60 | 350.00 | 21000.00
187 | ZC0095 | 能源控制系统平台软件 |  |  | 套 |  | 1 | 40000.00 | 40000.00
188 | ZC0096 | 水量采集单元 |  |  | 个 |  | 1 | 2000.00 | 2000.00
189 | ZC0097 | 电量采集单元 |  |  | 个 |  | 1 | 2000.00 | 2000.00
190 | ZC0098 | 能源采集系统平台软件 |  |  | 套 |  | 1 | 30000.00 | 30000.00
191 | ZC0099 | IP寻呼话筒 |  |  | 台 |  | 3 | 3200.00 | 9600.00
192 | ZC0100 | IP广播服务器 |  |  | 台 |  | 1 | 12500.00 | 12500.00
193 | ZC0101 | IP广播服务系统软件平台 |  |  | 套 |  | 1 | 3000.00 | 3000.00
194 | ZC0102 | IP广播音箱 |  |  | 台 |  | 60 | 850.00 | 51000.00
195 | ZC0103 | IP广播功放（360W） |  |  | 台 |  | 4 | 4200.00 | 16800.00
196 | ZC0104 | IP广播功放（650W） |  |  | 台 |  | 1 | 4800.00 | 4800.00
197 | ZC0105 | 室外音柱（80W） |  |  | 台 |  | 12 | 800.00 | 9600.00
198 | ZC0106 | 调音台 |  |  | 台 |  | 3 | 3500.00 | 10500.00
199 | ZC0107 | 反馈抑制器 |  |  | 台 |  | 3 | 3700.00 | 11100.00
200 | ZC0108 | 一拖二手持无线话筒 |  |  | 台 |  | 2 | 3250.00 | 6500.00
201 | ZC0109 | 室内音柱 |  |  | 台 |  | 8 | 850.00 | 6800.00
202 | ZC0110 | 主音箱（8寸） |  |  | 台 |  | 4 | 2000.00 | 8000.00
203 | ZC0111 | 主功放 |  |  | 台 |  | 1 | 4000.00 | 4000.00
204 | ZC0112 | 数字音频处理器 |  |  | 台 |  | 1 | 7000.00 | 7000.00
205 | ZC0113 | 时序电源 |  |  | 台 |  | 1 | 2000.00 | 2000.00
【新点2013清单造价江苏版 V10.3.6】
承包人供应主要材料一览表
工程名称：扬中市城西小学智能化工程智能化 | [5 empty] | 标段： |  |  |  | 第7页 共7页
序号 | 材料编码 | 材料名称 |  | 规格、型号等要求 | 单位 |  | 数量 | 单价(元) | 合价(元) |  | 备注
206 | ZC0114 | 一拖四手持无线话筒 |  |  | 台 |  | 2 | 4650.00 | 9300.00
207 | ZC0115 | 室内LED显示屏（P2全彩） |  |  | m2 |  | 11.16 | 11000.00 | 122760.00
208 | ZC0116 | 室外LED显示屏（P5全彩） |  |  | m2 |  | 5.37 | 8000.00 | 42960.00
209 | ZC0117 | UPS不间断电源（20kVA） |  |  | 套 |  | 1 | 40000.00 | 40000.00
210 | ZC0118 | 免维护铅酸蓄电池12V100Ah |  |  | 组件 |  | 48 | 800.00 | 38400.00
211 | ZC0119 | 蓄电池柜（32节） |  |  | 台 |  | 1 | 2500.00 | 2500.00
212 | ZC0120 | UPS进出线配电箱 |  |  | 台 |  | 1 | 1200.00 | 1200.00
213 | ZC0121 | UPS不间断电源（3kVA） |  |  | 套 |  | 2 | 5000.00 | 10000.00
214 | ZC0122 | 蓄电池柜（8节） |  |  | 台 |  | 2 | 900.00 | 1800.00
215 | ZC0123 | 万兆单模光模块 |  |  | 台 |  | 208 | 600.00 | 124800.00
216 | ZC0124 | 面板无线AP |  |  | 个 |  | 42 | 950.00 | 39900.00
合计 | [8 empty] | 2440542.18
【新点2013清单造价江苏版 V10.3.6】