## 参数
理化诱控产品及测报仪器参数
序号 | 名称 | 技术要点及参数
1 | 梨小食心虫迷向丝 | 1、外套管PE材料；长度30±0.5厘米，外径4.2mm±0.3mm，内径3.2mm±0.2mm ;内芯为高分子胶体缓释材料。加热质量损失率， ≤0.5%。 2、活性成分：含量10%，有效成分及其含量：顺-8-十二碳烯乙酸酯8.96%、反-8-十二碳烯乙酸酯0.83%、顺-8-十二碳烯醇0.21%。 3、田间持效期：在通常自然气温下5-6个月；-15～-5℃下储藏期≥2年。 4、产品获得农药登记证(投标时提供扫描件加盖供应商公章）。
2 | 二化螟诱芯 | 1、二化螟诱芯：外形尺寸（mm）：长度80mm±5mm，外径1.8mm±0.2mm，内径0.8mm±0.1mm 。 2、材料：PVC毛细管;总有效成分含量：0.61%，有效成分及其含量：顺-13-十八碳烯醛0.06%、顺-11-十六碳烯醛0.5%、顺-9-十六碳烯醛0.05%。 3、诱芯紫外老化前断裂力(200mm/min)，N ≥40; 诱芯紫外老化后断裂力(200mm/min)，N ≥40;诱芯耐药品后断裂力（90d），N ≥35。 4、诱芯气密性（0.6MPa×2h）: 压力保持0.6MPa，通气2小时，尺寸不变诱芯加热质量损失率，≤0.5%。 5、诱芯低温硬度变化: 硬度（邵氏A）（常温）≤85度诱芯低温硬度变化: 硬度(邵氏A)( -20℃×24h)，≤97度；诱芯低温处理后，硬度值变化≤15； 6、诱芯田间持效期：在通常自然气温下不低于12周;-15～-5℃下储藏期≥2年。 7、需取得农药登记证(投标时提供扫描件加盖供应商公章）。
3 | 稻纵卷叶螟花香引诱剂 | 1、外观尺寸：宽度7cm*长度9cm，黑色缓释袋。 ★2、有效成分含量：芳樟醇≧26%，水杨酸甲酯≧13%。 3、内含高分子固体缓释树脂，含天然芳樟醇等花香引诱物，引诱剂净含量为20±2克。 4、规格：总重29克/袋。
4 | 粘虫板 | 尺寸：25*20；双面覆膜；颜色：黄色、蓝色。
5 | 昆虫性诱智能测报设备 | 1.设备应能识别包括但不限于稻纵卷叶螟、玉米螟、二化螟、大螟、斜纹夜蛾、甜菜夜蛾、草地贪夜蛾、粘虫、棉铃虫等主要害虫。设备实时监测数据可对接到电脑端数据分析平台，可查看时间段、每月、单日、每小时诱虫量数据，能按害虫类别，地理区域筛选统计累计总数、平均数的趋势图（投标时提供软件平台应用截图）。 2.害虫诱捕装置：诱捕器为PC材质，结构为反向三漏斗飞蛾类诱捕器。 增加反向三漏斗蛾子防逃逸结构，整体横切面为梨形，纵切面似椅子形设计，增加害虫诱捕量。 ★3.设备具有手机APP，可通过APP查看实时数据、历史数据。 ★4.设备可查看预测未来2个月诱虫量，预测次代幼虫发生动态，包括卵期、低龄幼虫期预测（投标时提供软件平台应用截图）。 ★5.设备具有设备定位及导航功能，诱芯到期提醒等功能，方便后期维护。 ★6.双计数系统：上下集虫器各带一个三层4对红外计数装置，自动计数进入集虫器的昆虫，计算总数后上传到服务器数据库。自动计数准确度不低于95%。 ★7.自动计数功能：害虫经过红外感应器时，蜂鸣器响一声，并自动计数+1，间隔时间＜1S。 ★8.终端储存发送功能：实时记录和存储诱捕器监测数据，储存时间≥12月。定时定向发送监测数据，同时具有自检、纠错功能。 ★9.网关数据接收功能：1小时/次接收终端数据，并通过无线网络发送到服务器。 10.网关和终端配置：一个网关可以配置多个终端，方便后期设备升级。 11.设备采用太阳能板供电，单晶硅材质；功率：≥50W，可在-40°C-80°C气温下工作。蓄电池为锂电池，规格：12V,40Ah。连续阴雨天，设备正常运行不低于20天。 12.设备立杆材质为喷塑铝管，整体高度不低于300CM，配防电机箱，材质 304不锈钢材质，外标防电标识，具防尘、防水功能。
6 | 小虫体智能测报设备 | 1、专用于诱杀和测报稻飞虱，百叶过滤非靶标大虫子，避免出现由于体积较大的虫子掩盖稻飞虱，导致摄像头无法采集到造成测报不准的问题。采用光、电、数控技术，远程自动控制。有防雨百叶，下雨天可以正常工作，正常捕虫。 ★2、内置2000W高清工业摄像机，对稻飞虱进行活体拍照，针对飞虱类害虫进行自动识别计数，通过AI自动识别包含褐飞虱、白背飞虱等。识别准确率≥85%。 3、可远程设置工作模式，通过PC云端及手机APP端能远程自动拍照和手动拍照，工业彩色手触摸屏显示与操作，屏幕尺寸≥7寸，安卓系统智能控制。全中文液晶显示，可分时段设置和控制，自动拍照和手动拍照均可。 ★4、对稻飞虱等小虫体进行活体拍照，虫体完整率≥95%。通过摄像头实时采集翻板上的虫子情况，拍完照后实时翻转，避免虫体堆积和重复计数，可通过网页端和手机端查看拍摄照片，也可通过平台远程进行拍照和工作模式更改等设置。 ★5、可实现在电脑端和手机端（安卓系统）远程监控平台对虫情自动采集系统的控制，包括但不限于指令发布执行、系统参数设置和采集信息的查询分析等。设备也可以远程手动控制诱虫灯开启、诱虫灯条开启、翻板旋转、风扇开启、相机拍照等功能。 6、图像处理：可实现对拍摄画面的图像处理，包括但不限于画面分割、切换处理及保存等功能。图片保存质量应满足虫体人工手动计数的识别需求。 7、内置GPS定位功能，可在地图中查看设备站点等数据。在PC云端地图中查看设备站点等数据，设备被盗可追踪。 8、光控控制：晚上自动开灯运行，白天自动关灯（待机），在夜间工作状态下，不受瞬间强光照射改变工作状态。时段控制：根据靶标害虫生活习性规律，设定工作时间段。雨控装置：可按外界天气变化自动控制设备工作。 9、虫子收集储存技术：对拍完照的虫子，需要保留标本的留在储存袋内，人工定期去收集；对于不需要标本的，虫子直接排出机器外部。 10、电源：太阳能供电，直流12v；灯管启动时间：开机后小于5秒；绝缘电阻：大于2.5MΩ。 11、工作环境温度：0～70℃，工作环境湿度：≤95%。 ★12、虫害爆发分析模型：将捕获到的昆虫进行统计分析，绘制出虫害的发生趋势与发生轨迹，并确定其发生源头，以此为数据基础实现病虫害的预测预警。 ★13、作物产量评估模型：根据虫害、天气、土壤、作物、站点、农事等数据，实现作物整个生育期内各指标的模拟。 14、投标时提供植保部门或农业技术推广部门出具的应用试验，且试验识别结果准确率≥85%。
注：标★项投标时需提供本项目公告日期之前具有检测资质的机构出具的带有CMA或CNAS标识的检测报告。