## 1.1 扉-1 扉页
|  | 真武镇小区污水管网改造项目 |  |  |  | 工程
招标工程量清单
| 招 标 人： |  |  | 造价咨询人：
|  |  | （单位盖章） |  | （单位资质专用章）
| 法定代表人 或其授权人： |  |  | 法定代表人 或其授权人：
|  |  | （签字或盖章） |  | （签字或盖章）
| 编 制 人： |  |  | 复 核 人：
|  |  | （造价人员签字盖专用章） |  | （造价工程师签字盖专用章）
| 编 制 时 间： |  |  | 复 核 时 间：

## 3.1 表-08 分部分项工程和单价措施项目清单与计价表
分部分项工程和单价措施项目清单与计价表
工程名称：污水管道 |  |  |  |  | 标段： |  |  |  |  | 第1页 共5页
序号 | 项目编码 | 项目名称 |  | 项目特征描述 |  | 计量 单位 | 工程量 | 金额（元）
[8 empty] | 综合单价 | 合价 |  | 其中
暂估价
0401 土石方工程
1 | 040101002012 | 挖沟槽土方 |  | 1、土壤类别：综合考虑 2、挖土深度：2m内 3、运输：场内转运由投标人自行考虑 |  | m3 | 891.59
2 | 040103001051 | 回填方 |  | 1、密实度要求：详见设计图纸 2、填方材料品种：中粗砂 3、部位：管道沟槽回填 |  | m3 | 386.21
3 | 040103001053 | 回填方 |  | 1、密实度要求：满足图纸 2、填方材料品种：5%水泥土回填 |  | m3 | 156.27
4 | 040103001054 | 回填方 |  | 1、密实度要求：满足图纸 2、填方材料品种：6%灰土回填 |  | m3 | 35.1
5 | 040103001047 | 回填方 |  | 1、密实度要求：满足图纸 2、填方材料品种：5%水泥土回填 3、部位：井周600mm范围内用5%水泥土回填 |  | m3 | 314.88
6 | 010103002001 | 余方弃置 |  | 1、废弃料品种：余土 2、运距：投标人自行考虑 |  | m3 | 309.4
分部小计
0405 管网工程
7 | 040501004001 | 塑料管 |  | 1、垫层、基础材质及厚度：150mm厚中粗砂 2、材质及规格：PE实壁排水管dn225，SDR21系列，SN8，壁厚10.8mm 3、连接形式：热熔连接 4、管道检验及试验要求：闭水试验 5、具体详见图纸 |  | m | 620
本页小计
【新点2013清单造价江苏版 V10.3.6】
分部分项工程和单价措施项目清单与计价表
工程名称：污水管道 |  |  |  |  | 标段： |  |  |  |  | 第2页 共5页
序号 | 项目编码 | 项目名称 |  | 项目特征描述 |  | 计量 单位 | 工程量 | 金额（元）
[8 empty] | 综合单价 | 合价 |  | 其中
暂估价
8 | 040501004002 | 塑料管 |  | 1、垫层、基础材质及厚度：150mm厚中粗砂 2、材质及规格：PE实壁排水管dn315，SDR17系列，SN16，壁厚18.7mm 3、连接形式：热熔连接 4、管道检验及试验要求：闭水试验 5、具体详见图纸 |  | m | 90
9 | 040501001001 | 混凝土管 |  | 1、垫层、基础材质及厚度：100厚碎石垫层 2、管座材质：120度C25混凝土管道基础 3、规格：D1000 Ⅱ级钢筋混凝土管 4、接口方式：详见图纸 5、管道检验及试验要求：闭水试验 6、具体详见图纸 |  | m | 4
10 | 040504002001 | 混凝土井 |  | 1、φ700污水检查井 2、垫层、基础材质及厚度：100mm厚C20混凝土垫层、250mm厚C30钢筋混凝土底板（抗渗P6） 3、混凝土强度等级：C30钢筋混凝土井壁（抗渗P6） 4、盖板材质、规格：重型球墨铸铁防盗井盖、座（φ700） 5、砖砌流槽 6、1:2防水水泥砂浆抹面20厚、聚合物水泥砂浆20厚 7、M10水泥砂浆砌MU20砖 8、防坠落井箅，承重能力不小于300kg，并具备较大的过水能力 9、平均井深1.3m 10、参见图集苏S01-2021-232 |  | 座 | 51
本页小计
【新点2013清单造价江苏版 V10.3.6】
分部分项工程和单价措施项目清单与计价表
工程名称：污水管道 |  |  |  |  | 标段： |  |  |  |  | 第3页 共5页
序号 | 项目编码 | 项目名称 |  | 项目特征描述 |  | 计量 单位 | 工程量 | 金额（元）
[8 empty] | 综合单价 | 合价 |  | 其中
暂估价
11 | 040504002002 | 混凝土井 |  | 1、φ1000污水检查井 2、垫层、基础材质及厚度：100厚C20商品混凝土垫层、250厚C30钢筋混凝土底板（抗渗P6） 3、混凝土强度等级：C30钢筋混凝土井壁（抗渗P6） 4、M10水泥砂浆砌、砖砌流槽 5、1:2防水水泥砂浆抹面20厚、聚合物水泥砂浆抹面20厚 6、盖板材质、规格：C30预制钢筋混凝土板 7、井盖、井圈材质及规格：重型球墨铸铁防盗井盖、座（φ1000）、防坠落井箅，承重能力不小于300kg，并具备较大的过水能力 8、包塑铁爬梯 9、平均井深2m 10、参见图集苏S01-2021-233 |  | 座 | 6
12 | 04B001 | 钢筋混凝土隔油池 |  | 1、钢筋混凝土隔油池 2、型号：GG-2S 3、参见图集04S519-GG 2S |  | 座 | 2
13 | 040504002003 | 混凝土井 |  | 1、600*600混凝土方井 2、垫层、基础材质及厚度：C15混凝土垫层 3、混凝土强度等级：C30，S6钢筋混凝土底板及井墙 4、盖板材质、规格：φ600井盖及支座 5、M10防水砂浆 6、M10水泥砂浆砌MU10流槽、M10防水砂浆20厚 7、井深1m 8、详见图集20S515-P326 |  | 座 | 50
本页小计
【新点2013清单造价江苏版 V10.3.6】
分部分项工程和单价措施项目清单与计价表
工程名称：污水管道 |  |  |  |  | 标段： |  |  |  |  | 第4页 共5页
序号 | 项目编码 | 项目名称 |  | 项目特征描述 |  | 计量 单位 | 工程量 | 金额（元）
[8 empty] | 综合单价 | 合价 |  | 其中
暂估价
14 | 040504008021 | 整体化粪池 |  | 1、材质：化粪池清掏，现状化粪池疏通、修复 2、具体详见图纸 |  | 座 | 20
15 | 04B052 | 井圈加固 |  | 1、C35商品混凝土 2、三级钢，直径20mm以内 3、具体详见图纸 |  | m3 | 2.03
分部小计
0405 排水沟
16 | 040101002014 | 挖沟槽土方 |  | 1、土壤类别：综合考虑 2、挖土深度：2m内 3、运输：场内转运由投标人自行考虑 |  | m3 | 639.9
17 | 040103001052 | 回填方 |  | 1、密实度要求：满足图纸要求 2、填方材料品种：素土回填 3、填方来源、运距：投标人自行考虑 |  | m3 | 312.9
18 | 010103002002 | 余方弃置 |  | 1、废弃料品种：余土 2、运距：投标人自行考虑 |  | m3 | 280.07
19 | 040501016001 | 砌筑方沟 |  | 1、排水沟 2、垫层、基础材质及厚度：10cm厚碎石垫层、15cmC25混凝土 3、砌筑材料品种、规格、强度等级：M10水泥砂浆砌MU10砖(非粘性土砖) 4、混凝土强度等级：C25混凝土压顶 5、砂浆强度等级、配合比：1:2水泥砂浆内外、粉刷厚度1.5厘米 6、盖板材质及规格：C25砼盖板 7、具体详见图纸 |  | m | 300
分部小计
分部分项合计
1 | 030414011008 | 气囊封堵及翻排费用 |  | 1、名称：气囊封堵及翻排费用 |  | 项 | 1
2 | 041101005001 | 井字架 |  | 1、井深：2m以内 |  | 座 | 59
3 | 041107002003 | 排水、降水 |  | 1、机械规格型号：沟槽排水 排水管道 管径φ300～500 |  | m | 719
本页小计
【新点2013清单造价江苏版 V10.3.6】
分部分项工程和单价措施项目清单与计价表
工程名称：污水管道 |  |  |  |  | 标段： |  |  |  |  | 第5页 共5页
序号 | 项目编码 | 项目名称 |  | 项目特征描述 |  | 计量 单位 | 工程量 | 金额（元）
[8 empty] | 综合单价 | 合价 |  | 其中
暂估价
4 | 04B051 | 管道CCTV检测 |  | 1、包括：CCTV检测及检测报告等一切费用，在发现病害处镜头需要停顿并进行聚焦（为了更清晰的判断病害类别），调查所有井盖及窨井情况。 |  | m | 719
单价措施合计
本页小计
合 计
【新点2013清单造价江苏版 V10.3.6】

## 3.2 表-11 总价措施项目清单与计价表(徐州)
总价措施项目清单与计价表
工程名称：污水管道 | [5 empty] | 标段： |  |  |  |  | 第1页 共2页
序号 | 项目编码 | 项目名称 |  | 计算基础 | 费率（%） |  | 金额（元） |  | 调整 费率（%） | 调整后 金额（元） |  | 备注
1 | 041109001001 | 安全文明施工费
1.1 |  | 基本费 |  | 分部分项合计+单价措施项目合计-除税工程设备费 | 1.500
1.2 |  | 增加费 |  | 分部分项合计+单价措施项目合计-除税工程设备费
1.3 |  | 扬尘污染防治增加费 |  | 分部分项合计+单价措施项目合计-除税工程设备费 | 0.310
2 | 041109002001 | 夜间施工 |  | 分部分项合计+单价措施项目合计-除税工程设备费
3 | 041109003001 | 二次搬运 |  | 分部分项合计+单价措施项目合计-除税工程设备费
4 | 041109004001 | 冬雨季施工 |  | 分部分项合计+单价措施项目合计-除税工程设备费
5 | 041109005001 | 行车、行人干扰 |  | 分部分项合计+单价措施项目合计-除税工程设备费
6 | 041109006001 | 地上、地下设施、建筑物的临时保护设施 |  | 分部分项合计+单价措施项目合计-除税工程设备费
7 | 041109007001 | 已完工程及设备保护 |  | 分部分项合计+单价措施项目合计-除税工程设备费
8 | 041109008001 | 临时设施 |  | 分部分项合计+单价措施项目合计-除税工程设备费
【新点2013清单造价江苏版 V10.3.6】
编制人（造价人员）： | [7 empty] | 复核人（造价工程师）：
总价措施项目清单与计价表
工程名称：污水管道 | [5 empty] | 标段： |  |  |  |  | 第2页 共2页
序号 | 项目编码 | 项目名称 |  | 计算基础 | 费率（%） |  | 金额（元） |  | 调整 费率（%） | 调整后 金额（元） |  | 备注
9 | 041109009001 | 赶工措施 |  | 分部分项合计+单价措施项目合计-除税工程设备费
10 | 041109010001 | 工程按质论价 |  | 分部分项合计+单价措施项目合计-除税工程设备费
11 | 041109011001 | 建筑工人实名制费用 |  | 分部分项合计+单价措施项目合计-除税工程设备费 | [7 empty] | 建筑工人实名制设备由建筑工人工资专用账户开户银行提供的，建筑工人实名制费用按表中费率乘以0.5系数计取
12 | 041109091001 | 特殊条件下施工增加费 |  | 分部分项合计+单价措施项目合计-除税工程设备费
13 | 041109015001 | 智慧工地费用 |  | 分部分项合计+单价措施项目合计-除税工程设备费 | [7 empty] | 现场安全隐患排查、人员信息动态管理、扬尘管控视频监控、高处作业防护预警、危大工程监测预警和集成平台等设备、软件和管理费用。
【新点2013清单造价江苏版 V10.3.6】
编制人（造价人员）： | [7 empty] | 复核人（造价工程师）：

## 3.3 表-12 其他项目清单与计价汇总表
其他项目清单与计价汇总表
工程名称：污水管道 |  |  |  | 标段： |  |  | 第1页 共1页
序号 | 项目名称 |  | 金额(元) |  | 结算金额(元) | 备注
1 | 暂列金额 |  | 43426.96
2 | 暂估价
2.1 | 材料暂估价
2.2 | 专业工程暂估价
3 | 计日工
4 | 总承包服务费
合 计 |  |  | 43426.96
【新点2013清单造价江苏版 V10.3.6】

## 3.4 表-13 规费、税金项目计价表
规费、税金项目计价表
工程名称：污水管道 |  |  |  | 标段： |  |  |  | 第1页 共1页
序号 | 项目名称 |  | 计算基础 |  | 计算基数(元) |  | 计算费率(％) |  | 金额(元)
1 | 规费 |  | 环境保护税+社会保险费+住房公积金 |  |  |  | 100.000
1.1 | 社会保险费 |  | 分部分项工程费+措施项目费+其他项目费-除税工程设备费 |  |  |  | 2.000
1.2 | 住房公积金 |  | 分部分项工程费+措施项目费+其他项目费-除税工程设备费 |  |  |  | 0.340
1.3 | 环境保护税 |  | 分部分项工程费+措施项目费+其他项目费-除税工程设备费
2 | 税金 |  | 分部分项工程费+措施项目费+其他项目费+规费-除税甲供材料和甲供设备费/1.01 |  |  |  | 9.000
合 计
【新点2013清单造价江苏版 V10.3.6】
编制人（造价人员）： | [5 empty] | 复核人（造价工程师）：

## 3.5 表-21 承包人材料设备（适用于造价信息差额调整法）
承包人提供主要材料和工程设备一览表 （适用造价信息差额调整法）
工程名称：污水管道 | [5 empty] | 标段： |  |  |  | 第1页 共1页
序号 | 材料编码 | 名称、规格、型号 |  | 单位 | 数量 |  | 风险系数 (%) | 基准单价 (元) | 投标单价 (元) |  | 发承包人 确认单价 (元) | 备注
【新点2013清单造价江苏版 V10.3.6】

## 4.1 表-08 分部分项工程和单价措施项目清单与计价表
分部分项工程和单价措施项目清单与计价表
工程名称：道路工程 |  |  |  |  | 标段： |  |  |  |  | 第1页 共3页
序号 | 项目编码 | 项目名称 |  | 项目特征描述 |  | 计量 单位 | 工程量 | 金额（元）
[8 empty] | 综合单价 | 合价 |  | 其中
暂估价
0410 拆除工程
1 | 041001001001 | 拆除路面 |  | 1、材质：水泥混凝土路面 2、厚度：15cm 3、运输：外运，运距投标人自行考虑 |  | m2 | 1706
2 | 041001003001 | 拆除基层 |  | 1、材质：碎石 2、厚度：15cm 3、运输：外运，运距投标人自行考虑 |  | m2 | 1706
3 | 041001001002 | 拆除路面 |  | 1、材质：水泥混凝土路面 2、厚度：20cm 3、运输：外运，运距投标人自行考虑 |  | m2 | 1010
4 | 041001003002 | 拆除基层 |  | 1、材质：碎石 2、厚度：20cm 3、运输：外运，运距投标人自行考虑 |  | m2 | 1010
5 | 041001001004 | 拆除路面 |  | 1、材质：面包砖及砂浆 2、厚度：9cm 3、运输：外运，运距投标人自行考虑 |  | m2 | 450
6 | 041001003003 | 拆除基层 |  | 1、人工挖运 2、材质：5%水泥土 3、厚度：30cm 4、运输：外运，运距投标人自行考虑 |  | m2 | 10
7 | 041001001003 | 拆除路面 |  | 1、材质：沥青混凝土 2、厚度：5cm 3、运输：外运，运距投标人自行考虑 4、人工手持机械拆除、运 |  | m2 | 10
分部小计
0402 混凝土道路
8 | 040202001001 | 路床（槽）整形 |  | 1、部位：路床（槽）整形 |  | m2 | 2265
9 | 040202011001 | 碎石 |  | 1、石料规格：级配碎石 2、厚度：15cm |  | m2 | 1265
本页小计
【新点2013清单造价江苏版 V10.3.6】
分部分项工程和单价措施项目清单与计价表
工程名称：道路工程 |  |  |  |  | 标段： |  |  |  |  | 第2页 共3页
序号 | 项目编码 | 项目名称 |  | 项目特征描述 |  | 计量 单位 | 工程量 | 金额（元）
[8 empty] | 综合单价 | 合价 |  | 其中
暂估价
10 | 040203007001 | 水泥混凝土 |  | 1、混凝土强度等级：C35(抗折4.5MPa)混凝土面层 2、厚度：15cm 3、嵌缝材料：锯缝机锯缝，沿道路纵向每4m设置一道横向缩缝，灌沥青砂胶 4、草袋养生 5、模板 |  | m2 | 1265
11 | 040202011002 | 碎石 |  | 1、石料规格：级配碎石 2、厚度：20cm |  | m2 | 1000
12 | 040203007002 | 水泥混凝土 |  | 1、混凝土强度等级：C35(抗折4.5MPa)混凝土面层 2、厚度：20cm 3、嵌缝材料：锯缝机锯缝，沿道路纵向每4m设置一道横向缩缝，灌沥青砂胶 4、草袋养生 5、模板 |  | m2 | 1000
分部小计
0402 沥青道路
13 | 040202001003 | 路床（槽）整形 |  | 1、部位：路床（槽）整形 |  | m2 | 10
14 | 040203006001 | 沥青混凝土 |  | 1、沥青品种：AC-13C细粒式沥青混凝土 2、厚度：5cm |  | m2 | 10
15 | 040203003001 | 透层、粘层 |  | 1、材料品种：沥青粘层 2、喷油量：0.8kg/㎡ |  | m2 | 10
16 | 040203007004 | 水泥混凝土 |  | 1、混凝土强度等级：C35(抗折4.5MPa)混凝土面层 2、厚度：20cm 3、嵌缝材料：锯缝机锯缝，沿道路纵向每4m设置一道横向缩缝 4、草袋养生 5、模板 |  | m2 | 10
17 | 040202011004 | 碎石 |  | 1、石料规格：级配碎石 2、厚度：20cm |  | m2 | 10
18 | 040103001001 | 回填方 |  | 1、密实度要求：5%水泥土 |  | m3 | 3
分部小计
0402 人行道
本页小计
【新点2013清单造价江苏版 V10.3.6】
分部分项工程和单价措施项目清单与计价表
工程名称：道路工程 |  |  |  |  | 标段： |  |  |  |  | 第3页 共3页
序号 | 项目编码 | 项目名称 |  | 项目特征描述 |  | 计量 单位 | 工程量 | 金额（元）
[8 empty] | 综合单价 | 合价 |  | 其中
暂估价
19 | 040202001002 | 路床（槽）整形 |  | 1、部位：路床（槽）整形 |  | m2 | 450
20 | 040202011003 | 碎石 |  | 1、石料规格：级配碎石 2、厚度：15cm |  | m2 | 450
21 | 040203007003 | 水泥混凝土 |  | 1、混凝土强度等级：C25混凝土 2、厚度：15cm 3、嵌缝材料：锯缝机锯缝，沿道路纵向每4m设置一道横向缩缝 4、草袋养生 5、模板 |  | m2 | 450
22 | 040203008001 | 块料面层 |  | 1、块料品种、规格：6cm 面包砖 2、3cm M10砂浆 |  | m2 | 450
23 | 040204004001 | 安砌侧（平、缘）石 |  | 1、材料品种、规格：C30砼侧石 2、基础、垫层：材料品种、厚度：C20砼侧石护角 |  | m | 35
分部小计
分部分项合计
1 | 041106001001 | 大型机械设备进出场及安拆 |  |  |  | 项 | 1
单价措施合计
本页小计
合 计
【新点2013清单造价江苏版 V10.3.6】

## 4.2 表-11 总价措施项目清单与计价表(徐州)
总价措施项目清单与计价表
工程名称：道路工程 | [5 empty] | 标段： |  |  |  |  | 第1页 共2页
序号 | 项目编码 | 项目名称 |  | 计算基础 | 费率（%） |  | 金额（元） |  | 调整 费率（%） | 调整后 金额（元） |  | 备注
1 | 041109001001 | 安全文明施工费
1.1 |  | 基本费 |  | 分部分项合计+单价措施项目合计-除税工程设备费 | 1.500
1.2 |  | 增加费 |  | 分部分项合计+单价措施项目合计-除税工程设备费
1.3 |  | 扬尘污染防治增加费 |  | 分部分项合计+单价措施项目合计-除税工程设备费 | 0.310
2 | 041109002001 | 夜间施工 |  | 分部分项合计+单价措施项目合计-除税工程设备费
3 | 041109003001 | 二次搬运 |  | 分部分项合计+单价措施项目合计-除税工程设备费
4 | 041109004001 | 冬雨季施工 |  | 分部分项合计+单价措施项目合计-除税工程设备费
5 | 041109005001 | 行车、行人干扰 |  | 分部分项合计+单价措施项目合计-除税工程设备费
6 | 041109006001 | 地上、地下设施、建筑物的临时保护设施 |  | 分部分项合计+单价措施项目合计-除税工程设备费
7 | 041109007001 | 已完工程及设备保护 |  | 分部分项合计+单价措施项目合计-除税工程设备费
8 | 041109008001 | 临时设施 |  | 分部分项合计+单价措施项目合计-除税工程设备费
【新点2013清单造价江苏版 V10.3.6】
编制人（造价人员）： | [7 empty] | 复核人（造价工程师）：
总价措施项目清单与计价表
工程名称：道路工程 | [5 empty] | 标段： |  |  |  |  | 第2页 共2页
序号 | 项目编码 | 项目名称 |  | 计算基础 | 费率（%） |  | 金额（元） |  | 调整 费率（%） | 调整后 金额（元） |  | 备注
9 | 041109009001 | 赶工措施 |  | 分部分项合计+单价措施项目合计-除税工程设备费
10 | 041109010001 | 工程按质论价 |  | 分部分项合计+单价措施项目合计-除税工程设备费
11 | 041109011001 | 建筑工人实名制费用 |  | 分部分项合计+单价措施项目合计-除税工程设备费 | [7 empty] | 建筑工人实名制设备由建筑工人工资专用账户开户银行提供的，建筑工人实名制费用按表中费率乘以0.5系数计取
12 | 041109091001 | 特殊条件下施工增加费 |  | 分部分项合计+单价措施项目合计-除税工程设备费
13 | 041109015001 | 智慧工地费用 |  | 分部分项合计+单价措施项目合计-除税工程设备费 | [7 empty] | 现场安全隐患排查、人员信息动态管理、扬尘管控视频监控、高处作业防护预警、危大工程监测预警和集成平台等设备、软件和管理费用。
【新点2013清单造价江苏版 V10.3.6】
编制人（造价人员）： | [7 empty] | 复核人（造价工程师）：

## 4.3 表-12 其他项目清单与计价汇总表
其他项目清单与计价汇总表
工程名称：道路工程 |  |  |  | 标段： |  |  | 第1页 共1页
序号 | 项目名称 |  | 金额(元) |  | 结算金额(元) | 备注
1 | 暂列金额 |  | 29552.57
2 | 暂估价
2.1 | 材料暂估价
2.2 | 专业工程暂估价
3 | 计日工
4 | 总承包服务费
合 计 |  |  | 29552.57
【新点2013清单造价江苏版 V10.3.6】

## 4.4 表-13 规费、税金项目计价表
规费、税金项目计价表
工程名称：道路工程 |  |  |  | 标段： |  |  |  | 第1页 共1页
序号 | 项目名称 |  | 计算基础 |  | 计算基数(元) |  | 计算费率(％) |  | 金额(元)
1 | 规费 |  | 环境保护税+社会保险费+住房公积金 |  |  |  | 100.000
1.1 | 社会保险费 |  | 分部分项工程费+措施项目费+其他项目费-除税工程设备费 |  |  |  | 2.000
1.2 | 住房公积金 |  | 分部分项工程费+措施项目费+其他项目费-除税工程设备费 |  |  |  | 0.340
1.3 | 环境保护税 |  | 分部分项工程费+措施项目费+其他项目费-除税工程设备费
2 | 税金 |  | 分部分项工程费+措施项目费+其他项目费+规费-除税甲供材料和甲供设备费/1.01 |  |  |  | 9.000
合 计
【新点2013清单造价江苏版 V10.3.6】
编制人（造价人员）： | [5 empty] | 复核人（造价工程师）：

## 4.5 表-21 承包人材料设备（适用于造价信息差额调整法）
承包人提供主要材料和工程设备一览表 （适用造价信息差额调整法）
工程名称：道路工程 | [5 empty] | 标段： |  |  |  | 第1页 共1页
序号 | 材料编码 | 名称、规格、型号 |  | 单位 | 数量 |  | 风险系数 (%) | 基准单价 (元) | 投标单价 (元) |  | 发承包人 确认单价 (元) | 备注
【新点2013清单造价江苏版 V10.3.6】

## 5.1 表-08 分部分项工程和单价措施项目清单与计价表
分部分项工程和单价措施项目清单与计价表
工程名称：围墙及其他 |  |  |  |  | 标段： |  |  |  |  | 第1页 共2页
序号 | 项目编码 | 项目名称 |  | 项目特征描述 |  | 计量 单位 | 工程量 | 金额（元）
[8 empty] | 综合单价 | 合价 |  | 其中
暂估价
0101 围墙
1 | 010101003001 | 挖沟槽土方 |  | 1、土壤类别：综合 2、弃土运距：投标人自行考虑 |  | m3 | 3.84
2 | 010103001001 | 回填方 |  | 1、密实度要求：素土夯实 2、填方材料品种：余土 3、填方来源、运距：投标人自行考虑 |  | m3 | 2.68
3 | 010404001001 | 垫层 |  | 1、垫层材料种类、配合比、厚度：C15商品混凝土 |  | m3 | 0.34
4 | 010401001001 | 砖基础 |  | 1、砖品种、规格、强度等级：MU20水泥实心砖 2、砂浆强度等级：M10水泥砂浆砌筑 |  | m3 | 0.74
5 | 010501003001 | 独立基础 |  | 1、混凝土种类：C25商品混凝土 |  | m3 | 0.11
6 | 010502002001 | 构造柱 |  | 1、混凝土种类：C25商品混凝土 |  | m3 | 0.29
7 | 010401003001 | 实心砖墙 |  | 1、砖品种、规格、强度等级：MU10水泥实心砖 2、砂浆强度等级、配合比：M7.5水泥砂浆砌筑 |  | m3 | 2.5
8 | 010507005001 | 压顶 |  | 1、混凝土强度等级：C25商品混凝土 |  | m3 | 0.18
9 | 031208007001 | 防潮层、保护层 |  | 1、材料：20厚1:2水泥砂浆,掺5%防水剂 |  | m2 | 1.08
10 | 011201001001 | 墙面一般抹灰 |  | 1、20厚1：3水泥砂浆 |  | m2 | 26.95
11 | 011406001001 | 抹灰面油漆 |  | 1、油漆品种、刷漆遍数：白色、灰色防水乳胶漆 |  | m2 | 26.95
12 | 010515001001 | 现浇构件钢筋 |  | 1、钢筋种类、规格：三级钢，直径12mm以内 |  | t | 0.03
分部小计
0101 绿化移栽、恢复
13 | 01B001 | 绿化移栽、恢复 |  | 1、绿化移栽、恢复 2、含清理、运输等费用 |  | m2 | 30
分部小计
分部分项合计
1 | 011701002001 | 外脚手架 |  | 1、搭设高度：3.6m以内 |  | m2 | 12
2 | 011702001002 | 基础 |  | 1、基础类型：垫层 |  | m2 | 0.3
本页小计
【新点2013清单造价江苏版 V10.3.6】
分部分项工程和单价措施项目清单与计价表
工程名称：围墙及其他 |  |  |  |  | 标段： |  |  |  |  | 第2页 共2页
序号 | 项目编码 | 项目名称 |  | 项目特征描述 |  | 计量 单位 | 工程量 | 金额（元）
[8 empty] | 综合单价 | 合价 |  | 其中
暂估价
3 | 011702001001 | 基础 |  | 1、基础类型：基础 |  | m2 | 0.2
4 | 011702003001 | 构造柱 |  | 1、混凝土种类：构造柱 |  | m2 | 3.2
5 | 011702028001 | 扶手 |  | 1、压顶 |  | m2 | 2
单价措施合计
本页小计
合 计
【新点2013清单造价江苏版 V10.3.6】

## 5.2 表-11 总价措施项目清单与计价表(徐州)
总价措施项目清单与计价表
工程名称：围墙及其他 | [5 empty] | 标段： |  |  |  |  | 第1页 共3页
序号 | 项目编码 | 项目名称 |  | 计算基础 | 费率（%） |  | 金额（元） |  | 调整 费率（%） | 调整后 金额（元） |  | 备注
1 | 011707001001 | 安全文明施工费
1.1 |  | 基本费 |  | 分部分项合计+单价措施项目合计-除税工程设备费 | 3.100
1.2 |  | 增加费 |  | 分部分项合计+单价措施项目合计-除税工程设备费
1.3 |  | 扬尘污染防治增加费 |  | 分部分项合计+单价措施项目合计-除税工程设备费 | 0.310
2 | 011707002001 | 夜间施工 |  | 分部分项合计+单价措施项目合计-除税工程设备费
3 | 011707003001 | 非夜间施工照明 |  | 分部分项合计+单价措施项目合计-除税工程设备费 | [7 empty] | 在计取非夜间施工照明费时，建筑工程、仿古工程、修缮土建部分仅地下室（地宫）部分可计取；单独装饰、安装工程、园林绿化工程、修缮安装部分仅特殊施工部位内施工项目可计取
4 | 011707004001 | 二次搬运 |  | 分部分项合计+单价措施项目合计-除税工程设备费
5 | 011707005001 | 冬雨季施工 |  | 分部分项合计+单价措施项目合计-除税工程设备费
【新点2013清单造价江苏版 V10.3.6】
编制人（造价人员）： | [7 empty] | 复核人（造价工程师）：
总价措施项目清单与计价表
工程名称：围墙及其他 | [5 empty] | 标段： |  |  |  |  | 第2页 共3页
序号 | 项目编码 | 项目名称 |  | 计算基础 | 费率（%） |  | 金额（元） |  | 调整 费率（%） | 调整后 金额（元） |  | 备注
6 | 011707006001 | 地上、地下设施、建筑物的临时保护设施 |  | 分部分项合计+单价措施项目合计-除税工程设备费
7 | 011707007001 | 已完工程及设备保护 |  | 分部分项合计+单价措施项目合计-除税工程设备费
8 | 011707008001 | 临时设施 |  | 分部分项合计+单价措施项目合计-除税工程设备费
9 | 011707009001 | 赶工措施 |  | 分部分项合计+单价措施项目合计-除税工程设备费
10 | 011707010001 | 工程按质论价 |  | 分部分项合计+单价措施项目合计-除税工程设备费
11 | 011707011001 | 住宅分户验收 |  | 分部分项合计+单价措施项目合计-除税工程设备费 | [7 empty] | 在计取住宅分户验收时，大型土石方工程、桩基工程和地下室部分不计入计费基础
12 | 011707012001 | 建筑工人实名制费用 |  | 分部分项合计+单价措施项目合计-除税工程设备费 | [7 empty] | 建筑工人实名制设备由建筑工人工资专用账户开户银行提供的，建筑工人实名制费用按表中费率乘以0.5系数计取
13 | 011707091001 | 特殊条件下施工增加费 |  | 分部分项合计+单价措施项目合计-除税工程设备费
【新点2013清单造价江苏版 V10.3.6】
编制人（造价人员）： | [7 empty] | 复核人（造价工程师）：
总价措施项目清单与计价表
工程名称：围墙及其他 | [5 empty] | 标段： |  |  |  |  | 第3页 共3页
序号 | 项目编码 | 项目名称 |  | 计算基础 | 费率（%） |  | 金额（元） |  | 调整 费率（%） | 调整后 金额（元） |  | 备注
14 | 011707015001 | 智慧工地费用 |  | 分部分项合计+单价措施项目合计-除税工程设备费 | [7 empty] | 现场安全隐患排查、人员信息动态管理、扬尘管控视频监控、高处作业防护预警、危大工程监测预警和集成平台等设备、软件和管理费用。
【新点2013清单造价江苏版 V10.3.6】
编制人（造价人员）： | [7 empty] | 复核人（造价工程师）：

## 5.3 表-12 其他项目清单与计价汇总表
其他项目清单与计价汇总表
工程名称：围墙及其他 |  |  |  | 标段： |  |  | 第1页 共1页
序号 | 项目名称 |  | 金额(元) |  | 结算金额(元) | 备注
1 | 暂列金额 |  | 423.34
2 | 暂估价
2.1 | 材料暂估价
2.2 | 专业工程暂估价
3 | 计日工
4 | 总承包服务费
合 计 |  |  | 423.34
【新点2013清单造价江苏版 V10.3.6】

## 5.4 表-13 规费、税金项目计价表
规费、税金项目计价表
工程名称：围墙及其他 |  |  |  | 标段： |  |  |  | 第1页 共1页
序号 | 项目名称 |  | 计算基础 |  | 计算基数(元) |  | 计算费率(％) |  | 金额(元)
1 | 规费 |  | 环境保护税+社会保险费+住房公积金 |  |  |  | 100.000
1.1 | 社会保险费 |  | 分部分项工程费+措施项目费+其他项目费-除税工程设备费 |  |  |  | 3.200
1.2 | 住房公积金 |  | 分部分项工程费+措施项目费+其他项目费-除税工程设备费 |  |  |  | 0.530
1.3 | 环境保护税 |  | 分部分项工程费+措施项目费+其他项目费-除税工程设备费
2 | 税金 |  | 分部分项工程费+措施项目费+其他项目费+规费-除税甲供材料和甲供设备费/1.01 |  |  |  | 9.000
合 计
【新点2013清单造价江苏版 V10.3.6】
编制人（造价人员）： | [5 empty] | 复核人（造价工程师）：

## 5.5 表-21 承包人材料设备（适用于造价信息差额调整法）
承包人提供主要材料和工程设备一览表 （适用造价信息差额调整法）
工程名称：围墙及其他 | [5 empty] | 标段： |  |  |  | 第1页 共1页
序号 | 材料编码 | 名称、规格、型号 |  | 单位 | 数量 |  | 风险系数 (%) | 基准单价 (元) | 投标单价 (元) |  | 发承包人 确认单价 (元) | 备注
【新点2013清单造价江苏版 V10.3.6】

## 6.1 表-08 分部分项工程和单价措施项目清单与计价表
分部分项工程和单价措施项目清单与计价表
工程名称：提升井、消能井 |  |  |  |  | 标段： |  |  |  |  | 第1页 共2页
序号 | 项目编码 | 项目名称 |  | 项目特征描述 |  | 计量 单位 | 工程量 | 金额（元）
[8 empty] | 综合单价 | 合价 |  | 其中
暂估价
1 | 040101003001 | 挖基坑土方 |  | 1、土壤类别：综合 2、投标人自行考虑 |  | m3 | 59.83
2 | 040103001047 | 回填方 |  | 1、密实度要求：满足图纸 2、填方材料品种：5%水泥土回填 |  | m3 | 23.11
3 | 010103002001 | 余方弃置 |  | 1、废弃料品种：余土 2、运距：投标人自行考虑 |  | m3 | 33.25
4 | 040501004003 | 塑料管 |  | 1、垫层、基础材质及厚度：150mm厚中粗砂 2、材质及规格：PE实壁给水管（DN100） 3、连接形式：热熔连接 4、管道检验及试验要求：闭水试验 5、具体详见图纸 |  | m | 15
5 | 040504002001 | 混凝土井 |  | 1、污水提升井 2、垫层、基础材质及厚度：100mm厚C20混凝土垫层 3、混凝土强度等级：C30商品混凝土（抗渗P6）井底板、井壁、井盖板 4、井盖、井圈材质及规格：重型球墨铸铁防盗井盖、座（φ700）、防坠落井箅，承重能力不小于300kg，并具备较大的过水能力 5、1:2防水水泥砂浆抹面20厚、聚合物水泥砂浆抹面20厚 6、包塑铁爬梯 7、井深3.5m 8、参见图集08S305-36--41 |  | 座 | 1
本页小计
【新点2013清单造价江苏版 V10.3.6】
分部分项工程和单价措施项目清单与计价表
工程名称：提升井、消能井 |  |  |  |  | 标段： |  |  |  |  | 第2页 共2页
序号 | 项目编码 | 项目名称 |  | 项目特征描述 |  | 计量 单位 | 工程量 | 金额（元）
[8 empty] | 综合单价 | 合价 |  | 其中
暂估价
6 | 040504002003 | 混凝土井 |  | 1、垫层、基础材质及厚度：10cmC10砼垫层 2、井墙及底板砼为C25、S4 3、盖板材质、规格：C25预制钢筋砼盖板 4、M7.5水泥砂浆砌MU10砖，1:2防水水泥砂浆抹面，塑钢爬梯 5、井盖、井圈材质及规格：重型球墨铸铁防盗井盖、座（φ700）、防坠落井箅，承重能力不小于300kg，并具备较大的过水能力 6、规格：06MS201-3-21 7、井深：平均1.52m 消能井 |  | 座 | 1
7 | 04B001 | 提篮格栅 |  | 1、提篮格栅 2、厂家成品 3、含安装等费用 4、具体详见图纸 |  | 套 | 1
8 | 04B002 | 消能装置 |  | 1、消能装置 2、含消能器、消能边网、角钢等满足提供的设计图纸要求 3、含安装等费用 4、具体详见图纸 |  | 套 | 1
分部分项合计
1 | 041107002005 | 排水、降水 |  | 1、轻型井点降水 2、包括安装、使用、拆除 |  | 项 | 1
2 | 010202006001 | 钢板桩 |  | 1、地层情况：详地质资料 2、板桩型号：拉森钢板桩Ⅳ型 |  | t | 18.72
3 | 041101005001 | 井字架 |  | 1、井深：2m以内 |  | 座 | 1
4 | 041101005002 | 井字架 |  | 1、井深：4m以内 |  | 座 | 1
单价措施合计
本页小计
合 计
【新点2013清单造价江苏版 V10.3.6】

## 6.2 表-11 总价措施项目清单与计价表(徐州)
总价措施项目清单与计价表
工程名称：提升井、消能井 | [5 empty] | 标段： |  |  |  |  | 第1页 共2页
序号 | 项目编码 | 项目名称 |  | 计算基础 | 费率（%） |  | 金额（元） |  | 调整 费率（%） | 调整后 金额（元） |  | 备注
1 | 041109001001 | 安全文明施工费
1.1 |  | 基本费 |  | 分部分项合计+单价措施项目合计-除税工程设备费 | 1.500
1.2 |  | 增加费 |  | 分部分项合计+单价措施项目合计-除税工程设备费
1.3 |  | 扬尘污染防治增加费 |  | 分部分项合计+单价措施项目合计-除税工程设备费 | 0.310
2 | 041109002001 | 夜间施工 |  | 分部分项合计+单价措施项目合计-除税工程设备费
3 | 041109003001 | 二次搬运 |  | 分部分项合计+单价措施项目合计-除税工程设备费
4 | 041109004001 | 冬雨季施工 |  | 分部分项合计+单价措施项目合计-除税工程设备费
5 | 041109005001 | 行车、行人干扰 |  | 分部分项合计+单价措施项目合计-除税工程设备费
6 | 041109006001 | 地上、地下设施、建筑物的临时保护设施 |  | 分部分项合计+单价措施项目合计-除税工程设备费
7 | 041109007001 | 已完工程及设备保护 |  | 分部分项合计+单价措施项目合计-除税工程设备费
8 | 041109008001 | 临时设施 |  | 分部分项合计+单价措施项目合计-除税工程设备费
【新点2013清单造价江苏版 V10.3.6】
编制人（造价人员）： | [7 empty] | 复核人（造价工程师）：
总价措施项目清单与计价表
工程名称：提升井、消能井 | [5 empty] | 标段： |  |  |  |  | 第2页 共2页
序号 | 项目编码 | 项目名称 |  | 计算基础 | 费率（%） |  | 金额（元） |  | 调整 费率（%） | 调整后 金额（元） |  | 备注
9 | 041109009001 | 赶工措施 |  | 分部分项合计+单价措施项目合计-除税工程设备费
10 | 041109010001 | 工程按质论价 |  | 分部分项合计+单价措施项目合计-除税工程设备费
11 | 041109011001 | 建筑工人实名制费用 |  | 分部分项合计+单价措施项目合计-除税工程设备费 | [7 empty] | 建筑工人实名制设备由建筑工人工资专用账户开户银行提供的，建筑工人实名制费用按表中费率乘以0.5系数计取
12 | 041109091001 | 特殊条件下施工增加费 |  | 分部分项合计+单价措施项目合计-除税工程设备费
13 | 041109015001 | 智慧工地费用 |  | 分部分项合计+单价措施项目合计-除税工程设备费 | [7 empty] | 现场安全隐患排查、人员信息动态管理、扬尘管控视频监控、高处作业防护预警、危大工程监测预警和集成平台等设备、软件和管理费用。
【新点2013清单造价江苏版 V10.3.6】
编制人（造价人员）： | [7 empty] | 复核人（造价工程师）：

## 6.3 表-12 其他项目清单与计价汇总表
其他项目清单与计价汇总表
工程名称：提升井、消能井 |  |  |  | 标段： |  |  | 第1页 共1页
序号 | 项目名称 |  | 金额(元) |  | 结算金额(元) | 备注
1 | 暂列金额 |  | 2430.66
2 | 暂估价
2.1 | 材料暂估价
2.2 | 专业工程暂估价
3 | 计日工
4 | 总承包服务费
合 计 |  |  | 2430.66
【新点2013清单造价江苏版 V10.3.6】

## 6.4 表-13 规费、税金项目计价表
规费、税金项目计价表
工程名称：提升井、消能井 |  |  |  | 标段： |  |  |  | 第1页 共1页
序号 | 项目名称 |  | 计算基础 |  | 计算基数(元) |  | 计算费率(％) |  | 金额(元)
1 | 规费 |  | 环境保护税+社会保险费+住房公积金 |  |  |  | 100.000
1.1 | 社会保险费 |  | 分部分项工程费+措施项目费+其他项目费-除税工程设备费 |  |  |  | 2.000
1.2 | 住房公积金 |  | 分部分项工程费+措施项目费+其他项目费-除税工程设备费 |  |  |  | 0.340
1.3 | 环境保护税 |  | 分部分项工程费+措施项目费+其他项目费-除税工程设备费
2 | 税金 |  | 分部分项工程费+措施项目费+其他项目费+规费-除税甲供材料和甲供设备费/1.01 |  |  |  | 9.000
合 计
【新点2013清单造价江苏版 V10.3.6】
编制人（造价人员）： | [5 empty] | 复核人（造价工程师）：

## 6.5 表-21 承包人材料设备（适用于造价信息差额调整法）
承包人提供主要材料和工程设备一览表 （适用造价信息差额调整法）
工程名称：提升井、消能井 | [5 empty] | 标段： |  |  |  | 第1页 共1页
序号 | 材料编码 | 名称、规格、型号 |  | 单位 | 数量 |  | 风险系数 (%) | 基准单价 (元) | 投标单价 (元) |  | 发承包人 确认单价 (元) | 备注
【新点2013清单造价江苏版 V10.3.6】

## 7.1 表-08 分部分项工程和单价措施项目清单与计价表
分部分项工程和单价措施项目清单与计价表
工程名称：安装 |  |  |  |  | 标段： |  |  |  |  | 第1页 共2页
序号 | 项目编码 | 项目名称 |  | 项目特征描述 |  | 计量 单位 | 工程量 | 金额（元）
[8 empty] | 综合单价 | 合价 |  | 其中
暂估价
1 | 030404016001 | 控制箱 |  | 1、名称：304不锈钢控制柜、防护等级IP55 2、基础形式、材质、规格：10#槽钢 3、端子板外部接线材质、规格：PLC自控接线端子 4、安装方式：落地式 5、水泵控制柜内均须自带PLC自控接线端子 |  | 台 | 1
2 | 030404017001 | 配电箱 |  | 1、名称：总等电位端子箱 2、基础形式、材质、规格：10#槽钢 3、接线端子材质、规格：端子接线 4、安装方式：落地安装,不锈钢材质 |  | 台 | 1
3 | 030408001001 | 电力电缆 |  | 1、型号：YJV-0.6/1kV电缆 5x6mm2 2、材质：铜芯 |  | m | 150
4 | 030408006001 | 电力电缆头 |  | 1、型号：YJV-0.6/1kV电缆 5x6mm2 |  | 个 | 2
5 | 030408001002 | 电力电缆 |  | 1、型号：YJV-0.6/1kV电缆 4x2.5mm2 2、材质：铜芯 |  | m | 20
6 | 030408006002 | 电力电缆头 |  | 1、型号：YJV-0.6/1kV电缆 4x2.5mm2 |  | 个 | 2
7 | 030408001003 | 电力电缆 |  | 1、型号：KVV-0.5KV电缆 4x1.5mm2 2、材质：铜芯 |  | m | 10
8 | 030408006003 | 电力电缆头 |  | 1、型号：KVV-0.5KV电缆 4x1.5mm2 |  | 个 | 2
9 | 030411001001 | 配管 |  | 1、材质：尼龙增强管PE40 |  | m | 150
10 | 030411001002 | 配管 |  | 1、材质：尼龙增强管 2、规格：PE32 |  | m | 30
11 | 030411001003 | 配管 |  | 1、材质：水煤气钢管 2、规格：G50 |  | m | 10
12 | 030409001001 | 接地极 |  | 1、材质：接地极∠50*50*2500mm 2、规格：镀锌角钢 |  | 根(块) | 4
本页小计
【新点2013清单造价江苏版 V10.3.6】
分部分项工程和单价措施项目清单与计价表
工程名称：安装 |  |  |  |  | 标段： |  |  |  |  | 第2页 共2页
序号 | 项目编码 | 项目名称 |  | 项目特征描述 |  | 计量 单位 | 工程量 | 金额（元）
[8 empty] | 综合单价 | 合价 |  | 其中
暂估价
13 | 030409002001 | 接地母线 |  | 1、材质：-40×4镀锌扁钢 |  | m | 17
14 | 040807003001 | 接地装置调试 |  | 1、名称：接地极调试 |  | 组 | 1
15 | 040101002001 | 挖沟槽土方 |  | 1、土壤类别：一、二类土 2、挖土深度：2M内 |  | m3 | 80
16 | 040103001001 | 回填方 |  | 1、密实度要求：夯实 2、填方材料品种：素土 |  | m3 | 80
17 | 010501006001 | 设备基础 |  | 1、混凝土强度等级：C25混凝土 |  | m3 | 1.5
18 | 03B001 | JYWQ系列自动搅均潜水排污泵 |  | 1、JYWQ系列自动搅均潜水排污泵 2、潜污泵型号为JYWQ50-15-15-1200-1.5 3、自断装置（含固定角钢75*8）、电源电线，与污水泵配套 |  | 台 | 2
19 | 031001006001 | 塑料管 |  | 1、异径管，含法兰 |  | m | 0.16
20 | 031003011001 | 法兰 |  | 1、规格、压力等级：铸铁法兰(螺纹连接) 公称直径80mm以内 |  | 副(片) | 6
21 | 030601002001 | 压力仪表 |  | 1、名称：压力表，YTP-100,PN0-0.6MPa 2、含压力表弯管及旋塞 |  | 台 | 2
22 | 031003001001 | 螺纹阀门 |  | 1、类型：球形污水止回阀 HQ4IX-1.0 DN2 |  | 个 | 2
23 | 031003001002 | 螺纹阀门 |  | 1、类型：球形污水止回阀 HQ4IX-1.0 DN2 |  | 个 | 2
24 | 040504001007 | 砌筑井 |  | 1、名称：阀门井2000*1500mm 2、规格：阀门井做法参见08S305-42-46 |  | 座 | 1
分部分项合计
本页小计
合 计
【新点2013清单造价江苏版 V10.3.6】

## 7.2 表-11 总价措施项目清单与计价表(徐州)
总价措施项目清单与计价表
工程名称：安装 | [5 empty] | 标段： |  |  |  |  | 第1页 共2页
序号 | 项目编码 | 项目名称 |  | 计算基础 | 费率（%） |  | 金额（元） |  | 调整 费率（%） | 调整后 金额（元） |  | 备注
1 | 031302001001 | 安全文明施工费
1.1 |  | 基本费 |  | 分部分项合计+单价措施项目合计-除税工程设备费 | 1.500
1.2 |  | 增加费 |  | 分部分项合计+单价措施项目合计-除税工程设备费
1.3 |  | 扬尘污染防治增加费 |  | 分部分项合计+单价措施项目合计-除税工程设备费 | 0.210
2 | 031302002001 | 夜间施工增加 |  | 分部分项合计+单价措施项目合计-除税工程设备费
3 | 031302003001 | 非夜间施工增加 |  | 分部分项合计+单价措施项目合计-除税工程设备费
4 | 031302004001 | 二次搬运 |  | 分部分项合计+单价措施项目合计-除税工程设备费
5 | 031302005001 | 冬雨季施工增加 |  | 分部分项合计+单价措施项目合计-除税工程设备费
6 | 031302006001 | 已完工程及设备保护 |  | 分部分项合计+单价措施项目合计-除税工程设备费
7 | 031302008001 | 临时设施 |  | 分部分项合计+单价措施项目合计-除税工程设备费
8 | 031302009001 | 赶工措施 |  | 分部分项合计+单价措施项目合计-除税工程设备费
【新点2013清单造价江苏版 V10.3.6】
编制人（造价人员）： | [7 empty] | 复核人（造价工程师）：
总价措施项目清单与计价表
工程名称：安装 | [5 empty] | 标段： |  |  |  |  | 第2页 共2页
序号 | 项目编码 | 项目名称 |  | 计算基础 | 费率（%） |  | 金额（元） |  | 调整 费率（%） | 调整后 金额（元） |  | 备注
9 | 031302010001 | 工程按质论价 |  | 分部分项合计+单价措施项目合计-除税工程设备费
10 | 031302011001 | 住宅分户验收 |  | 分部分项合计+单价措施项目合计-除税工程设备费 | [7 empty] | 在计取住宅分户验收时，大型土石方工程、桩基工程和地下室部分不计入计费基础
11 | 031302012001 | 建筑工人实名制费用 |  | 分部分项合计+单价措施项目合计-除税工程设备费 | [7 empty] | 建筑工人实名制设备由建筑工人工资专用账户开户银行提供的，建筑工人实名制费用按表中费率乘以0.5系数计取
12 | 031302090001 | 地上、地下设施、建筑物的临时保护设施 |  | 分部分项合计+单价措施项目合计-除税工程设备费
13 | 031302091001 | 特殊条件下施工增加费 |  | 分部分项合计+单价措施项目合计-除税工程设备费
14 | 031302015001 | 智慧工地费用 |  | 分部分项合计+单价措施项目合计-除税工程设备费 | [7 empty] | 现场安全隐患排查、人员信息动态管理、扬尘管控视频监控、高处作业防护预警、危大工程监测预警和集成平台等设备、软件和管理费用。
【新点2013清单造价江苏版 V10.3.6】
编制人（造价人员）： | [7 empty] | 复核人（造价工程师）：

## 7.3 表-12 其他项目清单与计价汇总表
其他项目清单与计价汇总表
工程名称：安装 |  |  |  | 标段： |  |  | 第1页 共1页
序号 | 项目名称 |  | 金额(元) |  | 结算金额(元) | 备注
1 | 暂列金额 |  | 2275.85
2 | 暂估价
2.1 | 材料暂估价
2.2 | 专业工程暂估价
3 | 计日工
4 | 总承包服务费
合 计 |  |  | 2275.85
【新点2013清单造价江苏版 V10.3.6】

## 7.4 表-13 规费、税金项目计价表
规费、税金项目计价表
工程名称：安装 |  |  |  | 标段： |  |  |  | 第1页 共1页
序号 | 项目名称 |  | 计算基础 |  | 计算基数(元) |  | 计算费率(％) |  | 金额(元)
1 | 规费 |  | 环境保护税+社会保险费+住房公积金 |  |  |  | 100.000
1.1 | 社会保险费 |  | 分部分项工程费+措施项目费+其他项目费-除税工程设备费 |  |  |  | 2.400
1.2 | 住房公积金 |  | 分部分项工程费+措施项目费+其他项目费-除税工程设备费 |  |  |  | 0.420
1.3 | 环境保护税 |  | 分部分项工程费+措施项目费+其他项目费-除税工程设备费
2 | 税金 |  | 分部分项工程费+措施项目费+其他项目费+规费-除税甲供材料和甲供设备费/1.01 |  |  |  | 9.000
合 计
【新点2013清单造价江苏版 V10.3.6】
编制人（造价人员）： | [5 empty] | 复核人（造价工程师）：

## 7.5 表-21 承包人材料设备（适用于造价信息差额调整法）
承包人提供主要材料和工程设备一览表 （适用造价信息差额调整法）
工程名称：安装 | [5 empty] | 标段： |  |  |  | 第1页 共1页
序号 | 材料编码 | 名称、规格、型号 |  | 单位 | 数量 |  | 风险系数 (%) | 基准单价 (元) | 投标单价 (元) |  | 发承包人 确认单价 (元) | 备注
【新点2013清单造价江苏版 V10.3.6】