## 扉-2 招标控制价扉页
|  | 洋河新区新城名苑社区非机动车车棚配套工程 |  |  |  | 工程
招 标 控 制 价
招标控制价 | （小写）： |  | 987600.51
| （大写）： |  | 玖拾捌万柒仟陆佰元伍角壹分
招 标 人： |  |  |  | 造价咨询人：
| （单位盖章） |  |  |  | (单位资质专用章)
法定代理人 或其授权人： |  |  |  | 法定代理人 或其授权人：
| (签字或盖章) |  |  |  | (签字或盖章)
编 制 人： |  |  |  | 复 核 人：
| (造价人员签字盖专用章) |  |  |  | (造价工程师签字盖专用章)
编制时间： |  |  |  | 复核时间：
扉-2

## 表-01 总说明
总 说 明
工程名称： 洋河新区新城名苑社区非机动车车棚配套工程 | 第 1 页 共 1 页
一、工程概况 工程地点：洋河新区新城名苑 工程概况：本工程为洋河新区新城名苑非机动车棚配套工程，，主要内容包括绿化移植、浇筑混凝土地坪、自行车棚等。 二、编制范围 具体详见工程量清单。 三、编制依据 1.《建设工程工程量清单计价规范》（GB50500-2013）； 2.《江苏省建设工程费用定额》（2014版）； 3.《江苏省建筑与装饰工程计价定额》（2014版）； 4.《江苏省安装工程计价定额》（2014版）； 5.《江苏省房屋修缮工程计价表》（2009版）； 6. 相关图集规范。 四、编制说明 1.所有混凝土按预拌考虑，是否采用泵送由投标人自行考虑，综合报价； 2.施工过程中小区内原有道路、绿化等需做好保护，如有损坏由施工单位自行复原； 3.新做的混凝土地坪需找坡，具体情况需结合现场施工，满足甲方使用需求； 4.因施工需要拆除的包括（不限于）道路、铺装、路牙石及绿化等，由施工单位自行复原，甲方不承担任何费用； 5.电线电缆推荐使用品牌：远东、上上、江南；插座推荐使用品牌：公牛、德力西、西门子；经甲方同意，可替换相同档次品牌； 6.人工费按苏建函价[2025]66号文件执行，材料价按信息价按2025年《宿迁工程造价管理》第1期，信息价中没有的材料价按市场询价执行； 7.其他未尽事宜详见图纸及相关规范要求。
表-01

## 表-03 单项工程招标控制价汇总表【洋河新区新城名苑社区非
单项工程招标控制价汇总表
工程名称：洋河新区新城名苑社区非机动车车棚配套工程 |  |  |  | 第 1 页 共 1 页
序号 | 名称 | 金额（元） | 其中（元）
|  |  | 暂估价 |  | 安全文明施工费 | 规费
1 | 建筑工程 | 885078.23 |  |  | 25788.39 | 29952.36
2 | 安装工程 | 102522.28 |  |  | 1536.47 | 2668.55
合计 |  | 987600.51 |  |  | 27324.86 | 32620.91
表—03

## 表-04 单位工程招标控制价汇总表【建筑工程】
单位工程招标控制价汇总表
工程名称：建筑工程 |  | 标段：洋河新区新城名苑社区非机动车车棚配套工程 |  | 第 1 页 共 1 页
序号 | 汇总内容 |  | 金额:(元) |  | 其中：暂估价(元)
1 | 分部分项工程 |  | 755342.87
1.1 | 人工费 |  | 158928.06
1.2 | 材料费 |  | 469096.2
1.3 | 施工机具使用费 |  | 48509.11
1.4 | 企业管理费 |  | 53905.79
1.5 | 利润 |  | 24903.71
2 | 措施项目 |  | 26703.15
2.1 | 单价措施项目费 |  | 914.76
2.2 | 总价措施项目费 |  | 25788.39
2.2.1 | 其中：安全文明施工措施费 |  | 25788.39
3 | 其他项目 |  |  |  | －
3.1 | 其中：暂列金额 |  |  |  | －
3.2 | 其中：专业工程暂估价 |  |  |  | －
3.3 | 其中：计日工 |  |  |  | －
3.4 | 其中：总承包服务费 |  |  |  | －
4 | 规费 |  | 29952.36 |  | －
5 | 税金 |  | 73079.85 |  | －
招标控制价合计=1+2+3+4+5-甲供材料费_含设备/1.01 |  |  | 885,078.23 |  | 0
表—04

## 表-08 分部分项工程和单价措施项目清单与计价表【建筑工程】
分部分项工程和单价措施项目清单与计价表
工程名称：建筑工程 | [5 empty] | 标段：洋河新区新城名苑社区非机动车车棚配套工程 |  |  | 第 1 页 共 4 页
序号 | 项目编码 | 项目名称 | 项目特征描述 | 计量单位 | 工程量 |  | 金额（元）
[7 empty] | 综合单价 | 综合合价 |  | 其中：暂估价
|  | 水泥场地 | [5 empty] | 149641.3
1 | 050101007001 | 现状绿化移植或挖除 | 1.现状乔木或灌木按甲方要求移植或挖除 2.包含（不限于）挖除、运输、栽植及养护等 | m2 | 1500 |  | 3.56 | 5340
2 | 050101007002 | 路灯加固 | 1.原有路灯尽量保留，确需移位的移至甲方指定位置，投标人自行踏勘现场综合考虑报价 2.保留的路灯需对基础、管线等进行加固和保护 | 项 | 1 |  | 1000 | 1000
3 | 010101002001 | 清表 | 1.土壤类别:包含(不限于)表土、腐殖土、杂草、树根、混凝土地坪、建筑垃圾等 2.弃土运距:投标人自行踏勘现场后综合考虑 | m2 | 3300 |  | 0.92 | 3036
4 | 011101001001 | 新建混凝土地面 | 1. 10cmC30水泥混凝土 2.土基整平压实（压实度≥92%） | m2 | 3300 |  | 41 | 135300
5 | 040205006001 | 标线 | 1.线型:黄色，宽10cm | m2 | 90 |  | 15.27 | 1374.3
6 | 011602001001 | 混凝土构件拆除 | 1.现状混凝土地面切割开孔1.0*1.0米，浇筑新建车棚立柱基础 | 处 | 135 |  | 26.6 | 3591
|  | 单挑停车棚 | [5 empty] | 509850.93
本页小计 | [7 empty] | 149641.3
注：为计取规费等的使用，可在表中增设其中：“定额人工费”。
表—08
分部分项工程和单价措施项目清单与计价表
工程名称：建筑工程 | [5 empty] | 标段：洋河新区新城名苑社区非机动车车棚配套工程 |  |  | 第 2 页 共 4 页
序号 | 项目编码 | 项目名称 | 项目特征描述 | 计量单位 | 工程量 |  | 金额（元）
[7 empty] | 综合单价 | 综合合价 |  | 其中：暂估价
7 | 010101004001 | 挖基坑土方 | 1.土壤类别:投标人自行踏勘现场后综合考虑 2.挖土深度:1.2米以内 3.弃土运距:投标人自行踏勘现场后综合考虑 | m3 | 98.78 |  | 7.95 | 785.3
8 | 010501003001 | 独立基础 | 1.混凝土种类:预拌 2.混凝土强度等级:C30 | m3 | 98.78 |  | 399.04 | 39417.17
9 | 010515001001 | 现浇构件钢筋 | 1.钢筋种类、规格:HRB400 φ12mm以内 | t | 0.683 |  | 5356.73 | 3658.65
10 | 010516001001 | 螺栓 | 1.螺栓种类:详见图纸设计要求 2.规格:M20 | t | 1.386 |  | 6396.41 | 8865.42
11 | 010516002001 | 预埋铁件 | 1.钢材种类:Q235B 2.铁件尺寸:详见图纸 | t | 3.052 |  | 6899.21 | 21056.39
本页小计 | [7 empty] | 73782.93
注：为计取规费等的使用，可在表中增设其中：“定额人工费”。
表—08
分部分项工程和单价措施项目清单与计价表
工程名称：建筑工程 | [5 empty] | 标段：洋河新区新城名苑社区非机动车车棚配套工程 |  |  | 第 3 页 共 4 页
序号 | 项目编码 | 项目名称 | 项目特征描述 | 计量单位 | 工程量 |  | 金额（元）
[7 empty] | 综合单价 | 综合合价 |  | 其中：暂估价
12 | 011303001001 | 单挑停车棚 | 1.骨架类型:钢柱H250*100*6*6、钢梁H(220-110)*100*6*6、100*5圆管、120*100*2矩形充电杆、48*3圆管撑杆 2.所有钢构件均刷环氧富锌防锈底漆两道,表面均喷涂白色氟碳漆 3.面层材料品种、规格:白色PVDF膜布厚度为0.9mm,密度为1100g/m 4.其他未尽事宜详见图纸设计，本清单工程量为水平投影面积 | m2 | 1800 |  | 242.26 | 436068
|  | 双挑停车棚 | [5 empty] | 95850.64
13 | 010101004002 | 挖基坑土方 | 1.土壤类别:投标人自行踏勘现场后综合考虑 2.挖土深度:1.2米以内 3.弃土运距:投标人自行踏勘现场后综合考虑 | m3 | 21.65 |  | 7.95 | 172.12
14 | 010501003002 | 独立基础 | 1.混凝土种类:预拌 2.混凝土强度等级:C30 | m3 | 21.65 |  | 399.04 | 8639.22
15 | 010515001002 | 现浇构件钢筋 | 1.钢筋种类、规格:HRB400 φ12mm以内 | t | 0.07 |  | 5356.74 | 374.97
16 | 010516001002 | 螺栓 | 1.螺栓种类:详见图纸设计要求 2.规格:M22 | t | 0.346 |  | 6396.4 | 2213.15
本页小计 | [7 empty] | 447467.46
注：为计取规费等的使用，可在表中增设其中：“定额人工费”。
表—08
分部分项工程和单价措施项目清单与计价表
工程名称：建筑工程 | [5 empty] | 标段：洋河新区新城名苑社区非机动车车棚配套工程 |  |  | 第 4 页 共 4 页
序号 | 项目编码 | 项目名称 | 项目特征描述 | 计量单位 | 工程量 |  | 金额（元）
[7 empty] | 综合单价 | 综合合价 |  | 其中：暂估价
17 | 010516002002 | 预埋铁件 | 1.钢材种类:Q235B 2.铁件尺寸:详见图纸 | t | 0.42 |  | 6899.24 | 2897.68
18 | 011303001002 | 双挑停车棚 | 1.骨架类型:钢柱H300*100*6*6、钢梁H(220-100)*100*6*6、100*5圆管、100*150*3水槽、48*3圆管撑杆、120*100*2矩形充电杆 2.所有钢构件均刷环氧富锌防锈底漆两道,表面均喷涂白色氟碳漆 3.面层材料品种、规格:白色PVDF膜布厚度为0.9mm,密度为1100g/m 4.其他未尽事宜详见图纸设计，本清单工程量为水平投影面积 | m2 | 450 |  | 181.23 | 81553.5
|  | 分部分项合计 | [5 empty] | 755342.87
|  | 措施项目 | [5 empty] | 914.76
19 | 011705001001 | 大型机械设备进出场及安拆 | 1.大型机械设备进出场及安拆 | 项 | 1 |  | 614.76 | 614.76
20 | 011701002001 | 脚手架 | 1.搭设方式:由投标人自行踏勘现场综合考虑 | 项 | 1 |  | 300 | 300
|  | 单价措施合计 | [5 empty] | 914.76
本页小计 | [7 empty] | 85365.94
合 计 | [7 empty] | 756257.63
注：为计取规费等的使用，可在表中增设其中：“定额人工费”。
表—08

## 表-11 总价措施项目清单与计价表【建筑工程】
总价措施项目清单与计价表
工程名称：建筑工程 |  |  |  | 标段：洋河新区新城名苑社区非机动车车棚配套工程 |  |  |  | 第 1 页 共 3 页
序号 | 项目编码 | 项目名称 | 基数说明 |  | 费率 (%) | 金额 (元) | 调整 费率(%) |  | 调整后 金额(元) | 备注
1 | 011707001001 | 安全文明施工费 |  |  |  | 25788.39
1.1 | 1.1 | 基本费 | 分部分项合计+技术措施项目合计-分部分项设备费-技术措施项目设备费 |  | 3.1 | 23443.99
1.2 | 1.2 | 增加费 | 分部分项合计+技术措施项目合计-分部分项设备费-技术措施项目设备费 |  | 0
1.3 | 1.3 | 扬尘污染防治增加费 | 分部分项合计+技术措施项目合计-分部分项设备费-技术措施项目设备费 |  | 0.31 | 2344.4
2 | 011707010001 | 按质论价 | 分部分项合计+技术措施项目合计-分部分项设备费-技术措施项目设备费 |  | 0
3 | 011707002001 | 夜间施工 | 分部分项合计+技术措施项目合计-分部分项设备费-技术措施项目设备费 |  | 0
4 | 011707003001 | 非夜间施工照明 | 分部分项合计+技术措施项目合计-分部分项设备费-技术措施项目设备费 |  | 0 |  |  |  |  | 在计取非夜间施工照明费时，建筑工程、仿古工程、修缮土建部分仅地下室（地宫）部分可计取；单独装饰、安装工程、园林绿化工程、修缮安装部分仅特殊施工部位内施工项目可计取
5 | 011707004001 | 二次搬运 | 分部分项合计+技术措施项目合计-分部分项设备费- |  | 0
编制人（造价人员）： |  |  |  | 复核人（造价工程师）：
表-11
总价措施项目清单与计价表
工程名称：建筑工程 |  |  |  | 标段：洋河新区新城名苑社区非机动车车棚配套工程 |  |  |  | 第 2 页 共 3 页
序号 | 项目编码 | 项目名称 | 基数说明 |  | 费率 (%) | 金额 (元) | 调整 费率(%) |  | 调整后 金额(元) | 备注
技术措施项目设备费
6 | 011707005001 | 冬雨季施工 | 分部分项合计+技术措施项目合计-分部分项设备费-技术措施项目设备费 |  | 0
7 | 011707006001 | 地上、地下设施、建筑物的临时保护设施 | 分部分项合计+技术措施项目合计-分部分项设备费-技术措施项目设备费 |  | 0
8 | 011707007001 | 已完工程及设备保护 | 分部分项合计+技术措施项目合计-分部分项设备费-技术措施项目设备费 |  | 0
9 | 011707008001 | 临时设施 | 分部分项合计+技术措施项目合计-分部分项设备费-技术措施项目设备费 |  | 0
10 | 011707009001 | 赶工措施 | 分部分项合计+技术措施项目合计-分部分项设备费-技术措施项目设备费 |  | 0
11 | 011707011001 | 住宅分户验收 | 分部分项合计+技术措施项目合计-分部分项设备费-技术措施项目设备费 |  | 0 |  |  |  |  | 在计取住宅分户验收时，大型土石方工程、桩基工程和地下室部分不计入计费基础
12 | 011707012001 | 建筑工人实名制 | 分部分项合计+技术措施项目合计-分部分项设备费-技术措施项目设备费 |  | 0 |  |  |  |  | 建筑工人实名制设备由建筑工人工资专用账户开户银行提供的，建筑工人实名制费用按表中费率乘以0.5系数计取
编制人（造价人员）： |  |  |  | 复核人（造价工程师）：
表-11
总价措施项目清单与计价表
工程名称：建筑工程 |  |  |  | 标段：洋河新区新城名苑社区非机动车车棚配套工程 |  |  |  | 第 3 页 共 3 页
序号 | 项目编码 | 项目名称 | 基数说明 |  | 费率 (%) | 金额 (元) | 调整 费率(%) |  | 调整后 金额(元) | 备注
13 | 011707015001 | 智慧工地费用 | 分部分项合计+技术措施项目合计-分部分项设备费-技术措施项目设备费 |  | 0
14 | 011707013001 | 特殊施工降效 | 分部分项合计+技术措施项目合计-分部分项设备费-技术措施项目设备费 |  | 0
15 | 011707014001 | 协管费 | 分部分项合计+技术措施项目合计-分部分项设备费-技术措施项目设备费 |  | 0
合 计 | [5 empty] | 25788.39
编制人（造价人员）： |  |  |  | 复核人（造价工程师）：
表-11

## 表-12 其他项目清单与计价汇总表【建筑工程】
其他项目清单与计价汇总表
工程名称：建筑工程 |  | 标段：洋河新区新城名苑社区非机动车车棚配套工程 |  |  | 第 1 页 共 1 页
序号 | 项目名称 |  | 金额（元） | 结算金额（元） |  | 备注
1 | 暂列金额 |  |  |  |  | 明细详见表-12-1
2 | 暂估价
2.1 | 材料(工程设备)暂估价 |  | - |  |  | 明细详见表-12-2
2.2 | 专业工程暂估价 |  |  |  |  | 明细详见表-12-3
3 | 计日工 |  |  |  |  | 明细详见表-12-4
4 | 总承包服务费 |  |  |  |  | 明细详见表-12-5
5 | 索赔与现场签证 |  |  |  |  | 明细详见表-12-6
合 计
表—12

## 表-13 规费、税金项目清单与计价表【建筑工程】
规费、税金项目清单与计价表
工程名称：建筑工程 |  |  | 标段：洋河新区新城名苑社区非机动车车棚配套工程 |  | 第 1 页 共 1 页
序号 | 项目名称 | 计算基础 |  | 计算基数 |  | 计算费率 (%) | 金额(元)
1 | 规费 | 社会保险费+住房公积金+环境保护税 |  |  |  |  | 29952.36
1.1 | 社会保险费 | 分部分项工程+措施项目+其他项目-分部分项设备费-技术措施项目设备费 |  | 782046.02 |  | 3.2 | 25025.47
1.2 | 住房公积金 | 分部分项工程+措施项目+其他项目-分部分项设备费-技术措施项目设备费 |  | 782046.02 |  | 0.53 | 4144.84
1.3 | 环境保护税 | 分部分项工程+措施项目+其他项目-分部分项设备费-技术措施项目设备费 |  | 782046.02 |  | 0.1 | 782.05
2 | 税金 | 分部分项工程+措施项目+其他项目+规费-(甲供材料费+甲供主材费+甲供设备费)/1.01 |  | 811998.38 |  | 9 | 73079.85
合 计 | [6 empty] | 103032.21
表—13

## 表-04 单位工程招标控制价汇总表【安装工程】
单位工程招标控制价汇总表
工程名称：安装工程 |  | 标段：洋河新区新城名苑社区非机动车车棚配套工程 |  | 第 1 页 共 1 页
序号 | 汇总内容 |  | 金额:(元) |  | 其中：暂估价(元)
1 | 分部分项工程 |  | 89552.12
1.1 | 人工费 |  | 22600.84
1.2 | 材料费 |  | 54374.92
1.3 | 施工机具使用费 |  | 380.7
1.4 | 企业管理费 |  | 9042.63
1.5 | 利润 |  | 3153.03
2 | 措施项目 |  | 1836.47
2.1 | 单价措施项目费 |  | 300
2.2 | 总价措施项目费 |  | 1536.47
2.2.1 | 其中：安全文明施工措施费 |  | 1536.47
3 | 其他项目 |  |  |  | －
3.1 | 其中：暂列金额 |  |  |  | －
3.2 | 其中：专业工程暂估价 |  |  |  | －
3.3 | 其中：计日工 |  |  |  | －
3.4 | 其中：总承包服务费 |  |  |  | －
4 | 规费 |  | 2668.55 |  | －
5 | 税金 |  | 8465.14 |  | －
招标控制价合计=1+2+3+4+5-甲供材料费_含设备/1.01 |  |  | 102,522.28 |  | 0
表—04

## 表-08 分部分项工程和单价措施项目清单与计价表【安装工程】
分部分项工程和单价措施项目清单与计价表
工程名称：安装工程 | [5 empty] | 标段：洋河新区新城名苑社区非机动车车棚配套工程 |  |  | 第 1 页 共 2 页
序号 | 项目编码 | 项目名称 | 项目特征描述 | 计量单位 | 工程量 |  | 金额（元）
[7 empty] | 综合单价 | 综合合价 |  | 其中：暂估价
|  | 整个项目 | [5 empty] | 89552.12
1 | 030901013002 | 灭火器 | 1.形式:采用卡箍固定至立柱,距地50cm 2.规格、型号:5KG 干粉灭火器 | 组 | 203 |  | 69.04 | 14015.12
2 | 030404018001 | 充电设备箱及插座盒 | 1. 1套设备箱配10个防水插座（插座要求按顺序编号），品牌样式由甲方选定 | 套 | 180 |  | 240.1 | 43218
3 | 030408001001 | 电缆 | 1.型号:电缆YJV-0.6/1kV-3×4mm2 2.就近从单元电表接电,含配管、固定卡头及道路开槽铺设恢复等全部工作 | m | 1350 |  | 10.34 | 13959
4 | 030411004001 | 电缆 | 1.型号:电缆BVR-1.5mm2 2.含配管、固定卡头等全部工作 | m | 2700 |  | 2.15 | 5805
5 | 030409002001 | 接地母线 | 1.名称:接地极 2.规格:50x50x5x1000热镀锌角钢 | m | 180 |  | 25.6 | 4608
6 | 030409004001 | 接地极连接体 | 1.φ10热镀锌圆钢 | m | 180 |  | 21.65 | 3897
7 | 030412001001 | 普通灯具 | 1.名称:LED节能灯 2.型号:30W 3.移动传感器及声光控制,每次点亮≥30S,含安装调试等 | 套 | 180 |  | 22.5 | 4050
|  | 分部分项合计 | [5 empty] | 89552.12
|  | 措施项目 | [5 empty] | 300
本页小计 | [7 empty] | 89552.12
注：为计取规费等的使用，可在表中增设其中：“定额人工费”。
表—08
分部分项工程和单价措施项目清单与计价表
工程名称：安装工程 | [5 empty] | 标段：洋河新区新城名苑社区非机动车车棚配套工程 |  |  | 第 2 页 共 2 页
序号 | 项目编码 | 项目名称 | 项目特征描述 | 计量单位 | 工程量 |  | 金额（元）
[7 empty] | 综合单价 | 综合合价 |  | 其中：暂估价
8 | 031301017001 | 脚手架搭拆 | 1.投标人自行踏勘现场综合考虑 | 项 | 1 |  | 300 | 300
|  | 单价措施合计 | [5 empty] | 300
本页小计 | [7 empty] | 300
合 计 | [7 empty] | 89852.12
注：为计取规费等的使用，可在表中增设其中：“定额人工费”。
表—08

## 表-11 总价措施项目清单与计价表【安装工程】
总价措施项目清单与计价表
工程名称：安装工程 |  |  |  | 标段：洋河新区新城名苑社区非机动车车棚配套工程 |  |  |  | 第 1 页 共 3 页
序号 | 项目编码 | 项目名称 | 基数说明 |  | 费率 (%) | 金额 (元) | 调整 费率(%) |  | 调整后 金额(元) | 备注
1 | 031302001001 | 安全文明施工费 |  |  |  | 1536.47
1.1 | 1.1 | 基本费 | 分部分项合计+技术措施项目合计-分部分项设备费-技术措施项目设备费 |  | 1.5 | 1347.78
1.2 | 1.2 | 增加费 | 分部分项合计+技术措施项目合计-分部分项设备费-技术措施项目设备费 |  | 0
1.3 | 1.3 | 扬尘污染防治增加费 | 分部分项合计+技术措施项目合计-分部分项设备费-技术措施项目设备费 |  | 0.21 | 188.69
2 | 031302010001 | 按质论价 | 分部分项合计+技术措施项目合计-分部分项设备费-技术措施项目设备费 |  | 0
3 | 031302002001 | 夜间施工 | 分部分项合计+技术措施项目合计-分部分项设备费-技术措施项目设备费 |  | 0
4 | 031302003001 | 非夜间施工照明 | 分部分项合计+技术措施项目合计-分部分项设备费-技术措施项目设备费 |  | 0 |  |  |  |  | 在计取非夜间施工照明费时，建筑工程、仿古工程、修缮土建部分仅地下室（地宫）部分可计取；单独装饰、安装工程、园林绿化工程、修缮安装部分仅特殊施工部位内施工项目可计取
5 | 031302004001 | 二次搬运 | 分部分项合计+技术措施项目合计-分部分项设备费- |  | 0
编制人（造价人员）： |  |  |  | 复核人（造价工程师）：
表-11
总价措施项目清单与计价表
工程名称：安装工程 |  |  |  | 标段：洋河新区新城名苑社区非机动车车棚配套工程 |  |  |  | 第 2 页 共 3 页
序号 | 项目编码 | 项目名称 | 基数说明 |  | 费率 (%) | 金额 (元) | 调整 费率(%) |  | 调整后 金额(元) | 备注
技术措施项目设备费
6 | 031302005001 | 冬雨季施工 | 分部分项合计+技术措施项目合计-分部分项设备费-技术措施项目设备费 |  | 0
7 | 031302006001 | 已完工程及设备保护 | 分部分项合计+技术措施项目合计-分部分项设备费-技术措施项目设备费 |  | 0
8 | 031302008001 | 临时设施 | 分部分项合计+技术措施项目合计-分部分项设备费-技术措施项目设备费 |  | 0
9 | 031302009001 | 赶工措施 | 分部分项合计+技术措施项目合计-分部分项设备费-技术措施项目设备费 |  | 0
10 | 031302011001 | 住宅分户验收 | 分部分项合计+技术措施项目合计-分部分项设备费-技术措施项目设备费 |  | 0 |  |  |  |  | 在计取住宅分户验收时，大型土石方工程、桩基工程和地下室部分不计入计费基础
11 | 031302012001 | 建筑工人实名制 | 分部分项合计+技术措施项目合计-分部分项设备费-技术措施项目设备费 |  | 0 |  |  |  |  | 建筑工人实名制设备由建筑工人工资专用账户开户银行提供的，建筑工人实名制费用按表中费率乘以0.5系数计取
12 | 031302015001 | 智慧工地费用 | 分部分项合计+技术措施项目合计-分部分项设备费-技术措施项目设备费 |  | 0
编制人（造价人员）： |  |  |  | 复核人（造价工程师）：
表-11
总价措施项目清单与计价表
工程名称：安装工程 |  |  |  | 标段：洋河新区新城名苑社区非机动车车棚配套工程 |  |  |  | 第 3 页 共 3 页
序号 | 项目编码 | 项目名称 | 基数说明 |  | 费率 (%) | 金额 (元) | 调整 费率(%) |  | 调整后 金额(元) | 备注
13 | 031302013001 | 特殊施工降效 | 分部分项合计+技术措施项目合计-分部分项设备费-技术措施项目设备费 |  | 0
14 | 031302014001 | 协管费 | 分部分项合计+技术措施项目合计-分部分项设备费-技术措施项目设备费 |  | 0
合 计 | [5 empty] | 1536.47
编制人（造价人员）： |  |  |  | 复核人（造价工程师）：
表-11

## 表-12 其他项目清单与计价汇总表【安装工程】
其他项目清单与计价汇总表
工程名称：安装工程 |  | 标段：洋河新区新城名苑社区非机动车车棚配套工程 |  |  | 第 1 页 共 1 页
序号 | 项目名称 |  | 金额（元） | 结算金额（元） |  | 备注
1 | 暂列金额 |  |  |  |  | 明细详见表-12-1
2 | 暂估价
2.1 | 材料(工程设备)暂估价 |  | - |  |  | 明细详见表-12-2
2.2 | 专业工程暂估价 |  |  |  |  | 明细详见表-12-3
3 | 计日工 |  |  |  |  | 明细详见表-12-4
4 | 总承包服务费 |  |  |  |  | 明细详见表-12-5
5 | 索赔与现场签证 |  |  |  |  | 明细详见表-12-6
合 计
表—12

## 表-13 规费、税金项目清单与计价表【安装工程】
规费、税金项目清单与计价表
工程名称：安装工程 |  |  | 标段：洋河新区新城名苑社区非机动车车棚配套工程 |  | 第 1 页 共 1 页
序号 | 项目名称 | 计算基础 |  | 计算基数 |  | 计算费率 (%) | 金额(元)
1 | 规费 | 社会保险费+住房公积金+环境保护税 |  |  |  |  | 2668.55
1.1 | 社会保险费 | 分部分项工程+措施项目+其他项目-分部分项设备费-技术措施项目设备费 |  | 91388.59 |  | 2.4 | 2193.33
1.2 | 住房公积金 | 分部分项工程+措施项目+其他项目-分部分项设备费-技术措施项目设备费 |  | 91388.59 |  | 0.42 | 383.83
1.3 | 环境保护税 | 分部分项工程+措施项目+其他项目-分部分项设备费-技术措施项目设备费 |  | 91388.59 |  | 0.1 | 91.39
2 | 税金 | 分部分项工程+措施项目+其他项目+规费-(甲供材料费+甲供主材费+甲供设备费)/1.01 |  | 94057.14 |  | 9 | 8465.14
合 计 | [6 empty] | 11133.69
表—13