## 1.1 扉页
|  | 徐州市人才家园小学屋面防水及墙面恢复工程 |  |  |  | 工程
工程量清单
| 招 标 人： |  |  | 造价咨询人：
|  |  | （单位盖章） |  | （单位公章）
| 法定代表人 或其授权人： |  |  | 法定代表人 或其授权人：
|  |  | （签字或盖章） |  | （签字或盖章）
| 专业咨询员： |  |  | 项目负责人：
|  |  | （造价人员签字盖专用章） |  | （造价工程师签字盖专用章）
| 编 制 时 间： |  |  | 复 核 时 间：

## 3.1 分部分项工程和单价措施项目清单与计价表
分部分项工程和单价措施项目清单与计价表
工程名称：徐州市人才家园小学屋面防水及墙面恢复工程 |  |  |  |  | 标段： |  |  |  |  | 第1页 共4页
序号 | 项目编码 | 项目名称 |  | 项目特征描述 |  | 计量 单位 | 工程量 | 金额（元）
[8 empty] | 综合单价 | 合价 |  | 其中
暂估价
1 | 011607002001 | 防水层拆除 |  | 1、防水层种类：原屋面防水拆除 2、需满足甲方二次改造要求，投标单位自行考虑 |  | m2 | 5100
2 | 011612001001 | 管道拆除 |  | 1、拆除屋面原雨水管 2、需满足甲方二次改造要求，投标单位自行考虑 |  | m | 140
3 | 01B001 | 篦子更换 |  | 1、重新安装铸铁篦子 2、规格按甲方要求，需满足甲方使用要求，投标单位自行考虑 |  | 个 | 36
4 | 01B003 | 垃圾外运 |  | 1、所有拆除垃圾运至指定位置，投标单位自行考虑，结算不做调整 |  | 项 | 1
5 | 010902004001 | 屋面排水管 |  | 1、恢复落水管 2、规格材质与原落水管保持一致 3、包含水斗、弯头等所有内容 4、满足甲方使用要求，投标单位自行考虑 |  | m | 140
6 | 010902003001 | 屋面刚性层 |  | 1、原屋面起砂部位清理、清扫底层，需满足二次改造要求 2、刷界面剂 3、5cm厚c30细石混凝土，分隔缝嵌油膏 4、刷冷底子油 |  | m2 | 3300
7 | 010902002001 | 屋面涂膜防水 |  | 1、屋面女儿墙清理基层、刷冷底子油 2、需满足甲方使用要求，投标单位自行考虑 |  | m2 | 1800
8 | 010902001001 | 屋面卷材防水 |  | 1、卷材品种、规格、厚度：4mm聚胎脂防水卷材(含封口、收头、钉压条) 2、防水层数：单层 3、防水层做法： 热熔 4、基层处理：清理基层、涂刷基层处理剂 5、需满足甲方使用要求，投标单位自行考虑 |  | m2 | 5100
本页小计
【新点2013清单造价江苏版 V10.3.6】
分部分项工程和单价措施项目清单与计价表
工程名称：徐州市人才家园小学屋面防水及墙面恢复工程 |  |  |  |  | 标段： |  |  |  |  | 第2页 共4页
序号 | 项目编码 | 项目名称 |  | 项目特征描述 |  | 计量 单位 | 工程量 | 金额（元）
[8 empty] | 综合单价 | 合价 |  | 其中
暂估价
9 | 010904004001 | 楼（地）面变形缝 |  | 1、铝板伸缩缝拆除后重新做 2、需满足甲方使用要求，投标单位自行考虑 |  | m | 18
10 | 010903004002 | 墙面变形缝 |  | 1、铝板伸缩缝拆除后重新做 2、材质及规格按甲方要求，需满足甲方使用要求，投标单位自行考虑 |  | m | 34
11 | 011608002001 | 铲除涂料面 |  | 1、原墙面涂料铲除 2、清理墙面所有附着物 3、需满足二次改造要求 |  | m2 | 1000
12 | 011406001001 | 抹灰面油漆 |  | 1、刮腻子遍数：3遍腻子 2、油漆品种、刷漆遍数：2遍乳胶漆 3、部位：墙面 |  | m2 | 1000
13 | 010902003002 | 屋面刚性层 |  | 1、女儿墙内侧屋面混凝土拆除做沟槽 2、切割160米 3、原结构层15cm混凝土、保温层、轻骨料找坡层共计厚35cm 4、沟槽内水泥砂浆找平后做防水处理，最后按原屋面做法恢复 5、沟槽40cm宽160米长 |  | m | 160
本页小计
【新点2013清单造价江苏版 V10.3.6】
分部分项工程和单价措施项目清单与计价表
工程名称：徐州市人才家园小学屋面防水及墙面恢复工程 |  |  |  |  | 标段： |  |  |  |  | 第3页 共4页
序号 | 项目编码 | 项目名称 |  | 项目特征描述 |  | 计量 单位 | 工程量 | 金额（元）
[8 empty] | 综合单价 | 合价 |  | 其中
暂估价
14 | 01B002 | 管线防护 |  | 1、屋面电缆、网线等整理保护 2、应避免在太阳暴晒和强风吹袭较为明显的地方，以减少电缆的热损伤 3、电缆的固定应严格按照国家标准和规范进行，确保电缆固定牢固可靠，避免松动和移动 4、确保电缆敷设区域的清洁‌，对于大型电缆，应设置管道，以防止外力破坏或破损 5、在整理过程中，应避免过度拉伸电缆，以免损坏其内部结构或影响传输性能‌‌ 6、需满足甲方使用要求，投标单位自行考虑 |  | 项 | 1
15 | 011604002002 | 立面抹灰层拆除 |  | 1、拆除原墙面空鼓、粉化抹灰层及真石漆 2、满足二层改造要求，投标单位自行考虑 3、部位：外立面 4、包含吊绳或脚手架等措施内容，投标单位自行考虑 |  | m2 | 50
16 | 011508004002 | 金属字拆装 |  | 1、原有字体保护性拆除，外墙施工完毕后重新利旧安装 2、包含吊绳或脚手架等措施内容，投标单位自行考虑 |  | 个 | 2
17 | 011604002001 | 立面抹灰层修补 |  | 1、清理建筑外墙面基层 2、清理基层后重新以15mm厚聚合物砂浆（掺5%防水剂）抹灰补平，挂热镀锌钢丝网铆钉固定，补平处理后与周围未拆除墙面砖整体平面一致 3、部位：外立面 4、包含吊绳或脚手架等措施内容，投标单位自行考虑 |  | m2 | 50
本页小计
【新点2013清单造价江苏版 V10.3.6】
分部分项工程和单价措施项目清单与计价表
工程名称：徐州市人才家园小学屋面防水及墙面恢复工程 |  |  |  |  | 标段： |  |  |  |  | 第4页 共4页
序号 | 项目编码 | 项目名称 |  | 项目特征描述 |  | 计量 单位 | 工程量 | 金额（元）
[8 empty] | 综合单价 | 合价 |  | 其中
暂估价
18 | 011407001001 | 墙面喷刷涂料 |  | 1、喷刷涂料部位：外墙 2、涂料品种、喷刷遍数：真石漆（与原外墙一致） 3、包含吊绳或脚手架等措施内容，投标单位自行考虑 |  | m2 | 50
分部分项合计
1 | 011703001001 | 垂直运输 |  | 1、垂直运输 2、包含材料上楼、垃圾下楼等所有费用 3、投标单位自行考虑，结算不做调整 |  | 项 | 1
单价措施合计
本页小计
合 计
【新点2013清单造价江苏版 V10.3.6】

## 3.2 总价措施项目清单与计价表
总价措施项目清单与计价表
工程名称：徐州市人才家园小学屋面防水及墙面恢复工程 | [5 empty] | 标段： |  |  |  | 第1页 共3页
序号 | 项目编码 | 项目名称 |  | 计算基础 | 费率 （%） |  | 金额 （元） | 调整费率 （%） | 调整后 金额（元） |  | 备注
1 | 011707001001 | 安全文明施工费
1.1 |  | 基本费 |  | 分部分项合计+单价措施项目合计-除税工程设备费 | 1.500
1.2 |  | 增加费 |  | 分部分项合计+单价措施项目合计-除税工程设备费
1.3 |  | 扬尘污染防治增加费 |  | 分部分项合计+单价措施项目合计-除税工程设备费 | 0.210
2 | 011707002001 | 夜间施工 |  | 分部分项合计+单价措施项目合计-除税工程设备费
3 | 011707003001 | 非夜间施工照明 |  | 分部分项合计+单价措施项目合计-除税工程设备费 | [6 empty] | 在计取非夜间施工照明费时，建筑工程、仿古工程、修缮土建部分仅地下室（地宫）部分可计取；单独装饰、安装工程、园林绿化工程、修缮安装部分仅特殊施工部位内施工项目可计取
4 | 011707004001 | 二次搬运 |  | 分部分项合计+单价措施项目合计-除税工程设备费
5 | 011707005001 | 冬雨季施工 |  | 分部分项合计+单价措施项目合计-除税工程设备费
【新点2013清单造价江苏版 V10.3.6】
注： 1.“计算基础”中安全文明施工费可为“定额基价”、“定额人工费”或“定额人工费+定额机械费”，其他项目可为 “定额人工费”或“定额人工费+定额机械费”。 2.按施工方案计算的措施费，若无“计算基础”和“费率”的数值，也可只填“金额”数值，但应在备注栏说明施工方案 出处或计算方法。
总价措施项目清单与计价表
工程名称：徐州市人才家园小学屋面防水及墙面恢复工程 | [5 empty] | 标段： |  |  |  | 第2页 共3页
序号 | 项目编码 | 项目名称 |  | 计算基础 | 费率 （%） |  | 金额 （元） | 调整费率 （%） | 调整后 金额（元） |  | 备注
6 | 011707006001 | 地上、地下设施、建筑物的临时保护设施 |  | 分部分项合计+单价措施项目合计-除税工程设备费
7 | 011707007001 | 已完工程及设备保护 |  | 分部分项合计+单价措施项目合计-除税工程设备费
8 | 011707008001 | 临时设施 |  | 分部分项合计+单价措施项目合计-除税工程设备费
9 | 011707009001 | 赶工措施 |  | 分部分项合计+单价措施项目合计-除税工程设备费
10 | 011707010001 | 工程按质论价 |  | 分部分项合计+单价措施项目合计-除税工程设备费
11 | 011707011001 | 住宅分户验收 |  | 分部分项合计+单价措施项目合计-除税工程设备费 | [6 empty] | 在计取住宅分户验收时，大型土石方工程、桩基工程和地下室部分不计入计费基础
12 | 011707012001 | 建筑工人实名制费用 |  | 分部分项合计+单价措施项目合计-除税工程设备费 | [6 empty] | 建筑工人实名制设备由建筑工人工资专用账户开户银行提供的，建筑工人实名制费用按表中费率乘以0.5系数计取
13 | 011707091001 | 特殊条件下施工增加费 |  | 分部分项合计+单价措施项目合计-除税工程设备费
【新点2013清单造价江苏版 V10.3.6】
注： 1.“计算基础”中安全文明施工费可为“定额基价”、“定额人工费”或“定额人工费+定额机械费”，其他项目可为 “定额人工费”或“定额人工费+定额机械费”。 2.按施工方案计算的措施费，若无“计算基础”和“费率”的数值，也可只填“金额”数值，但应在备注栏说明施工方案 出处或计算方法。
总价措施项目清单与计价表
工程名称：徐州市人才家园小学屋面防水及墙面恢复工程 | [5 empty] | 标段： |  |  |  | 第3页 共3页
序号 | 项目编码 | 项目名称 |  | 计算基础 | 费率 （%） |  | 金额 （元） | 调整费率 （%） | 调整后 金额（元） |  | 备注
14 | 011707015001 | 智慧工地费用 |  | 分部分项合计+单价措施项目合计-除税工程设备费 | [6 empty] | 现场安全隐患排查、人员信息动态管理、扬尘管控视频监控、高处作业防护预警、危大工程监测预警和集成平台等设备、软件和管理费用。
【新点2013清单造价江苏版 V10.3.6】
注： 1.“计算基础”中安全文明施工费可为“定额基价”、“定额人工费”或“定额人工费+定额机械费”，其他项目可为 “定额人工费”或“定额人工费+定额机械费”。 2.按施工方案计算的措施费，若无“计算基础”和“费率”的数值，也可只填“金额”数值，但应在备注栏说明施工方案 出处或计算方法。

## 3.3 其他项目清单与计价汇总表
其他项目清单与计价汇总表
工程名称：徐州市人才家园小学屋面防水及墙面恢复工程 |  |  |  | 标段： |  | 第1页 共1页
序号 | 项目名称 |  | 计量单位 | 金额(元) | 备注
1 | 暂列金额 |  | 项
2 | 暂估价
2.1 | 材料暂估价
2.2 | 专业工程暂估价 |  | 项
3 | 计日工
4 | 总承包服务费
合 计
【新点2013清单造价江苏版 V10.3.6】
注：材料（工程设备）暂估单价进入清单项目综合单价，此处不汇总。

## 3.4 规费、税金项目计价表
规费、税金项目计价表
工程名称：徐州市人才家园小学屋面防水及墙面恢复工程 |  |  |  | 标段： |  | 第1页 共1页
序号 | 项目名称 |  | 计算基础 |  | 计算费率(％) |  | 金额(元)
1 | 规费 |  | 环境保护税+社会保险费+住房公积金 |  | 100.000
1.1 | 社会保险费 |  | 分部分项工程费+措施项目费+其他项目费-除税工程设备费 |  | 3.800
1.2 | 住房公积金 |  | 分部分项工程费+措施项目费+其他项目费-除税工程设备费 |  | 0.670
1.3 | 环境保护税 |  | 分部分项工程费+措施项目费+其他项目费-除税工程设备费
2 | 税金 |  | 分部分项工程费+措施项目费+其他项目费+规费-除税甲供材料和甲供设备费/1.01 |  | 9.000
合 计
【新点2013清单造价江苏版 V10.3.6】