## 1.1 扉页
|  | 轻工路交通信号灯改造工程 |  |  |  | 工程
工程量清单
| 招 标 人： |  |  | 造价咨询人：
|  |  | （单位盖章） |  | （单位公章）
| 法定代表人 或其授权人： |  |  | 法定代表人 或其授权人：
|  |  | （签字或盖章） |  | （签字或盖章）
| 专业咨询员： |  |  | 项目负责人：
|  |  | （造价人员签字盖专用章） |  | （造价工程师签字盖专用章）
| 编 制 时 间： |  |  | 复 核 时 间：

## 3.1 表-08 分部分项工程和单价措施项目清单与计价表
分部分项工程和单价措施项目清单与计价表
工程名称：轻工路交通信号灯改造工程 |  |  |  |  | 标段： |  |  |  |  | 第1页 共3页
序号 | 项目编码 | 项目名称 |  | 项目特征描述 |  | 计量 单位 | 工程量 | 金额（元）
[8 empty] | 综合单价 | 合价 |  | 其中
暂估价
0304 电气设备安装工程
1 | 040205003021 | 标杆 |  | 1、名称：机动车信号灯杆件 2、规格：立杆7.5m 横杆6m |  | 套 | 2
2 | 040205003023 | 标杆 |  | 1、名称：机动车信号灯杆件 2、规格：立杆7.5m 横杆7m |  | 套 | 6
3 | 040205003024 | 标杆 |  | 1、名称：机动车信号灯杆件 2、规格：立杆7.5m 横杆11m |  | 套 | 4
4 | 040205003025 | 标杆 |  | 1、名称：机动车信号灯杆件 2、规格：立杆7.5m 横杆12m |  | 套 | 1
5 | 040205003028 | 标杆 |  | 1、名称：机动车信号灯杆件 2、规格：立杆7.5m 横杆13m |  | 套 | 2
6 | 040205003027 | 标杆 |  | 1、名称：机动车信号灯杆件 2、规格：立杆7.5m 横杆14m |  | 套 | 1
7 | 040205014020 | 机动车道信号灯灯盘 |  | 1、名称：机动车道信号灯灯盘 2、类型：左转 |  | 套 | 16
8 | 040205014018 | 机动车道信号灯灯盘 |  | 1、名称：机动车道信号灯灯盘 2、类型：满盘 |  | 套 | 16
9 | 040205014019 | 人行道信号灯 |  | 1、名称：人行道信号灯 |  | 套 | 32
10 | 030412007057 | 机动车信号灯杆件基础 |  | 1、名称：机动车信号灯杆件基础 2、型号：1.2m*1.2m*1.5m 3、附件配置要求：见图纸 4、基础形式：C30商混、地笼、含开挖及回填 |  | 座 | 8
11 | 030412007055 | 机动车信号灯杆件基础 |  | 1、名称：机动车信号灯杆件基础 2、型号：1.5m*1.5m*1.8m 3、附件配置要求：见图纸 4、基础形式：C30商混、地笼、含开挖及回填 |  | 座 | 5
本页小计
【新点2013清单造价江苏版 V10.3.6】
分部分项工程和单价措施项目清单与计价表
工程名称：轻工路交通信号灯改造工程 |  |  |  |  | 标段： |  |  |  |  | 第2页 共3页
序号 | 项目编码 | 项目名称 |  | 项目特征描述 |  | 计量 单位 | 工程量 | 金额（元）
[8 empty] | 综合单价 | 合价 |  | 其中
暂估价
12 | 030412007056 | 机动车信号灯杆件基础 |  | 1、名称：机动车信号灯杆件基础 2、型号：1.8m*1.8m*2.0m 3、附件配置要求：见图纸 4、基础形式：C30商混、地笼、含开挖及回填 |  | 座 | 3
13 | 030412007054 | 人行道信号灯基础 |  | 1、名称：人行道信号灯基础 2、型号：0.5m*0.5m*0.5m 3、附件配置要求：见图纸 4、基础形式：C30商混、地笼、含开挖及回填 |  | 座 | 32
14 | 041001001001 | 拆除路面 |  | 1、名称：沥青路面切割 2、截面尺寸：0.1*0.1m 3、暂估工程量 |  | m | 120
15 | 040203006001 | 沥青混凝土 |  | 1、名称：沥青路面恢复 2、按照细粒式沥青混凝土AC-13考虑，厚度10cm 3、暂估工程量 |  | m2 | 12
16 | 010401011009 | 砖检查井 |  | 1、名称：手孔井 2、规格：40*40*40m |  | 座 | 32
17 | 040804002008 | 配线 |  | 1、名称：4*0.75mm2配线 |  | m | 2000
18 | 030414002001 | 信号灯机柜调试 |  | 1、名称：信号灯机柜调试 2、型号：海信机柜 |  | 台 | 4
19 | 041001010001 | 信号灯拆除及运输 |  | 1、暂估工程量 |  | 套 | 10
20 | 040101001001 | 挖一般土方 |  | 1、土壤类别：三类土 2、暂估工程量 |  | m3 | 200
21 | 040103002001 | 余方弃置 |  | 1、运距：自行考虑 2、暂估工程量 |  | m3 | 200
22 | 040804001010 | 配管 |  | 1、名称：电缆保护管 2、材质：PE 3、规格：DN40 4、配置形式：埋地敷设 |  | m | 200
分部小计
本页小计
【新点2013清单造价江苏版 V10.3.6】
分部分项工程和单价措施项目清单与计价表
工程名称：轻工路交通信号灯改造工程 |  |  |  |  | 标段： |  |  |  |  | 第3页 共3页
序号 | 项目编码 | 项目名称 |  | 项目特征描述 |  | 计量 单位 | 工程量 | 金额（元）
[8 empty] | 综合单价 | 合价 |  | 其中
暂估价
分部分项合计
本页小计
合 计
【新点2013清单造价江苏版 V10.3.6】

## 3.2 表-11 总价措施项目清单与计价表
总价措施项目清单与计价表
工程名称：轻工路交通信号灯改造工程 | [5 empty] | 标段： |  |  |  |  | 第1页 共2页
序号 | 项目编码 | 项目名称 |  | 计算基础 | 费率（%） |  | 金额（元） |  | 调整 费率（%） | 调整后 金额（元） |  | 备注
1 | 031302001001 | 安全文明施工费
1.1 |  | 基本费 |  | 分部分项合计+单价措施项目合计-除税工程设备费 | 1.200
1.2 |  | 增加费 |  | 分部分项合计+单价措施项目合计-除税工程设备费
1.3 |  | 扬尘污染防治增加费 |  | 分部分项合计+单价措施项目合计-除税工程设备费 | 0.100
2 | 031302002001 | 夜间施工增加 |  | 分部分项合计+单价措施项目合计-除税工程设备费
3 | 031302003001 | 非夜间施工增加 |  | 分部分项合计+单价措施项目合计-除税工程设备费
4 | 031302004001 | 二次搬运 |  | 分部分项合计+单价措施项目合计-除税工程设备费
5 | 031302005001 | 冬雨季施工增加 |  | 分部分项合计+单价措施项目合计-除税工程设备费
6 | 031302006001 | 已完工程及设备保护 |  | 分部分项合计+单价措施项目合计-除税工程设备费
7 | 031302008001 | 临时设施 |  | 分部分项合计+单价措施项目合计-除税工程设备费
8 | 031302009001 | 赶工措施 |  | 分部分项合计+单价措施项目合计-除税工程设备费
【新点2013清单造价江苏版 V10.3.6】
编制人（造价人员）： | [7 empty] | 复核人（造价工程师）：
总价措施项目清单与计价表
工程名称：轻工路交通信号灯改造工程 | [5 empty] | 标段： |  |  |  |  | 第2页 共2页
序号 | 项目编码 | 项目名称 |  | 计算基础 | 费率（%） |  | 金额（元） |  | 调整 费率（%） | 调整后 金额（元） |  | 备注
9 | 031302010001 | 工程按质论价 |  | 分部分项合计+单价措施项目合计-除税工程设备费
10 | 031302011001 | 住宅分户验收 |  | 分部分项合计+单价措施项目合计-除税工程设备费
11 | 031302012001 | 地上、地下设施、建筑物的临时保护设施 |  | 分部分项合计+单价措施项目合计-除税工程设备费
12 | 031302013001 | 特殊条件下施工增加费 |  | 分部分项合计+单价措施项目合计-除税工程设备费
【新点2013清单造价江苏版 V10.3.6】
编制人（造价人员）： | [7 empty] | 复核人（造价工程师）：

## 3.3 表-12 其他项目清单与计价汇总表
其他项目清单与计价汇总表
工程名称：轻工路交通信号灯改造工程 |  |  |  | 标段： |  |  | 第1页 共1页
序号 | 项目名称 |  | 金额(元) |  | 结算金额(元) | 备注
1 | 暂列金额 |  | 39943.01
2 | 暂估价
2.1 | 材料暂估价
2.2 | 专业工程暂估价
3 | 计日工
4 | 总承包服务费
合 计 |  |  | 39943.01
【新点2013清单造价江苏版 V10.3.6】

## 3.4 表-12-1 暂列金额明细表
暂列金额明细表
工程名称：轻工路交通信号灯改造工程 |  |  |  | 标段： |  | 第1页 共1页
序号 | 项目名称 |  | 计量单位 |  | 暂定金额(元) | 备注
1 | 预留金 |  |  |  | 39943.01
合 计 |  |  |  |  | 39943.01
【新点2013清单造价江苏版 V10.3.6】

## 3.5 表-12-3 专业工程暂估价及结算价表
专业工程暂估价及结算价表
工程名称：轻工路交通信号灯改造工程 |  |  |  |  | 标段： |  |  | 第1页 共1页
序号 | 工程名称 |  | 工程内容 | 暂估金额(元) |  | 结算金额(元) | 差额±(元) |  | 备注
合 计
【新点2013清单造价江苏版 V10.3.6】

## 3.6 表-13 规费、税金项目计价表
规费、税金项目计价表
工程名称：轻工路交通信号灯改造工程 |  |  |  | 标段： |  |  |  | 第1页 共1页
序号 | 项目名称 |  | 计算基础 |  | 计算基数(元) |  | 计算费率(％) |  | 金额(元)
1 | 规费 |  | 环境保护税+社会保险费+住房公积金 |  |  |  | 100.000
1.1 | 社会保险费 |  | 分部分项工程费+措施项目费+其他项目费-除税工程设备费 |  |  |  | 2.100
1.2 | 住房公积金 |  | 分部分项工程费+措施项目费+其他项目费-除税工程设备费 |  |  |  | 0.370
1.3 | 环境保护税 |  | 分部分项工程费+措施项目费+其他项目费-除税工程设备费
2 | 税金 |  | 分部分项工程费+措施项目费+其他项目费+规费-除税甲供材料和甲供设备费/1.01 |  |  |  | 9.000
合 计
【新点2013清单造价江苏版 V10.3.6】
编制人（造价人员）： | [5 empty] | 复核人（造价工程师）：

## 4.1 表-08 分部分项工程和单价措施项目清单与计价表
分部分项工程和单价措施项目清单与计价表
工程名称：主城区部分路口信号灯与人行灯维修工程 |  |  |  |  | 标段： |  |  |  |  | 第1页 共4页
序号 | 项目编码 | 项目名称 |  | 项目特征描述 |  | 计量 单位 | 工程量 | 金额（元）
[8 empty] | 综合单价 | 合价 |  | 其中
暂估价
0304 电气设备安装工程/临沭路与青年路信号灯维修
1 | 040501012001 | 顶管 |  | 1、名称：顶管 |  | m | 100
2 | 040501012002 | 非过街 |  | 1、名称：非过街 |  | m | 10
3 | 010401011010 | 手井 |  | 1、名称：手井 |  | 座 | 3
4 | 030408001001 | 电力电缆 |  | 1、名称：4*1线缆 |  | m | 190
分部小计
0304 电气设备安装工程/建业路与钟吾路信号灯维修
5 | 040501012003 | 顶管 |  | 1、名称：顶管 |  | m | 50
6 | 040501012004 | 非过街 |  | 1、名称：非过街 |  | m | 10
7 | 010401011011 | 手井 |  | 1、名称：手井 |  | 座 | 2
8 | 030408001002 | 电力电缆 |  | 1、名称：4*1线缆 |  | m | 60
分部小计
0304 电气设备安装工程/公园路与五华路信号灯维修
9 | 040501012005 | 顶管 |  | 1、名称：顶管 |  | m | 120
10 | 040501012006 | 非过街 |  | 1、名称：非过街 |  | m | 20
11 | 010401011012 | 手井 |  | 1、名称：手井 |  | 座 | 3
12 | 030408001003 | 电力电缆 |  | 1、名称：4*1线缆 |  | m | 140
分部小计
0304 电气设备安装工程/五华路与新华路信号灯维修
13 | 040501012007 | 顶管 |  | 1、名称：顶管 |  | m | 150
14 | 040501012008 | 非过街 |  | 1、名称：非过街 |  | m | 40
15 | 010401011013 | 手井 |  | 1、名称：手井 |  | 座 | 6
16 | 030408001004 | 电力电缆 |  | 1、名称：4*1线缆 |  | m | 600
17 | 040205014019 | 人灯 |  | 1、名称：人灯 |  | 套 | 4
18 | 030412007054 | 预埋件及基础 |  | 1、名称：预埋件及基础 |  | 座 | 2
19 | 040205003021 | 杆件 |  | 1、名称：杆件 |  | 套 | 2
分部小计
0304 电气设备安装工程/新华路与马陵山路信号灯维修
20 | 040205014020 | 人灯 |  | 1、名称：人灯 |  | 套 | 8
21 | 040205003022 | 杆件 |  | 1、名称：杆件 |  | 套 | 4
本页小计
【新点2013清单造价江苏版 V10.3.6】
分部分项工程和单价措施项目清单与计价表
工程名称：主城区部分路口信号灯与人行灯维修工程 |  |  |  |  | 标段： |  |  |  |  | 第2页 共4页
序号 | 项目编码 | 项目名称 |  | 项目特征描述 |  | 计量 单位 | 工程量 | 金额（元）
[8 empty] | 综合单价 | 合价 |  | 其中
暂估价
22 | 030412007055 | 预埋件及基础 |  | 1、名称：预埋件及基础 |  | 座 | 4
23 | 040501012009 | 顶管 |  | 1、名称：顶管 |  | m | 80
24 | 010401011014 | 手井 |  | 1、名称：手井 |  | 座 | 2
25 | 040501012010 | 非过街 |  | 1、名称：非过街 |  | m | 15
26 | 030408001005 | 电力电缆 |  | 1、名称：4*1线缆 |  | m | 120
分部小计
0304 电气设备安装工程/轻工路与新戴路信号灯维修
27 | 040205014021 | 人灯 |  | 1、名称：人灯（维修） |  | 套 | 1
分部小计
0304 电气设备安装工程/马陵山与轻工路信号灯维修
28 | 040501012015 | 顶管 |  | 1、名称：顶管 |  | m | 150
29 | 040501012016 | 非过街 |  | 1、名称：非过街 |  | m | 20
30 | 010401011017 | 手井 |  | 1、名称：手井 |  | 座 | 4
31 | 030408001008 | 电力电缆 |  | 1、名称：4*1线缆 |  | m | 250
分部小计
0304 电气设备安装工程/人民路与上海路信号灯维修
32 | 030408001009 | 电力电缆 |  | 1、名称：4*1线缆 |  | m | 160
分部小计
0304 电气设备安装工程/轻工路与新戴路信号灯维修
33 | 040501012013 | 顶管 |  | 1、名称：顶管 |  | m | 70
34 | 040501012014 | 非过街 |  | 1、名称：非过街 |  | m | 20
35 | 010401011016 | 手井 |  | 1、名称：手井 |  | 座 | 2
36 | 030408001007 | 电力电缆 |  | 1、名称：4*1线缆 |  | m | 90
分部小计
0304 电气设备安装工程/公园路与北京路信号灯维修
37 | 040501012019 | 顶管 |  | 1、名称：顶管 |  | m | 75
38 | 040501012020 | 非过街 |  | 1、名称：非过街 |  | m | 30
39 | 010401011019 | 手井 |  | 1、名称：手井 |  | 座 | 4
40 | 030408001010 | 电力电缆 |  | 1、名称：4*1线缆 |  | m | 140
分部小计
本页小计
【新点2013清单造价江苏版 V10.3.6】
分部分项工程和单价措施项目清单与计价表
工程名称：主城区部分路口信号灯与人行灯维修工程 |  |  |  |  | 标段： |  |  |  |  | 第3页 共4页
序号 | 项目编码 | 项目名称 |  | 项目特征描述 |  | 计量 单位 | 工程量 | 金额（元）
[8 empty] | 综合单价 | 合价 |  | 其中
暂估价
0304 电气设备安装工程/公园路与新戴路信号灯维修
41 | 040501012021 | 顶管 |  | 1、名称：顶管 |  | m | 80
42 | 010401011020 | 手井 |  | 1、名称：手井 |  | 座 | 2
43 | 030408001011 | 电力电缆 |  | 1、名称：4*1线缆 |  | m | 180
44 | 040501012022 | 非过街 |  | 1、名称：非过街 |  | m | 30
分部小计
0304 电气设备安装工程/大桥路与公园路信号灯维修
45 | 040501012023 | 顶管 |  | 1、名称：顶管 |  | m | 80
46 | 040501012024 | 非过街 |  | 1、名称：非过街 |  | m | 10
47 | 010401011021 | 手井 |  | 1、名称：手井 |  | 座 | 2
48 | 030408001012 | 电力电缆 |  | 1、名称：4*1线缆 |  | m | 90
分部小计
0304 电气设备安装工程/公园路与建业路信号灯维修
49 | 030408001013 | 电力电缆 |  | 1、名称：4*1线缆 |  | m | 150
分部小计
0304 电气设备安装工程/大桥路与临沭路信号灯维修
50 | 030404034001 | 一体灯黑色面板 |  | 1、名称：一体灯黑色面板 |  | 个 | 1
51 | 040205014018 | 固定字人行灯盘 |  | 1、名称：固定字人行灯盘 |  | 个 | 2
分部小计
0304 电气设备安装工程/北京路与新华路
52 | 030404031001 | 阻容接线端子 |  | 1、名称：阻容接线端子 |  | 个 | 1
分部小计
0304 电气设备安装工程/大桥路与新华路
53 | 040205014022 | 固定字人行灯盘 |  | 1、名称：固定字人行灯盘 |  | 个 | 2
54 | 030404031002 | 阻容接线端子 |  | 1、名称：阻容接线端子 |  | 个 | 3
55 | 040205014023 | 圆形人行灯盘 |  | 1、名称：圆形人行灯盘 |  | 个 | 1
56 | 080902010001 | 人行灯盘更换维修调试 |  | 1、名称：人行灯盘更换维修调试 |  | 项 | 1
57 | 020110031001 | 辅材 |  | 1、名称：辅材 |  | 批 | 1
本页小计
【新点2013清单造价江苏版 V10.3.6】
分部分项工程和单价措施项目清单与计价表
工程名称：主城区部分路口信号灯与人行灯维修工程 |  |  |  |  | 标段： |  |  |  |  | 第4页 共4页
序号 | 项目编码 | 项目名称 |  | 项目特征描述 |  | 计量 单位 | 工程量 | 金额（元）
[8 empty] | 综合单价 | 合价 |  | 其中
暂估价
分部小计
分部分项合计
本页小计
合 计
【新点2013清单造价江苏版 V10.3.6】

## 4.2 表-11 总价措施项目清单与计价表
总价措施项目清单与计价表
工程名称：主城区部分路口信号灯与人行灯维修工程 | [5 empty] | 标段： |  |  |  |  | 第1页 共2页
序号 | 项目编码 | 项目名称 |  | 计算基础 | 费率（%） |  | 金额（元） |  | 调整 费率（%） | 调整后 金额（元） |  | 备注
1 | 031302001001 | 安全文明施工费
1.1 |  | 基本费 |  | 分部分项合计+单价措施项目合计-除税工程设备费 | 1.200
1.2 |  | 增加费 |  | 分部分项合计+单价措施项目合计-除税工程设备费
1.3 |  | 扬尘污染防治增加费 |  | 分部分项合计+单价措施项目合计-除税工程设备费 | 0.100
2 | 031302002001 | 夜间施工增加 |  | 分部分项合计+单价措施项目合计-除税工程设备费
3 | 031302003001 | 非夜间施工增加 |  | 分部分项合计+单价措施项目合计-除税工程设备费
4 | 031302004001 | 二次搬运 |  | 分部分项合计+单价措施项目合计-除税工程设备费
5 | 031302005001 | 冬雨季施工增加 |  | 分部分项合计+单价措施项目合计-除税工程设备费
6 | 031302006001 | 已完工程及设备保护 |  | 分部分项合计+单价措施项目合计-除税工程设备费
7 | 031302008001 | 临时设施 |  | 分部分项合计+单价措施项目合计-除税工程设备费
8 | 031302009001 | 赶工措施 |  | 分部分项合计+单价措施项目合计-除税工程设备费
【新点2013清单造价江苏版 V10.3.6】
编制人（造价人员）： | [7 empty] | 复核人（造价工程师）：
总价措施项目清单与计价表
工程名称：主城区部分路口信号灯与人行灯维修工程 | [5 empty] | 标段： |  |  |  |  | 第2页 共2页
序号 | 项目编码 | 项目名称 |  | 计算基础 | 费率（%） |  | 金额（元） |  | 调整 费率（%） | 调整后 金额（元） |  | 备注
9 | 031302010001 | 工程按质论价 |  | 分部分项合计+单价措施项目合计-除税工程设备费
10 | 031302011001 | 住宅分户验收 |  | 分部分项合计+单价措施项目合计-除税工程设备费
11 | 031302012001 | 地上、地下设施、建筑物的临时保护设施 |  | 分部分项合计+单价措施项目合计-除税工程设备费
12 | 031302013001 | 特殊条件下施工增加费 |  | 分部分项合计+单价措施项目合计-除税工程设备费
【新点2013清单造价江苏版 V10.3.6】
编制人（造价人员）： | [7 empty] | 复核人（造价工程师）：

## 4.3 表-12 其他项目清单与计价汇总表
其他项目清单与计价汇总表
工程名称：主城区部分路口信号灯与人行灯维修工程 |  |  |  | 标段： |  |  | 第1页 共1页
序号 | 项目名称 |  | 金额(元) |  | 结算金额(元) | 备注
1 | 暂列金额 |  | 14573.47
2 | 暂估价
2.1 | 材料暂估价
2.2 | 专业工程暂估价
3 | 计日工
4 | 总承包服务费
合 计 |  |  | 14573.47
【新点2013清单造价江苏版 V10.3.6】

## 4.4 表-12-1 暂列金额明细表
暂列金额明细表
工程名称：主城区部分路口信号灯与人行灯维修工程 |  |  |  | 标段： |  | 第1页 共1页
序号 | 项目名称 |  | 计量单位 |  | 暂定金额(元) | 备注
1 | 预留金 |  |  |  | 14573.47
合 计 |  |  |  |  | 14573.47
【新点2013清单造价江苏版 V10.3.6】

## 4.5 表-12-3 专业工程暂估价及结算价表
专业工程暂估价及结算价表
工程名称：主城区部分路口信号灯与人行灯维修工程 |  |  |  |  | 标段： |  |  | 第1页 共1页
序号 | 工程名称 |  | 工程内容 | 暂估金额(元) |  | 结算金额(元) | 差额±(元) |  | 备注
合 计
【新点2013清单造价江苏版 V10.3.6】

## 4.6 表-13 规费、税金项目计价表
规费、税金项目计价表
工程名称：主城区部分路口信号灯与人行灯维修工程 |  |  |  | 标段： |  |  |  | 第1页 共1页
序号 | 项目名称 |  | 计算基础 |  | 计算基数(元) |  | 计算费率(％) |  | 金额(元)
1 | 规费 |  | 环境保护税+社会保险费+住房公积金 |  |  |  | 100.000
1.1 | 社会保险费 |  | 分部分项工程费+措施项目费+其他项目费-除税工程设备费 |  |  |  | 2.100
1.2 | 住房公积金 |  | 分部分项工程费+措施项目费+其他项目费-除税工程设备费 |  |  |  | 0.370
1.3 | 环境保护税 |  | 分部分项工程费+措施项目费+其他项目费-除税工程设备费
2 | 税金 |  | 分部分项工程费+措施项目费+其他项目费+规费-除税甲供材料和甲供设备费/1.01 |  |  |  | 9.000
合 计
【新点2013清单造价江苏版 V10.3.6】
编制人（造价人员）： | [5 empty] | 复核人（造价工程师）：