## 封-1 招标工程量清单封面
|  | 连云港市城头高级中学新建学生餐厅周边附属 |  | 工程
招 标 工 程 量 清 单
| 招 标 人： |  | 连云港市城头高级中学
(单位盖章)
| 造价咨询人： |  | 江苏瑞阳工程咨询有限公司
(单位盖章)
2026-01-30
封-1

## 扉-1 招标工程量清单扉页
|  | 连云港市城头高级中学新建学生餐厅周边附属 |  |  | 工程
招 标 工 程 量 清 单
招 标 人： | 连云港市城头高级中学 |  | 造价咨询人： | 江苏瑞阳工程咨询有限公司
| （单位盖章） |  |  | (单位资质专用章)
法定代表人 或其授权人： | 王海军 |  | 法定代表人 或其授权人： | 白安联
| (签字或盖章) |  |  | (签字或盖章)
编 制 人： | 庞雪 |  | 复 核 人： | 韩飞
| (造价人员签字盖专用章) |  |  | (造价工程师签字盖专用章)
编 制 时 间： | 2026-01-30 |  | 复 核 时 间： | 2026-02-04
扉-1

## 表-01 总说明
总 说 明
工程名称： 连云港市城头高级中学新建学生餐厅周边附属 | 第 1 页 共 1 页
表-01

## 封-1 招标工程量清单封面【连云港市城头高级中学新建学生餐
|  | 连云港市城头高级中学新建学生餐厅周边附属-道路工程 |  | 工程
招 标 工 程 量 清 单
| 招 标 人： |  | 连云港市城头高级中学
(单位盖章)
| 造价咨询人： |  | 江苏瑞阳工程咨询有限公司
(单位盖章)
年 月 日
封-1

## 扉-1 招标工程量清单扉页【连云港市城头高级中学新建学生餐
|  | 连云港市城头高级中学新建学生餐厅周边附属-道路工程 |  |  | 工程
招 标 工 程 量 清 单
招 标 人： | 连云港市城头高级中学 |  | 造价咨询人： | 江苏瑞阳工程咨询有限公司
| （单位盖章） |  |  | (单位资质专用章)
法定代表人 或其授权人： | 王海军 |  | 法定代表人 或其授权人： | 白安联
| (签字或盖章) |  |  | (签字或盖章)
编 制 人： | 庞雪 |  | 复 核 人： | 韩飞
| (造价人员签字盖专用章) |  |  | (造价工程师签字盖专用章)
编 制 时 间： | 2026-01-30 |  | 复 核 时 间： | 2026-02-04
扉-1

## 表-01 总说明【连云港市城头高级中学新建学生餐厅周边附属
总 说 明
工程名称： 连云港市城头高级中学新建学生餐厅周边附属-道路工程 | 第 1 页 共 1 页
表-01

## 表-08 分部分项工程和单价措施项目清单与计价表【连云港市
分部分项工程和单价措施项目清单与计价表
工程名称：连云港市城头高级中学新建学生餐厅周边附属-道路工程 | [5 empty] | 标段：连云港市城头高级中学新建学生餐厅周边附属 |  |  | 第 1 页 共 3 页
序号 | 项目编码 | 项目名称 | 项目特征描述 | 计量单位 | 工程量 |  | 金额（元）
[7 empty] | 综合单价 | 综合合价 |  | 其中：暂估价
土方工程
1 | 040101001001 | 挖一般土方 | 1.土壤类别:一、二类土 | m3 | 1475.55
2 | 040103001001 | 回填方 | 1.填方材料品种:山场碎石土 2.厚度:50cm | m3 | 985.97
3 | 040103001002 | 回填方 | 1.填方材料品种:原土 2.填方来源、运距:投标人自行考虑 | m3 | 11.28
4 | 040103002001 | 余方弃置 | 1.废弃料品种:余土 2.运距:投标人自行考虑 | m3 | 1464.27
拆除工程
5 | 011601001001 | 砖砌体拆除 | 1.砌体名称:现场房屋及房屋间杂物等 2.拆除尺寸:房屋尺寸约10*5m 3.房屋拆除清理及外运， 4.房间内物品如甲方需要运至甲方指定地点，其余垃圾清理及外运综合考虑在投标报价中 | 项 | 1
6 | 011605001001 | 平面块料拆除 | 1.拆除的基层类型:混凝土及面包砖地坪 2.面层及底部基层根据现场情况综合考虑 3.垃圾清理及外运综合考虑在投标报价中 | m2 | 168
道路工程
7 | 040202001001 | 路床(槽）整形 | 1.部位:沥青路面基层 | m2 | 1877.29
本页小计
注：为计取规费等的使用，可在表中增设其中：“定额人工费”。
表—08
分部分项工程和单价措施项目清单与计价表
工程名称：连云港市城头高级中学新建学生餐厅周边附属-道路工程 | [5 empty] | 标段：连云港市城头高级中学新建学生餐厅周边附属 |  |  | 第 2 页 共 3 页
序号 | 项目编码 | 项目名称 | 项目特征描述 | 计量单位 | 工程量 |  | 金额（元）
[7 empty] | 综合单价 | 综合合价 |  | 其中：暂估价
8 | 040203006001 | 沥青混凝土 | 1.沥青品种:石油沥青 2.沥青混凝土种类:细粒式沥青混凝土（AC-13） 3.厚度:3cm | m2 | 1785.83
9 | 040203006002 | 沥青混凝土 | 1.沥青品种:石油沥青 2.沥青混凝土种类:中粒式沥青混凝土(SUP-20) 3.厚度:5cm | m2 | 1785.83
10 | 040203004001 | 封层 | 1.材料品种:乳化沥青下封层 2.厚度:0.6cm厚 | m2 | 1877.29
11 | 040202015001 | 水泥稳定碎(砾）石 | 1.水泥含量:4% 2.石料规格:抗裂嵌挤型水泥稳定碎石 3.厚度:20cm | m2 | 1877.29
12 | 040204004002 | 安砌侧平石 | 1.材料品种、规格:900*300*50灰麻石平道牙 2.基础、垫层：材料品种、厚度:30mm厚1:3水泥砂浆 | m | 462.2
13 | 040204004001 | 安砌侧缘石 | 1.材料品种、规格:900*120*300灰麻石道牙，30mm厚1:3水泥砂浆粘贴及靠背 | m | 376.1
14 | 040303001001 | 混凝土垫层 | 1.路牙石底部垫层 2.150mm厚C25素混凝土 | m3 | 23.69
15 | 040305001001 | 垫层 | 1.路牙石底部垫层 2.100mm厚碎石垫层 | m3 | 15.8
本页小计
注：为计取规费等的使用，可在表中增设其中：“定额人工费”。
表—08
分部分项工程和单价措施项目清单与计价表
工程名称：连云港市城头高级中学新建学生餐厅周边附属-道路工程 | [5 empty] | 标段：连云港市城头高级中学新建学生餐厅周边附属 |  |  | 第 3 页 共 3 页
序号 | 项目编码 | 项目名称 | 项目特征描述 | 计量单位 | 工程量 |  | 金额（元）
[7 empty] | 综合单价 | 综合合价 |  | 其中：暂估价
分部分项合计
措施项目
16 | 041106001001 | 大型机械设备进出场及安拆 | 1.机械设备规格型号:施工方根据自情况综合考虑投标报价 | 项 | 1
单价措施合计
本页小计
合 计
注：为计取规费等的使用，可在表中增设其中：“定额人工费”。
表—08

## 表-11 总价措施项目清单与计价表【连云港市城头高级中学新
总价措施项目清单与计价表
工程名称：连云港市城头高级中学新建学生餐厅周边附属-道路工程 |  |  |  | 标段：连云港市城头高级中学新建学生餐厅周边附属 |  |  |  | 第 1 页 共 2 页
序号 | 项目编码 | 项目名称 | 计算基础 |  | 费率 (%) | 金额 (元) | 调整 费率 (%) |  | 调整后 金额(元) | 备注
1 | 041109001001 | 安全文明施工费
1.1 | 1.1 | 基本费 | 分部分项合计+技术措施项目合计-分部分项设备费-技术措施项目设备费 |  | 1.5
1.2 | 1.2 | 增加费 | 分部分项合计+技术措施项目合计-分部分项设备费-技术措施项目设备费 |  | 0.4
1.3 | 1.3 | 扬尘污染防治增加费 | 分部分项合计+技术措施项目合计-分部分项设备费-技术措施项目设备费 |  | 0.31
2 | 041109010001 | 按质论价 | 分部分项合计+技术措施项目合计-分部分项设备费-技术措施项目设备费 |  | 0
3 | 041109002001 | 夜间施工 | 分部分项合计+技术措施项目合计-分部分项设备费-技术措施项目设备费
4 | 041109003001 | 二次搬运 | 分部分项合计+技术措施项目合计-分部分项设备费-技术措施项目设备费
5 | 041109004001 | 冬雨季施工 | 分部分项合计+技术措施项目合计-分部分项设备费-技术措施项目设备费
6 | 041109006001 | 地上、地下设施、建筑物的临时保护设施 | 分部分项合计+技术措施项目合计-分部分项设备费-技术措施项目设备费
7 | 041109007001 | 已完工程及设备保护 | 分部分项合计+技术措施项目合计-分部分项设备费-技术措施项目设备费
8 | 041109008001 | 临时设施 | 分部分项合计+技术措施项目合计-分部分项设备费-技术措施项目设备费
9 | 041109009001 | 赶工措施 | 分部分项合计+技术措施项目合计-分部分项设备费-技术措
编制人（造价人员）： |  |  |  | 复核人（造价工程师）：
表-11
总价措施项目清单与计价表
工程名称：连云港市城头高级中学新建学生餐厅周边附属-道路工程 |  |  |  | 标段：连云港市城头高级中学新建学生餐厅周边附属 |  |  |  | 第 2 页 共 2 页
序号 | 项目编码 | 项目名称 | 计算基础 |  | 费率 (%) | 金额 (元) | 调整 费率 (%) |  | 调整后 金额(元) | 备注
施项目设备费
10 | 041109011001 | 建筑工人实名制 | 分部分项合计+技术措施项目合计-分部分项设备费-技术措施项目设备费 | [6 empty] | 建筑工人实名制设备由建筑工人工资专用账户开户银行提供的，建筑工人实名制费用按表中费率乘以0.5系数计取
11 | 041109012001 | 特殊施工降效 | 分部分项合计+技术措施项目合计-分部分项设备费-技术措施项目设备费
12 | 041109013001 | 交通组织维护 | 分部分项合计+技术措施项目合计-分部分项设备费-技术措施项目设备费
13 | 041109014001 | 协管费 | 分部分项合计+技术措施项目合计-分部分项设备费-技术措施项目设备费
14 | 041109015001 | 智慧工地费用 | 分部分项合计+技术措施项目合计-分部分项设备费-技术措施项目设备费
合 计
编制人（造价人员）： |  |  |  | 复核人（造价工程师）：
表-11

## 表-12 其他项目清单与计价汇总表【连云港市城头高级中学新
其他项目清单与计价汇总表
工程名称：连云港市城头高级中学新建学生餐厅周边附属-道路工程 |  | 标段：连云港市城头高级中学新建学生餐厅周边附属 |  |  | 第 1 页 共 1 页
序号 | 项目名称 |  | 金额（元） | 结算金额（元） |  | 备注
一 | 其他项目
1 | 暂列金额 |  |  |  |  | 明细详见表-12-1
2 | 暂估价 |  | 130000
2.1 | 材料(工程设备)暂估价 |  | - |  |  | 明细详见表-12-2
2.2 | 专业工程暂估价 |  | 130000 |  |  | 明细详见表-12-3
3 | 计日工 |  |  |  |  | 明细详见表-12-4
4 | 总承包服务费 |  |  |  |  | 明细详见表-12-5
5 | 索赔与现场签证 |  | - |  |  | 明细详见表-12-6
合 计 |  |  | 130000 |  |  | —
表—12

## 表-12-3 专业工程暂估价及结算价表【连云港市城头高级中
专业工程暂估价及结算价表
工程名称：连云港市城头高级中学新建学生餐厅周边附属-道路工程 |  |  | 标段：连云港市城头高级中学新建学生餐厅周边附属 |  |  |  | 第 1 页 共 1 页
序号 | 工程名称 | 工程内容 |  | 暂估金额 （元） | 结算金额 (元) | 差额 ±(元) |  | 备注
1 | 洗碗机 | 洗碗机可搭配液化⽓、天然⽓、管道煤⽓作为燃料的蒸汽⽣器 全⾃动电脑控制：⾃动进⽔、⾃动加热、⾃动除渣、⾃动消毒、⾃ 动烘⼲ 加热⽅式：电/蒸汽加热 最⼤洗涤量：6800 碟/⼩时 （8 ⼨盘） 最⼤洗涤⾼度：420mm 洗涤温度：除渣温度 45℃-55℃ 主洗 55℃-65℃ 85℃-100℃ 烘⼲温度 95℃-120℃ 总功率电/汽：75kw/h 4.5kw/h |  | 130000 |  |  |  | 130000元/台
合 计 |  |  |  | 130000 |  |  |  | —
表—12—3

## 表-12-4 计日工表【连云港市城头高级中学新建学生餐厅周
计日工表
工程名称：连云港市城头高级中学新建学生餐厅周边附属-道路工程 |  |  |  |  | 标段：连云港市城头高级中学新建学生餐厅周边附属 |  | 第 1 页 共 1 页
编号 | 项目名称 | 单位 | 暂定数量 | 实际数量 |  | 综合单价(元) |  | 合价（元）
[8 empty] | 暂定 | 实际
1 | 人工
1.1
人工小计
2 | 材料
2.1
材料小计
3 | 机械
3.1
机械小计
4 | 企业管理费和利润
4.1
企业管理费和利润小计
总计
表—12—4

## 表-13 规费、税金项目清单与计价表【连云港市城头高级中学
规费、税金项目清单与计价表
工程名称：连云港市城头高级中学新建学生餐厅周边附属-道路工程 |  |  | 标段：连云港市城头高级中学新建学生餐厅周边附属 |  | 第 1 页 共 1 页
序号 | 项目名称 | 计算基础 |  | 计算基数 |  | 计算费率(%) | 金额(元)
1 | 规费 | 社会保险费+住房公积金+环境保护税
1.1 | 社会保险费 | 分部分项工程+措施项目+其他项目-分部分项设备费-技术措施项目设备费 |  |  |  | 2
1.2 | 住房公积金 | 分部分项工程+措施项目+其他项目-分部分项设备费-技术措施项目设备费 |  |  |  | 0.34
1.3 | 环境保护税 | 分部分项工程+措施项目+其他项目-分部分项设备费-技术措施项目设备费 |  |  |  | 0
2 | 税金 | 分部分项工程+措施项目+其他项目+规费-(甲供材料费+甲供主材费+甲供设备费)/1.01 |  |  |  | 9
合 计
表—13

## 封-1 招标工程量清单封面【连云港市城头高级中学新建学生餐_1
|  | 连云港市城头高级中学新建学生餐厅周边附属-强电工程 |  | 工程
招 标 工 程 量 清 单
| 招 标 人： |  | 连云港市城头高级中学
(单位盖章)
| 造价咨询人： |  | 江苏瑞阳工程咨询有限公司
(单位盖章)
年 月 日
封-1

## 扉-1 招标工程量清单扉页【连云港市城头高级中学新建学生餐_1
|  | 连云港市城头高级中学新建学生餐厅周边附属-强电工程 |  |  | 工程
招 标 工 程 量 清 单
招 标 人： | 连云港市城头高级中学 |  | 造价咨询人： | 江苏瑞阳工程咨询有限公司
| （单位盖章） |  |  | (单位资质专用章)
法定代表人 或其授权人： | 王海军 |  | 法定代表人 或其授权人： | 白安联
| (签字或盖章) |  |  | (签字或盖章)
编 制 人： | 庞雪 |  | 复 核 人： | 韩飞
| (造价人员签字盖专用章) |  |  | (造价工程师签字盖专用章)
编 制 时 间： | 2026-01-30 |  | 复 核 时 间： | 2026-02-04
扉-1

## 表-01 总说明【连云港市城头高级中学新建学生餐厅周边附属_1
总 说 明
工程名称： 连云港市城头高级中学新建学生餐厅周边附属-强电工程 | 第 1 页 共 1 页
表-01

## 表-08 分部分项工程和单价措施项目清单与计价表【连云港市_1
分部分项工程和单价措施项目清单与计价表
工程名称：连云港市城头高级中学新建学生餐厅周边附属-强电工程 | [5 empty] | 标段：连云港市城头高级中学新建学生餐厅周边附属 |  |  | 第 1 页 共 4 页
序号 | 项目编码 | 项目名称 | 项目特征描述 | 计量单位 | 工程量 |  | 金额（元）
[7 empty] | 综合单价 | 综合合价 |  | 其中：暂估价
室外电力
1 | 010101003001 | 挖沟槽土方 | 1.土壤类别:综合 2.挖土深度:2m 内 | m3 | 124.7
2 | 010103001001 | 回填方 | 1.密实度要求:夯填 2.填方材料品种:原土 | m3 | 94.5
3 | 010404001001 | 垫层 | 1.垫层材料种类、配合比、厚度:碎石灌浆M5垫层、150mm厚 | m3 | 7.36
4 | 010103002001 | 余方弃置 | 1.废弃料品种:原土 2.运距:投标单位综合考虑运距 | m3 | 35.68
5 | 040503002001 | 钢筋混凝土包封 | 1.混凝土强度等级:C30 2.混凝土种类:商品混凝土 3.钢筋、模板、垫块产生的费用由投标人自行考虑 | m3 | 22.84
6 | 030411001001 | 配管 | 1.名称:配管 2.材质:PE 3.规格:DN150 4.配置形式:埋地敷设 | m | 293
7 | 030408001001 | 电力电缆 | 1.名称:电力电缆 2.规格型号:WDZC-YJV22-3*300 3.电压等级(kV):0.6/1 | m | 303.75
本页小计
注：为计取规费等的使用，可在表中增设其中：“定额人工费”。
表—08
分部分项工程和单价措施项目清单与计价表
工程名称：连云港市城头高级中学新建学生餐厅周边附属-强电工程 | [5 empty] | 标段：连云港市城头高级中学新建学生餐厅周边附属 |  |  | 第 2 页 共 4 页
序号 | 项目编码 | 项目名称 | 项目特征描述 | 计量单位 | 工程量 |  | 金额（元）
[7 empty] | 综合单价 | 综合合价 |  | 其中：暂估价
8 | 030408006001 | 电力电缆头 | 1.名称:电力电缆头 2.规格型号:WDZC-YJV22-3*300 3.电压等级（kV):1KV以下 | 个 | 6
9 | 040504001001 | 中型手孔井 | 1.参图集07SD101-8，P120.122 2.垫层、基础材质及厚度:200mm厚混凝土基础及集水坑 3.砌筑材料品种、规格、强度等级:mu20烧结普通砖砌筑 4.勾缝、抹面要求:井壁内外用1:2.5水泥砂浆抹10mm厚 5.土方及模板等费用包含在内 | 座 | 4
室外照明
10 | 010101003002 | 挖沟槽土方 | 1.土壤类别:综合 2.挖土深度:2m 内 | m3 | 224.51
11 | 010103001002 | 回填方 | 1.密实度要求:夯填 2.填方材料品种:原土 | m3 | 224.51
12 | 030412007001 | 一般路灯 | 1.名称:庭院灯 2.规格型号:1*50W LED 3.灯杆材质、规格:3.5米金属杆件 4.未尽处详见图纸 | 套 | 27
本页小计
注：为计取规费等的使用，可在表中增设其中：“定额人工费”。
表—08
分部分项工程和单价措施项目清单与计价表
工程名称：连云港市城头高级中学新建学生餐厅周边附属-强电工程 | [5 empty] | 标段：连云港市城头高级中学新建学生餐厅周边附属 |  |  | 第 3 页 共 4 页
序号 | 项目编码 | 项目名称 | 项目特征描述 | 计量单位 | 工程量 |  | 金额（元）
[7 empty] | 综合单价 | 综合合价 |  | 其中：暂估价
13 | 030411001002 | 配管 | 1.名称:配管 2.材质:PE 3.规格:DN32 4.配置形式:埋地敷设 | m | 467.73
14 | 030411001003 | 配管 | 1.名称:配管 2.材质:钢管 3.规格:φ50 4.配置形式:埋地敷设 | m | 32.16
15 | 030408001002 | 电力电缆 | 1.名称:电力电缆 2.规格型号:YJV-5*6 3.电压等级(kV):0.6/1 | m | 520.94
16 | 030408006002 | 电力电缆头 | 1.名称:电力电缆头 2.规格型号:YJV-5*6 3.电压等级（kV):1KV以下 | 个 | 28
17 | 030409002001 | 接地母线 | 1.名称:接地线 2.材质规格:-40*4镀锌扁钢 | m | 4
18 | 030409001001 | 接地极 | 1.名称:接地体 2.材质规格:L50*50*5 2.5m长 | 根 | 2
本页小计
注：为计取规费等的使用，可在表中增设其中：“定额人工费”。
表—08
分部分项工程和单价措施项目清单与计价表
工程名称：连云港市城头高级中学新建学生餐厅周边附属-强电工程 | [5 empty] | 标段：连云港市城头高级中学新建学生餐厅周边附属 |  |  | 第 4 页 共 4 页
序号 | 项目编码 | 项目名称 | 项目特征描述 | 计量单位 | 工程量 |  | 金额（元）
[7 empty] | 综合单价 | 综合合价 |  | 其中：暂估价
19 | 040504001002 | 小型手孔井 | 1.参图集07SD101-8，P120.122 2.垫层、基础材质及厚度:200mm厚混凝土基础及集水坑 3.砌筑材料品种、规格、强度等级:mu20烧结普通砖砌筑 4.勾缝、抹面要求:井壁内外用1:2.5水泥砂浆抹10mm厚 5.土方及回填等费用包含在内 | 座 | 1
20 | 040504001003 | 接线井 | 1.规格:400*400*400mm 2.垫层、基础材质及厚度:100mm厚混凝土垫层 3.砌筑材料品种、规格、强度等级:mu20烧结普通砖砌筑 4.勾缝、抹面要求:井壁内外用1:2.5水泥砂浆抹10mm厚 5.土方及回填等费用包含在内 | 座 | 27
分部分项合计
措施项目
单价措施合计
本页小计
合 计
注：为计取规费等的使用，可在表中增设其中：“定额人工费”。
表—08

## 表-11 总价措施项目清单与计价表【连云港市城头高级中学新_1
总价措施项目清单与计价表
工程名称：连云港市城头高级中学新建学生餐厅周边附属-强电工程 |  |  |  | 标段：连云港市城头高级中学新建学生餐厅周边附属 |  |  |  | 第 1 页 共 3 页
序号 | 项目编码 | 项目名称 | 计算基础 |  | 费率 (%) | 金额 (元) | 调整 费率 (%) |  | 调整后 金额(元) | 备注
1 | 031302001001 | 安全文明施工费
1.1 | 1.1 | 基本费 | 分部分项合计+技术措施项目合计-分部分项设备费-技术措施项目设备费 |  | 1.5
1.2 | 1.2 | 增加费 | 分部分项合计+技术措施项目合计-分部分项设备费-技术措施项目设备费 |  | 0.3
1.3 | 1.3 | 扬尘污染防治增加费 | 分部分项合计+技术措施项目合计-分部分项设备费-技术措施项目设备费 |  | 0.21
2 | 031302010001 | 按质论价 | 分部分项合计+技术措施项目合计-分部分项设备费-技术措施项目设备费 |  | 0
3 | 031302002001 | 夜间施工 | 分部分项合计+技术措施项目合计-分部分项设备费-技术措施项目设备费
4 | 031302003001 | 非夜间施工照明 | 分部分项合计+技术措施项目合计-分部分项设备费-技术措施项目设备费 | [6 empty] | 在计取非夜间施工照明费时，建筑工程、仿古工程、修缮土建部分仅地下室（地宫）部分可计取；单独装饰、安装工程、园林绿化工程、修缮安装部分仅特殊施工部位内施工项目可计取
5 | 031302004001 | 二次搬运 | 分部分项合计+技术措施项目合计-分部分项设备费-技术措施项目设备费
6 | 031302005001 | 冬雨季施工 | 分部分项合计+技术措施项目合计-分部分项设备费-技术措
编制人（造价人员）： |  |  |  | 复核人（造价工程师）：
表-11
总价措施项目清单与计价表
工程名称：连云港市城头高级中学新建学生餐厅周边附属-强电工程 |  |  |  | 标段：连云港市城头高级中学新建学生餐厅周边附属 |  |  |  | 第 2 页 共 3 页
序号 | 项目编码 | 项目名称 | 计算基础 |  | 费率 (%) | 金额 (元) | 调整 费率 (%) |  | 调整后 金额(元) | 备注
施项目设备费
7 | 031302006001 | 已完工程及设备保护 | 分部分项合计+技术措施项目合计-分部分项设备费-技术措施项目设备费
8 | 031302008001 | 临时设施 | 分部分项合计+技术措施项目合计-分部分项设备费-技术措施项目设备费
9 | 031302009001 | 赶工措施 | 分部分项合计+技术措施项目合计-分部分项设备费-技术措施项目设备费
10 | 031302011001 | 住宅分户验收 | 分部分项合计+技术措施项目合计-分部分项设备费-技术措施项目设备费 | [6 empty] | 在计取住宅分户验收时，大型土石方工程、桩基工程和地下室部分不计入计费基础
11 | 031302012001 | 建筑工人实名制 | 分部分项合计+技术措施项目合计-分部分项设备费-技术措施项目设备费 | [6 empty] | 建筑工人实名制设备由建筑工人工资专用账户开户银行提供的，建筑工人实名制费用按表中费率乘以0.5系数计取
12 | 031302015001 | 智慧工地费用 | 分部分项合计+技术措施项目合计-分部分项设备费-技术措施项目设备费
13 | 031302013001 | 特殊施工降效 | 分部分项合计+技术措施项目合计-分部分项设备费-技术措施项目设备费
14 | 031302014001 | 协管费 | 分部分项合计+技术措施项目合计-分部分项设备费-技术措施项目设备费
编制人（造价人员）： |  |  |  | 复核人（造价工程师）：
表-11
总价措施项目清单与计价表
工程名称：连云港市城头高级中学新建学生餐厅周边附属-强电工程 |  |  |  | 标段：连云港市城头高级中学新建学生餐厅周边附属 |  |  |  | 第 3 页 共 3 页
合 计
编制人（造价人员）： |  |  |  | 复核人（造价工程师）：
表-11

## 表-12 其他项目清单与计价汇总表【连云港市城头高级中学新_1
其他项目清单与计价汇总表
工程名称：连云港市城头高级中学新建学生餐厅周边附属-强电工程 |  | 标段：连云港市城头高级中学新建学生餐厅周边附属 |  |  | 第 1 页 共 1 页
序号 | 项目名称 |  | 金额（元） | 结算金额（元） |  | 备注
一 | 其他项目
1 | 暂列金额 |  |  |  |  | 明细详见表-12-1
2 | 暂估价
2.1 | 材料(工程设备)暂估价 |  | - |  |  | 明细详见表-12-2
2.2 | 专业工程暂估价 |  |  |  |  | 明细详见表-12-3
3 | 计日工 |  |  |  |  | 明细详见表-12-4
4 | 总承包服务费 |  |  |  |  | 明细详见表-12-5
5 | 索赔与现场签证 |  | - |  |  | 明细详见表-12-6
合 计 | [5 empty] | —
表—12

## 表-12-4 计日工表【连云港市城头高级中学新建学生餐厅周_1
计日工表
工程名称：连云港市城头高级中学新建学生餐厅周边附属-强电工程 |  |  |  |  | 标段：连云港市城头高级中学新建学生餐厅周边附属 |  | 第 1 页 共 1 页
编号 | 项目名称 | 单位 | 暂定数量 | 实际数量 |  | 综合单价(元) |  | 合价（元）
[8 empty] | 暂定 | 实际
1 | 人工
1.1
人工小计
2 | 材料
2.1
材料小计
3 | 机械
3.1
机械小计
4 | 企业管理费和利润
4.1
企业管理费和利润小计
总计
表—12—4

## 表-13 规费、税金项目清单与计价表【连云港市城头高级中学_1
规费、税金项目清单与计价表
工程名称：连云港市城头高级中学新建学生餐厅周边附属-强电工程 |  |  | 标段：连云港市城头高级中学新建学生餐厅周边附属 |  | 第 1 页 共 1 页
序号 | 项目名称 | 计算基础 |  | 计算基数 |  | 计算费率(%) | 金额(元)
1 | 规费 | 社会保险费+住房公积金+环境保护税
1.1 | 社会保险费 | 分部分项工程+措施项目+其他项目-分部分项设备费-技术措施项目设备费 |  |  |  | 2.4
1.2 | 住房公积金 | 分部分项工程+措施项目+其他项目-分部分项设备费-技术措施项目设备费 |  |  |  | 0.42
1.3 | 环境保护税 | 分部分项工程+措施项目+其他项目-分部分项设备费-技术措施项目设备费 |  |  |  | 0
2 | 税金 | 分部分项工程+措施项目+其他项目+规费-(甲供材料费+甲供主材费+甲供设备费)/1.01 |  |  |  | 9
合 计
表—13

## 封-1 招标工程量清单封面【连云港市城头高级中学新建学生餐_2
|  | 连云港市城头高级中学新建学生餐厅周边附属-弱电工程 |  | 工程
招 标 工 程 量 清 单
| 招 标 人： |  | 连云港市城头高级中学
(单位盖章)
| 造价咨询人： |  | 江苏瑞阳工程咨询有限公司
(单位盖章)
年 月 日
封-1

## 扉-1 招标工程量清单扉页【连云港市城头高级中学新建学生餐_2
|  | 连云港市城头高级中学新建学生餐厅周边附属-弱电工程 |  |  | 工程
招 标 工 程 量 清 单
招 标 人： | 连云港市城头高级中学 |  | 造价咨询人： | 江苏瑞阳工程咨询有限公司
| （单位盖章） |  |  | (单位资质专用章)
法定代表人 或其授权人： | 王海军 |  | 法定代表人 或其授权人： | 白安联
| (签字或盖章) |  |  | (签字或盖章)
编 制 人： | 庞雪 |  | 复 核 人： | 韩飞
| (造价人员签字盖专用章) |  |  | (造价工程师签字盖专用章)
编 制 时 间： | 2026-01-30 |  | 复 核 时 间： | 2026-02-04
扉-1

## 表-01 总说明【连云港市城头高级中学新建学生餐厅周边附属_2
总 说 明
工程名称： 连云港市城头高级中学新建学生餐厅周边附属-弱电工程 | 第 1 页 共 1 页
表-01

## 表-08 分部分项工程和单价措施项目清单与计价表【连云港市_2
分部分项工程和单价措施项目清单与计价表
工程名称：连云港市城头高级中学新建学生餐厅周边附属-弱电工程 | [5 empty] | 标段：连云港市城头高级中学新建学生餐厅周边附属 |  |  | 第 1 页 共 5 页
序号 | 项目编码 | 项目名称 | 项目特征描述 | 计量单位 | 工程量 |  | 金额（元）
[7 empty] | 综合单价 | 综合合价 |  | 其中：暂估价
弱电管线
1 | 010101003001 | 挖沟槽土方 | 1.土壤类别:综合 2.挖土深度:2m 内 | m3 | 119.72
2 | 010103001001 | 回填方 | 1.密实度要求:夯填 2.填方材料品种:原土 | m3 | 115.91
3 | 010103002001 | 余方弃置 | 1.废弃料品种:原土 2.运距:投标单位综合考虑运距 | m3 | 3.81
4 | 040503002001 | 混凝土包封 | 1.混凝土强度等级:C25 2.混凝土种类:商品混凝土 3.模板、垫块产生的费用由投标人自行考虑 | m3 | 3.81
5 | 030411001001 | 配管 | 1.名称:配管 2.材质:SC 3.规格:DN80 4.配置形式:埋地敷设 | m | 816.82
本页小计
注：为计取规费等的使用，可在表中增设其中：“定额人工费”。
表—08
分部分项工程和单价措施项目清单与计价表
工程名称：连云港市城头高级中学新建学生餐厅周边附属-弱电工程 | [5 empty] | 标段：连云港市城头高级中学新建学生餐厅周边附属 |  |  | 第 2 页 共 5 页
序号 | 项目编码 | 项目名称 | 项目特征描述 | 计量单位 | 工程量 |  | 金额（元）
[7 empty] | 综合单价 | 综合合价 |  | 其中：暂估价
6 | 040504002001 | 电缆井 | 1.部位:小型直通型ZTJ1,参图集07SD101-8，P19.20.22.23 2.垫层、基础材质及厚度:100mmC10混凝土垫层，200mmC30钢筋混凝土基础及集水坑 3.C30钢筋混凝土井壁 4.盖板材质、规格:C30钢筋混凝土盖板（有无汽车不同盖板综合考虑） 5.井盖、井圈材质及规格:Φ800井盖座及井圈 6.电缆支架、接地线等具体详见图集设计 7.土方及模板等费用包含在内 | 座 | 3
本页小计
注：为计取规费等的使用，可在表中增设其中：“定额人工费”。
表—08
分部分项工程和单价措施项目清单与计价表
工程名称：连云港市城头高级中学新建学生餐厅周边附属-弱电工程 | [5 empty] | 标段：连云港市城头高级中学新建学生餐厅周边附属 |  |  | 第 3 页 共 5 页
序号 | 项目编码 | 项目名称 | 项目特征描述 | 计量单位 | 工程量 |  | 金额（元）
[7 empty] | 综合单价 | 综合合价 |  | 其中：暂估价
7 | 040504002002 | 电缆井 | 1.部位:中型直通型ZTJ2,参图集07SD101-8，P24-27 2.垫层、基础材质及厚度:100mmC10混凝土垫层，200mmC30钢筋混凝土基础及集水坑 3.C30钢筋混凝土井壁 4.盖板材质、规格:C30钢筋混凝土盖板（有无汽车不同盖板综合考虑） 5.井盖、井圈材质及规格:Φ800井盖座及井圈 6.电缆支架、接地线等具体详见图集设计 7.土方及模板等费用包含在内 | 座 | 4
室外监控
8 | 010101003002 | 挖沟槽土方 | 1.土壤类别:综合 2.挖土深度:2m 内 | m3 | 249.21
9 | 010103001002 | 回填方 | 1.密实度要求:夯填 2.填方材料品种:原土 | m3 | 249.21
10 | 030411005001 | 接线箱 | 1.名称:接线箱 2.内部配线架、交换机、电源等设备费用包含在内 3.未尽处详见图纸 | 个 | 4
本页小计
注：为计取规费等的使用，可在表中增设其中：“定额人工费”。
表—08
分部分项工程和单价措施项目清单与计价表
工程名称：连云港市城头高级中学新建学生餐厅周边附属-弱电工程 | [5 empty] | 标段：连云港市城头高级中学新建学生餐厅周边附属 |  |  | 第 4 页 共 5 页
序号 | 项目编码 | 项目名称 | 项目特征描述 | 计量单位 | 工程量 |  | 金额（元）
[7 empty] | 综合单价 | 综合合价 |  | 其中：暂估价
11 | 030507008001 | 监控摄像设备 | 1.名称:带云台彩色摄像机 2.安装方式:利用就近庭院灯杆和四周围墙 3.支架费用包含在内 | 台 | 14
12 | 030408001001 | 电力电缆 | 1.名称:电力电缆 2.规格型号:YJV-3*6 3.电压等级(kV):0.6/1 | m | 465.23
13 | 030408006001 | 电力电缆头 | 1.名称:电力电缆头 2.规格型号:YJV-3*6 3.电压等级（kV):1KV以下 | 个 | 8
14 | 030502007001 | 光缆 | 1.名称:12芯单模光缆 | m | 453.88
15 | 030502005001 | 双绞线缆 | 1.名称:双绞线缆 2.规格:UTP Cat5 | m | 432.72
16 | 030411001002 | 配管 | 1.名称:配管 2.材质:PC 3.规格:DN32 4.配置形式:埋地敷设 | m | 1445.02
17 | 030411001003 | 配管 | 1.名称:配管 2.材质:SC 3.规格:DN32 4.配置形式:埋地敷设 | m | 351.98
本页小计
注：为计取规费等的使用，可在表中增设其中：“定额人工费”。
表—08
分部分项工程和单价措施项目清单与计价表
工程名称：连云港市城头高级中学新建学生餐厅周边附属-弱电工程 | [5 empty] | 标段：连云港市城头高级中学新建学生餐厅周边附属 |  |  | 第 5 页 共 5 页
序号 | 项目编码 | 项目名称 | 项目特征描述 | 计量单位 | 工程量 |  | 金额（元）
[7 empty] | 综合单价 | 综合合价 |  | 其中：暂估价
18 | 040504001001 | 砖砌手井 | 1.规格:900*900*1000mm 2.垫层、基础材质及厚度:100mm厚混凝土垫层 3.砌筑材料品种、规格、强度等级:mu20烧结普通砖砌筑 4.勾缝、抹面要求:井壁内外用1:2.5水泥砂浆抹10mm厚 5.土方及回填等费用包含在内 | 座 | 13
分部分项合计
措施项目
单价措施合计
本页小计
合 计
注：为计取规费等的使用，可在表中增设其中：“定额人工费”。
表—08

## 表-11 总价措施项目清单与计价表【连云港市城头高级中学新_2
总价措施项目清单与计价表
工程名称：连云港市城头高级中学新建学生餐厅周边附属-弱电工程 |  |  |  | 标段：连云港市城头高级中学新建学生餐厅周边附属 |  |  |  | 第 1 页 共 3 页
序号 | 项目编码 | 项目名称 | 计算基础 |  | 费率 (%) | 金额 (元) | 调整 费率 (%) |  | 调整后 金额(元) | 备注
1 | 031302001001 | 安全文明施工费
1.1 | 1.1 | 基本费 | 分部分项合计+技术措施项目合计-分部分项设备费-技术措施项目设备费 |  | 1.5
1.2 | 1.2 | 增加费 | 分部分项合计+技术措施项目合计-分部分项设备费-技术措施项目设备费 |  | 0.3
1.3 | 1.3 | 扬尘污染防治增加费 | 分部分项合计+技术措施项目合计-分部分项设备费-技术措施项目设备费 |  | 0.21
2 | 031302010001 | 按质论价 | 分部分项合计+技术措施项目合计-分部分项设备费-技术措施项目设备费 |  | 0
3 | 031302002001 | 夜间施工 | 分部分项合计+技术措施项目合计-分部分项设备费-技术措施项目设备费
4 | 031302003001 | 非夜间施工照明 | 分部分项合计+技术措施项目合计-分部分项设备费-技术措施项目设备费 | [6 empty] | 在计取非夜间施工照明费时，建筑工程、仿古工程、修缮土建部分仅地下室（地宫）部分可计取；单独装饰、安装工程、园林绿化工程、修缮安装部分仅特殊施工部位内施工项目可计取
5 | 031302004001 | 二次搬运 | 分部分项合计+技术措施项目合计-分部分项设备费-技术措施项目设备费
6 | 031302005001 | 冬雨季施工 | 分部分项合计+技术措施项目合计-分部分项设备费-技术措
编制人（造价人员）： |  |  |  | 复核人（造价工程师）：
表-11
总价措施项目清单与计价表
工程名称：连云港市城头高级中学新建学生餐厅周边附属-弱电工程 |  |  |  | 标段：连云港市城头高级中学新建学生餐厅周边附属 |  |  |  | 第 2 页 共 3 页
序号 | 项目编码 | 项目名称 | 计算基础 |  | 费率 (%) | 金额 (元) | 调整 费率 (%) |  | 调整后 金额(元) | 备注
施项目设备费
7 | 031302006001 | 已完工程及设备保护 | 分部分项合计+技术措施项目合计-分部分项设备费-技术措施项目设备费
8 | 031302008001 | 临时设施 | 分部分项合计+技术措施项目合计-分部分项设备费-技术措施项目设备费
9 | 031302009001 | 赶工措施 | 分部分项合计+技术措施项目合计-分部分项设备费-技术措施项目设备费
10 | 031302011001 | 住宅分户验收 | 分部分项合计+技术措施项目合计-分部分项设备费-技术措施项目设备费 | [6 empty] | 在计取住宅分户验收时，大型土石方工程、桩基工程和地下室部分不计入计费基础
11 | 031302012001 | 建筑工人实名制 | 分部分项合计+技术措施项目合计-分部分项设备费-技术措施项目设备费 | [6 empty] | 建筑工人实名制设备由建筑工人工资专用账户开户银行提供的，建筑工人实名制费用按表中费率乘以0.5系数计取
12 | 031302015001 | 智慧工地费用 | 分部分项合计+技术措施项目合计-分部分项设备费-技术措施项目设备费
13 | 031302013001 | 特殊施工降效 | 分部分项合计+技术措施项目合计-分部分项设备费-技术措施项目设备费
14 | 031302014001 | 协管费 | 分部分项合计+技术措施项目合计-分部分项设备费-技术措施项目设备费
编制人（造价人员）： |  |  |  | 复核人（造价工程师）：
表-11
总价措施项目清单与计价表
工程名称：连云港市城头高级中学新建学生餐厅周边附属-弱电工程 |  |  |  | 标段：连云港市城头高级中学新建学生餐厅周边附属 |  |  |  | 第 3 页 共 3 页
合 计
编制人（造价人员）： |  |  |  | 复核人（造价工程师）：
表-11

## 表-12 其他项目清单与计价汇总表【连云港市城头高级中学新_2
其他项目清单与计价汇总表
工程名称：连云港市城头高级中学新建学生餐厅周边附属-弱电工程 |  | 标段：连云港市城头高级中学新建学生餐厅周边附属 |  |  | 第 1 页 共 1 页
序号 | 项目名称 |  | 金额（元） | 结算金额（元） |  | 备注
一 | 其他项目
1 | 暂列金额 |  |  |  |  | 明细详见表-12-1
2 | 暂估价
2.1 | 材料(工程设备)暂估价 |  | - |  |  | 明细详见表-12-2
2.2 | 专业工程暂估价 |  |  |  |  | 明细详见表-12-3
3 | 计日工 |  |  |  |  | 明细详见表-12-4
4 | 总承包服务费 |  |  |  |  | 明细详见表-12-5
5 | 索赔与现场签证 |  | - |  |  | 明细详见表-12-6
合 计 | [5 empty] | —
表—12

## 表-12-4 计日工表【连云港市城头高级中学新建学生餐厅周_2
计日工表
工程名称：连云港市城头高级中学新建学生餐厅周边附属-弱电工程 |  |  |  |  | 标段：连云港市城头高级中学新建学生餐厅周边附属 |  | 第 1 页 共 1 页
编号 | 项目名称 | 单位 | 暂定数量 | 实际数量 |  | 综合单价(元) |  | 合价（元）
[8 empty] | 暂定 | 实际
1 | 人工
1.1
人工小计
2 | 材料
2.1
材料小计
3 | 机械
3.1
机械小计
4 | 企业管理费和利润
4.1
企业管理费和利润小计
总计
表—12—4

## 表-13 规费、税金项目清单与计价表【连云港市城头高级中学_2
规费、税金项目清单与计价表
工程名称：连云港市城头高级中学新建学生餐厅周边附属-弱电工程 |  |  | 标段：连云港市城头高级中学新建学生餐厅周边附属 |  | 第 1 页 共 1 页
序号 | 项目名称 | 计算基础 |  | 计算基数 |  | 计算费率(%) | 金额(元)
1 | 规费 | 社会保险费+住房公积金+环境保护税
1.1 | 社会保险费 | 分部分项工程+措施项目+其他项目-分部分项设备费-技术措施项目设备费 |  |  |  | 2.4
1.2 | 住房公积金 | 分部分项工程+措施项目+其他项目-分部分项设备费-技术措施项目设备费 |  |  |  | 0.42
1.3 | 环境保护税 | 分部分项工程+措施项目+其他项目-分部分项设备费-技术措施项目设备费 |  |  |  | 0
2 | 税金 | 分部分项工程+措施项目+其他项目+规费-(甲供材料费+甲供主材费+甲供设备费)/1.01 |  |  |  | 9
合 计
表—13

## 封-1 招标工程量清单封面【连云港市城头高级中学新建学生餐_3
|  | 连云港市城头高级中学新建学生餐厅周边附属-给水工程 |  | 工程
招 标 工 程 量 清 单
| 招 标 人： |  | 连云港市城头高级中学
(单位盖章)
| 造价咨询人： |  | 江苏瑞阳工程咨询有限公司
(单位盖章)
年 月 日
封-1

## 扉-1 招标工程量清单扉页【连云港市城头高级中学新建学生餐_3
|  | 连云港市城头高级中学新建学生餐厅周边附属-给水工程 |  |  | 工程
招 标 工 程 量 清 单
招 标 人： | 连云港市城头高级中学 |  | 造价咨询人： | 江苏瑞阳工程咨询有限公司
| （单位盖章） |  |  | (单位资质专用章)
法定代表人 或其授权人： | 王海军 |  | 法定代表人 或其授权人： | 白安联
| (签字或盖章) |  |  | (签字或盖章)
编 制 人： | 庞雪 |  | 复 核 人： | 韩飞
| (造价人员签字盖专用章) |  |  | (造价工程师签字盖专用章)
编 制 时 间： | 2026-01-30 |  | 复 核 时 间： | 2026-02-04
扉-1

## 表-01 总说明【连云港市城头高级中学新建学生餐厅周边附属_3
总 说 明
工程名称： 连云港市城头高级中学新建学生餐厅周边附属-给水工程 | 第 1 页 共 1 页
表-01

## 表-08 分部分项工程和单价措施项目清单与计价表【连云港市_3
分部分项工程和单价措施项目清单与计价表
工程名称：连云港市城头高级中学新建学生餐厅周边附属-给水工程 | [5 empty] | 标段：连云港市城头高级中学新建学生餐厅周边附属 |  |  | 第 1 页 共 2 页
序号 | 项目编码 | 项目名称 | 项目特征描述 | 计量单位 | 工程量 |  | 金额（元）
[7 empty] | 综合单价 | 综合合价 |  | 其中：暂估价
整个项目
1 | 010101003001 | 挖沟槽土方 | 1.土壤类别:综合 2.挖土深度:2m 内 | m3 | 60.59
2 | 010103001001 | 回填方 | 1.密实度要求:夯填 2.填方材料品种:原土 | m3 | 60.59
3 | 031001006001 | 塑料管 | 1.安装部位:地下 2.介质:给水 3.材质、规格:PE给水管、DN100 4.连接形式:熔接 5.压力试验及吹、洗设计要求:水压试验及消毒冲洗 6.管件费用包含在内 | m | 78.91
4 | 031001006002 | 塑料管 | 1.安装部位:地下 2.介质:给水 3.材质、规格:PE给水管、DN80 4.连接形式:熔接 5.压力试验及吹、洗设计要求:水压试验及消毒冲洗 6.管件费用包含在内 | m | 28.22
本页小计
注：为计取规费等的使用，可在表中增设其中：“定额人工费”。
表—08
分部分项工程和单价措施项目清单与计价表
工程名称：连云港市城头高级中学新建学生餐厅周边附属-给水工程 | [5 empty] | 标段：连云港市城头高级中学新建学生餐厅周边附属 |  |  | 第 2 页 共 2 页
序号 | 项目编码 | 项目名称 | 项目特征描述 | 计量单位 | 工程量 |  | 金额（元）
[7 empty] | 综合单价 | 综合合价 |  | 其中：暂估价
5 | 031001006003 | 塑料管 | 1.安装部位:地下 2.介质:给水 3.材质、规格:PE给水管、DN65 4.连接形式:熔接 5.压力试验及吹、洗设计要求:水压试验及消毒冲洗 6.管件费用包含在内 | m | 1.06
6 | 031003013001 | 水表 | 1.安装部位(室内外）:室外 2.型号、规格:DN80 3.附件配置:含闸阀及其他附件 | 组 | 1
7 | 031003013002 | 水表 | 1.安装部位(室内外）:室外 2.型号、规格:DN65 3.附件配置:含闸阀及其他附件 | 组 | 1
8 | 010401011001 | 水表井 | 1.名称:水表井 2.土方及模板费用包含在内 3.采用内衬聚氨酯泡沫板的双层保温井盖,井壁周围回填土采用炉渣。 4.未尽处见图纸及图集05S502 | 座 | 2
分部分项合计
措施项目
单价措施合计
本页小计
合 计
注：为计取规费等的使用，可在表中增设其中：“定额人工费”。
表—08

## 表-11 总价措施项目清单与计价表【连云港市城头高级中学新_3
总价措施项目清单与计价表
工程名称：连云港市城头高级中学新建学生餐厅周边附属-给水工程 |  |  |  | 标段：连云港市城头高级中学新建学生餐厅周边附属 |  |  |  | 第 1 页 共 3 页
序号 | 项目编码 | 项目名称 | 计算基础 |  | 费率 (%) | 金额 (元) | 调整 费率 (%) |  | 调整后 金额(元) | 备注
1 | 031302001001 | 安全文明施工费
1.1 | 1.1 | 基本费 | 分部分项合计+技术措施项目合计-分部分项设备费-技术措施项目设备费 |  | 1.5
1.2 | 1.2 | 增加费 | 分部分项合计+技术措施项目合计-分部分项设备费-技术措施项目设备费 |  | 0.3
1.3 | 1.3 | 扬尘污染防治增加费 | 分部分项合计+技术措施项目合计-分部分项设备费-技术措施项目设备费 |  | 0.21
2 | 031302010001 | 按质论价 | 分部分项合计+技术措施项目合计-分部分项设备费-技术措施项目设备费 |  | 0
3 | 031302002001 | 夜间施工 | 分部分项合计+技术措施项目合计-分部分项设备费-技术措施项目设备费
4 | 031302003001 | 非夜间施工照明 | 分部分项合计+技术措施项目合计-分部分项设备费-技术措施项目设备费 | [6 empty] | 在计取非夜间施工照明费时，建筑工程、仿古工程、修缮土建部分仅地下室（地宫）部分可计取；单独装饰、安装工程、园林绿化工程、修缮安装部分仅特殊施工部位内施工项目可计取
5 | 031302004001 | 二次搬运 | 分部分项合计+技术措施项目合计-分部分项设备费-技术措施项目设备费
6 | 031302005001 | 冬雨季施工 | 分部分项合计+技术措施项目合计-分部分项设备费-技术措
编制人（造价人员）： |  |  |  | 复核人（造价工程师）：
表-11
总价措施项目清单与计价表
工程名称：连云港市城头高级中学新建学生餐厅周边附属-给水工程 |  |  |  | 标段：连云港市城头高级中学新建学生餐厅周边附属 |  |  |  | 第 2 页 共 3 页
序号 | 项目编码 | 项目名称 | 计算基础 |  | 费率 (%) | 金额 (元) | 调整 费率 (%) |  | 调整后 金额(元) | 备注
施项目设备费
7 | 031302006001 | 已完工程及设备保护 | 分部分项合计+技术措施项目合计-分部分项设备费-技术措施项目设备费
8 | 031302008001 | 临时设施 | 分部分项合计+技术措施项目合计-分部分项设备费-技术措施项目设备费
9 | 031302009001 | 赶工措施 | 分部分项合计+技术措施项目合计-分部分项设备费-技术措施项目设备费
10 | 031302011001 | 住宅分户验收 | 分部分项合计+技术措施项目合计-分部分项设备费-技术措施项目设备费 | [6 empty] | 在计取住宅分户验收时，大型土石方工程、桩基工程和地下室部分不计入计费基础
11 | 031302012001 | 建筑工人实名制 | 分部分项合计+技术措施项目合计-分部分项设备费-技术措施项目设备费 | [6 empty] | 建筑工人实名制设备由建筑工人工资专用账户开户银行提供的，建筑工人实名制费用按表中费率乘以0.5系数计取
12 | 031302015001 | 智慧工地费用 | 分部分项合计+技术措施项目合计-分部分项设备费-技术措施项目设备费
13 | 031302013001 | 特殊施工降效 | 分部分项合计+技术措施项目合计-分部分项设备费-技术措施项目设备费
14 | 031302014001 | 协管费 | 分部分项合计+技术措施项目合计-分部分项设备费-技术措施项目设备费
编制人（造价人员）： |  |  |  | 复核人（造价工程师）：
表-11
总价措施项目清单与计价表
工程名称：连云港市城头高级中学新建学生餐厅周边附属-给水工程 |  |  |  | 标段：连云港市城头高级中学新建学生餐厅周边附属 |  |  |  | 第 3 页 共 3 页
合 计
编制人（造价人员）： |  |  |  | 复核人（造价工程师）：
表-11

## 表-12 其他项目清单与计价汇总表【连云港市城头高级中学新_3
其他项目清单与计价汇总表
工程名称：连云港市城头高级中学新建学生餐厅周边附属-给水工程 |  | 标段：连云港市城头高级中学新建学生餐厅周边附属 |  |  | 第 1 页 共 1 页
序号 | 项目名称 |  | 金额（元） | 结算金额（元） |  | 备注
一 | 其他项目
1 | 暂列金额 |  |  |  |  | 明细详见表-12-1
2 | 暂估价
2.1 | 材料(工程设备)暂估价 |  | - |  |  | 明细详见表-12-2
2.2 | 专业工程暂估价 |  |  |  |  | 明细详见表-12-3
3 | 计日工 |  |  |  |  | 明细详见表-12-4
4 | 总承包服务费 |  |  |  |  | 明细详见表-12-5
5 | 索赔与现场签证 |  | - |  |  | 明细详见表-12-6
合 计 | [5 empty] | —
表—12

## 表-12-4 计日工表【连云港市城头高级中学新建学生餐厅周_3
计日工表
工程名称：连云港市城头高级中学新建学生餐厅周边附属-给水工程 |  |  |  |  | 标段：连云港市城头高级中学新建学生餐厅周边附属 |  | 第 1 页 共 1 页
编号 | 项目名称 | 单位 | 暂定数量 | 实际数量 |  | 综合单价(元) |  | 合价（元）
[8 empty] | 暂定 | 实际
1 | 人工
1.1
人工小计
2 | 材料
2.1
材料小计
3 | 机械
3.1
机械小计
4 | 企业管理费和利润
4.1
企业管理费和利润小计
总计
表—12—4

## 表-13 规费、税金项目清单与计价表【连云港市城头高级中学_3
规费、税金项目清单与计价表
工程名称：连云港市城头高级中学新建学生餐厅周边附属-给水工程 |  |  | 标段：连云港市城头高级中学新建学生餐厅周边附属 |  | 第 1 页 共 1 页
序号 | 项目名称 | 计算基础 |  | 计算基数 |  | 计算费率(%) | 金额(元)
1 | 规费 | 社会保险费+住房公积金+环境保护税
1.1 | 社会保险费 | 分部分项工程+措施项目+其他项目-分部分项设备费-技术措施项目设备费 |  |  |  | 2.4
1.2 | 住房公积金 | 分部分项工程+措施项目+其他项目-分部分项设备费-技术措施项目设备费 |  |  |  | 0.42
1.3 | 环境保护税 | 分部分项工程+措施项目+其他项目-分部分项设备费-技术措施项目设备费 |  |  |  | 0
2 | 税金 | 分部分项工程+措施项目+其他项目+规费-(甲供材料费+甲供主材费+甲供设备费)/1.01 |  |  |  | 9
合 计
表—13

## 封-1 招标工程量清单封面【连云港市城头高级中学新建学生餐_4
|  | 连云港市城头高级中学新建学生餐厅周边附属-消防水工程 |  | 工程
招 标 工 程 量 清 单
| 招 标 人： |  | 连云港市城头高级中学
(单位盖章)
| 造价咨询人： |  | 江苏瑞阳工程咨询有限公司
(单位盖章)
年 月 日
封-1

## 扉-1 招标工程量清单扉页【连云港市城头高级中学新建学生餐_4
|  | 连云港市城头高级中学新建学生餐厅周边附属-消防水工程 |  |  | 工程
招 标 工 程 量 清 单
招 标 人： | 连云港市城头高级中学 |  | 造价咨询人： | 江苏瑞阳工程咨询有限公司
| （单位盖章） |  |  | (单位资质专用章)
法定代表人 或其授权人： | 王海军 |  | 法定代表人 或其授权人： | 白安联
| (签字或盖章) |  |  | (签字或盖章)
编 制 人： | 庞雪 |  | 复 核 人： | 韩飞
| (造价人员签字盖专用章) |  |  | (造价工程师签字盖专用章)
编 制 时 间： | 2026-01-30 |  | 复 核 时 间： | 2026-02-04
扉-1

## 表-01 总说明【连云港市城头高级中学新建学生餐厅周边附属_4
总 说 明
工程名称： 连云港市城头高级中学新建学生餐厅周边附属-消防水工程 | 第 1 页 共 1 页
表-01

## 表-08 分部分项工程和单价措施项目清单与计价表【连云港市_4
分部分项工程和单价措施项目清单与计价表
工程名称：连云港市城头高级中学新建学生餐厅周边附属-消防水工程 | [5 empty] | 标段：连云港市城头高级中学新建学生餐厅周边附属 |  |  | 第 1 页 共 6 页
序号 | 项目编码 | 项目名称 | 项目特征描述 | 计量单位 | 工程量 |  | 金额（元）
[7 empty] | 综合单价 | 综合合价 |  | 其中：暂估价
整个项目
1 | 010101003001 | 挖沟槽土方 | 1.土壤类别:综合 2.挖土深度:2m 内 | m3 | 267.62
2 | 010103001001 | 回填方 | 1.密实度要求:夯填 2.填方材料品种:原土 | m3 | 267.62
3 | 031001006001 | 塑料管 | 1.安装部位:地下 2.介质:消防水 3.材质、规格:钢丝骨架塑料复合给水管、DN200 4.连接形式:电熔 5.压力试验及吹、洗设计要求:水压试验及消毒冲洗 6.管件费用包含在内 | m | 211.72
4 | 031001006002 | 塑料管 | 1.安装部位:地下 2.介质:消防水 3.材质、规格:钢丝骨架塑料复合给水管、DN150 4.连接形式:电熔 5.压力试验及吹、洗设计要求:水压试验及消毒冲洗 6.管件费用包含在内 | m | 18.65
本页小计
注：为计取规费等的使用，可在表中增设其中：“定额人工费”。
表—08
分部分项工程和单价措施项目清单与计价表
工程名称：连云港市城头高级中学新建学生餐厅周边附属-消防水工程 | [5 empty] | 标段：连云港市城头高级中学新建学生餐厅周边附属 |  |  | 第 2 页 共 6 页
序号 | 项目编码 | 项目名称 | 项目特征描述 | 计量单位 | 工程量 |  | 金额（元）
[7 empty] | 综合单价 | 综合合价 |  | 其中：暂估价
5 | 031001006003 | 塑料管 | 1.安装部位:地下 2.介质:消防水 3.材质、规格:钢丝骨架塑料复合给水管、DN100 4.连接形式:电熔 5.压力试验及吹、洗设计要求:水压试验及消毒冲洗 6.管件费用包含在内 | m | 1.25
6 | 031001006004 | 塑料管 | 1.安装部位:地下 2.介质:消防水 3.材质、规格:钢丝骨架塑料复合给水管、DN65 4.连接形式:电熔 5.压力试验及吹、洗设计要求:水压试验及消毒冲洗 6.管件费用包含在内 | m | 4
本页小计
注：为计取规费等的使用，可在表中增设其中：“定额人工费”。
表—08
分部分项工程和单价措施项目清单与计价表
工程名称：连云港市城头高级中学新建学生餐厅周边附属-消防水工程 | [5 empty] | 标段：连云港市城头高级中学新建学生餐厅周边附属 |  |  | 第 3 页 共 6 页
序号 | 项目编码 | 项目名称 | 项目特征描述 | 计量单位 | 工程量 |  | 金额（元）
[7 empty] | 综合单价 | 综合合价 |  | 其中：暂估价
7 | 031001006005 | 塑料管 | 1.安装部位:地下 2.介质:喷淋水 3.材质、规格:钢丝骨架塑料复合给水管、DN150 4.连接形式:电熔 5.压力试验及吹、洗设计要求:水压试验及消毒冲洗 6.管件费用包含在内 | m | 183.2
8 | 030901011001 | 室外消火栓 | 1.安装方式:明装 2.型号、规格:SS100/65 | 套 | 1
9 | 030901012001 | 消防水泵接合器 | 1.安装部位:地上 2.型号、规格:SQS150 3.附件材质、规格:配套阀门、附件费用包含在内 4.未尽处详见图纸及图集99S203-11 | 套 | 2
10 | 031003003001 | 焊接法兰阀门 | 1.类型:闸阀 2.规格、压力等级:DN200 3.连接形式:法兰连接（法兰费用包含在内） | 个 | 1
11 | 031003003002 | 焊接法兰阀门 | 1.类型:闸阀 2.规格、压力等级:DN150 3.连接形式:法兰连接（法兰费用包含在内） | 个 | 2
本页小计
注：为计取规费等的使用，可在表中增设其中：“定额人工费”。
表—08
分部分项工程和单价措施项目清单与计价表
工程名称：连云港市城头高级中学新建学生餐厅周边附属-消防水工程 | [5 empty] | 标段：连云港市城头高级中学新建学生餐厅周边附属 |  |  | 第 4 页 共 6 页
序号 | 项目编码 | 项目名称 | 项目特征描述 | 计量单位 | 工程量 |  | 金额（元）
[7 empty] | 综合单价 | 综合合价 |  | 其中：暂估价
12 | 031003003003 | 焊接法兰阀门 | 1.类型:闸阀 2.规格、压力等级:DN65 3.连接形式:法兰连接（法兰费用包含在内） | 个 | 2
13 | 010401011001 | 阀门井 | 1.井内径:φ1200*1200 2.砖品种、规格、强度等级:240mm厚MU10级砖 3.垫层材料种类、厚度:100mm厚C15混凝土垫层 4.勾缝、抹面要求:内外以及底部水泥砂浆抹灰 5.底板厚度:200mm厚C25钢筋混凝土底板（含所需钢筋） 6.井盖安装:φ700铸铁井盖 7.砂浆强度等级:水泥砂浆M10 8.采用内衬聚氨酯泡沫板的双层保温井盖,井壁周围回填土采用炉渣。 9.土方及模板费用包含在内 10.未尽处详见图纸及图集05S502 | 座 | 2
本页小计
注：为计取规费等的使用，可在表中增设其中：“定额人工费”。
表—08
分部分项工程和单价措施项目清单与计价表
工程名称：连云港市城头高级中学新建学生餐厅周边附属-消防水工程 | [5 empty] | 标段：连云港市城头高级中学新建学生餐厅周边附属 |  |  | 第 5 页 共 6 页
序号 | 项目编码 | 项目名称 | 项目特征描述 | 计量单位 | 工程量 |  | 金额（元）
[7 empty] | 综合单价 | 综合合价 |  | 其中：暂估价
14 | 010401011002 | 阀门井 | 1.井内径:φ1200*1500 2.砖品种、规格、强度等级:240mm厚MU10级砖 3.垫层材料种类、厚度:100mm厚C15混凝土垫层 4.勾缝、抹面要求:内外以及底部水泥砂浆抹灰 5.底板厚度:200mm厚C25钢筋混凝土底板（含所需钢筋） 6.井盖安装:φ700铸铁井盖 7.砂浆强度等级:水泥砂浆M10 8.采用内衬聚氨酯泡沫板的双层保温井盖,井壁周围回填土采用炉渣。 9.土方及模板费用包含在内 10.未尽处详见图纸及图集05S502 | 座 | 2
本页小计
注：为计取规费等的使用，可在表中增设其中：“定额人工费”。
表—08
分部分项工程和单价措施项目清单与计价表
工程名称：连云港市城头高级中学新建学生餐厅周边附属-消防水工程 | [5 empty] | 标段：连云港市城头高级中学新建学生餐厅周边附属 |  |  | 第 6 页 共 6 页
序号 | 项目编码 | 项目名称 | 项目特征描述 | 计量单位 | 工程量 |  | 金额（元）
[7 empty] | 综合单价 | 综合合价 |  | 其中：暂估价
15 | 010401011003 | 阀门井 | 1.井内径:φ1200*1800 2.砖品种、规格、强度等级:240mm厚MU10级砖 3.垫层材料种类、厚度:100mm厚C15混凝土垫层 4.勾缝、抹面要求:内外以及底部水泥砂浆抹灰 5.底板厚度:200mm厚C25钢筋混凝土底板（含所需钢筋） 6.井盖安装:φ700铸铁井盖 7.砂浆强度等级:水泥砂浆M10 8.土方及模板费用包含在内 9.采用内衬聚氨酯泡沫板的双层保温井盖,井壁周围回填土采用炉渣。 10.未尽处详见图纸及图集05S502 | 座 | 1
分部分项合计
措施项目
单价措施合计
本页小计
合 计
注：为计取规费等的使用，可在表中增设其中：“定额人工费”。
表—08

## 表-11 总价措施项目清单与计价表【连云港市城头高级中学新_4
总价措施项目清单与计价表
工程名称：连云港市城头高级中学新建学生餐厅周边附属-消防水工程 |  |  |  | 标段：连云港市城头高级中学新建学生餐厅周边附属 |  |  |  | 第 1 页 共 3 页
序号 | 项目编码 | 项目名称 | 计算基础 |  | 费率 (%) | 金额 (元) | 调整 费率 (%) |  | 调整后 金额(元) | 备注
1 | 031302001001 | 安全文明施工费
1.1 | 1.1 | 基本费 | 分部分项合计+技术措施项目合计-分部分项设备费-技术措施项目设备费 |  | 1.5
1.2 | 1.2 | 增加费 | 分部分项合计+技术措施项目合计-分部分项设备费-技术措施项目设备费 |  | 0.3
1.3 | 1.3 | 扬尘污染防治增加费 | 分部分项合计+技术措施项目合计-分部分项设备费-技术措施项目设备费 |  | 0.21
2 | 031302010001 | 按质论价 | 分部分项合计+技术措施项目合计-分部分项设备费-技术措施项目设备费 |  | 0
3 | 031302002001 | 夜间施工 | 分部分项合计+技术措施项目合计-分部分项设备费-技术措施项目设备费
4 | 031302003001 | 非夜间施工照明 | 分部分项合计+技术措施项目合计-分部分项设备费-技术措施项目设备费 | [6 empty] | 在计取非夜间施工照明费时，建筑工程、仿古工程、修缮土建部分仅地下室（地宫）部分可计取；单独装饰、安装工程、园林绿化工程、修缮安装部分仅特殊施工部位内施工项目可计取
5 | 031302004001 | 二次搬运 | 分部分项合计+技术措施项目合计-分部分项设备费-技术措施项目设备费
6 | 031302005001 | 冬雨季施工 | 分部分项合计+技术措施项目合计-分部分项设备费-技术措
编制人（造价人员）： |  |  |  | 复核人（造价工程师）：
表-11
总价措施项目清单与计价表
工程名称：连云港市城头高级中学新建学生餐厅周边附属-消防水工程 |  |  |  | 标段：连云港市城头高级中学新建学生餐厅周边附属 |  |  |  | 第 2 页 共 3 页
序号 | 项目编码 | 项目名称 | 计算基础 |  | 费率 (%) | 金额 (元) | 调整 费率 (%) |  | 调整后 金额(元) | 备注
施项目设备费
7 | 031302006001 | 已完工程及设备保护 | 分部分项合计+技术措施项目合计-分部分项设备费-技术措施项目设备费
8 | 031302008001 | 临时设施 | 分部分项合计+技术措施项目合计-分部分项设备费-技术措施项目设备费
9 | 031302009001 | 赶工措施 | 分部分项合计+技术措施项目合计-分部分项设备费-技术措施项目设备费
10 | 031302011001 | 住宅分户验收 | 分部分项合计+技术措施项目合计-分部分项设备费-技术措施项目设备费 | [6 empty] | 在计取住宅分户验收时，大型土石方工程、桩基工程和地下室部分不计入计费基础
11 | 031302012001 | 建筑工人实名制 | 分部分项合计+技术措施项目合计-分部分项设备费-技术措施项目设备费 | [6 empty] | 建筑工人实名制设备由建筑工人工资专用账户开户银行提供的，建筑工人实名制费用按表中费率乘以0.5系数计取
12 | 031302015001 | 智慧工地费用 | 分部分项合计+技术措施项目合计-分部分项设备费-技术措施项目设备费
13 | 031302013001 | 特殊施工降效 | 分部分项合计+技术措施项目合计-分部分项设备费-技术措施项目设备费
14 | 031302014001 | 协管费 | 分部分项合计+技术措施项目合计-分部分项设备费-技术措施项目设备费
编制人（造价人员）： |  |  |  | 复核人（造价工程师）：
表-11
总价措施项目清单与计价表
工程名称：连云港市城头高级中学新建学生餐厅周边附属-消防水工程 |  |  |  | 标段：连云港市城头高级中学新建学生餐厅周边附属 |  |  |  | 第 3 页 共 3 页
合 计
编制人（造价人员）： |  |  |  | 复核人（造价工程师）：
表-11

## 表-12 其他项目清单与计价汇总表【连云港市城头高级中学新_4
其他项目清单与计价汇总表
工程名称：连云港市城头高级中学新建学生餐厅周边附属-消防水工程 |  | 标段：连云港市城头高级中学新建学生餐厅周边附属 |  |  | 第 1 页 共 1 页
序号 | 项目名称 |  | 金额（元） | 结算金额（元） |  | 备注
一 | 其他项目
1 | 暂列金额 |  |  |  |  | 明细详见表-12-1
2 | 暂估价
2.1 | 材料(工程设备)暂估价 |  | - |  |  | 明细详见表-12-2
2.2 | 专业工程暂估价 |  |  |  |  | 明细详见表-12-3
3 | 计日工 |  |  |  |  | 明细详见表-12-4
4 | 总承包服务费 |  |  |  |  | 明细详见表-12-5
5 | 索赔与现场签证 |  | - |  |  | 明细详见表-12-6
合 计 | [5 empty] | —
表—12

## 表-12-4 计日工表【连云港市城头高级中学新建学生餐厅周_4
计日工表
工程名称：连云港市城头高级中学新建学生餐厅周边附属-消防水工程 |  |  |  |  | 标段：连云港市城头高级中学新建学生餐厅周边附属 |  | 第 1 页 共 1 页
编号 | 项目名称 | 单位 | 暂定数量 | 实际数量 |  | 综合单价(元) |  | 合价（元）
[8 empty] | 暂定 | 实际
1 | 人工
1.1
人工小计
2 | 材料
2.1
材料小计
3 | 机械
3.1
机械小计
4 | 企业管理费和利润
4.1
企业管理费和利润小计
总计
表—12—4

## 表-13 规费、税金项目清单与计价表【连云港市城头高级中学_4
规费、税金项目清单与计价表
工程名称：连云港市城头高级中学新建学生餐厅周边附属-消防水工程 |  |  | 标段：连云港市城头高级中学新建学生餐厅周边附属 |  | 第 1 页 共 1 页
序号 | 项目名称 | 计算基础 |  | 计算基数 |  | 计算费率(%) | 金额(元)
1 | 规费 | 社会保险费+住房公积金+环境保护税
1.1 | 社会保险费 | 分部分项工程+措施项目+其他项目-分部分项设备费-技术措施项目设备费 |  |  |  | 2.4
1.2 | 住房公积金 | 分部分项工程+措施项目+其他项目-分部分项设备费-技术措施项目设备费 |  |  |  | 0.42
1.3 | 环境保护税 | 分部分项工程+措施项目+其他项目-分部分项设备费-技术措施项目设备费 |  |  |  | 0
2 | 税金 | 分部分项工程+措施项目+其他项目+规费-(甲供材料费+甲供主材费+甲供设备费)/1.01 |  |  |  | 9
合 计
表—13

## 封-1 招标工程量清单封面【连云港市城头高级中学新建学生餐_5
|  | 连云港市城头高级中学新建学生餐厅周边附属-雨污水工程 |  | 工程
招 标 工 程 量 清 单
| 招 标 人： |  | 连云港市城头高级中学
(单位盖章)
| 造价咨询人： |  | 江苏瑞阳工程咨询有限公司
(单位盖章)
年 月 日
封-1

## 扉-1 招标工程量清单扉页【连云港市城头高级中学新建学生餐_5
|  | 连云港市城头高级中学新建学生餐厅周边附属-雨污水工程 |  |  | 工程
招 标 工 程 量 清 单
招 标 人： | 连云港市城头高级中学 |  | 造价咨询人： | 江苏瑞阳工程咨询有限公司
| （单位盖章） |  |  | (单位资质专用章)
法定代表人 或其授权人： | 王海军 |  | 法定代表人 或其授权人： | 白安联
| (签字或盖章) |  |  | (签字或盖章)
编 制 人： | 庞雪 |  | 复 核 人： | 韩飞
| (造价人员签字盖专用章) |  |  | (造价工程师签字盖专用章)
编 制 时 间： | 2026-01-30 |  | 复 核 时 间： | 2026-02-04
扉-1

## 表-01 总说明【连云港市城头高级中学新建学生餐厅周边附属_5
总 说 明
工程名称： 连云港市城头高级中学新建学生餐厅周边附属-雨污水工程 | 第 1 页 共 1 页
表-01

## 表-08 分部分项工程和单价措施项目清单与计价表【连云港市_5
分部分项工程和单价措施项目清单与计价表
工程名称：连云港市城头高级中学新建学生餐厅周边附属-雨污水工程 | [5 empty] | 标段：连云港市城头高级中学新建学生餐厅周边附属 |  |  | 第 1 页 共 6 页
序号 | 项目编码 | 项目名称 | 项目特征描述 | 计量单位 | 工程量 |  | 金额（元）
[7 empty] | 综合单价 | 综合合价 |  | 其中：暂估价
土方
1 | 040101002002 | 挖沟槽土方 | 1、部位:雨污水管道及井等 2、土壤类别:原有土方，根据地质勘探报告等综合考虑 3、具体要求详见图纸，根据现场实际地质情况考虑施工作业面加宽、放坡、降水排水、支护措施等因素 4、土方现场处置堆放等投标人根据现场情况综合考虑 | m3 | 742.35
2 | 040103001003 | 回填方 | 1.部位：雨污水管道顶部路基底部 2.填方材料品种：原土 3.填方来源、运距：投标单位自行考虑 4.具体要求详见图纸 | m3 | 496.21
3 | 040103002002 | 余方弃置 | 1、废弃料品种:余方 2、运距:投标单位自行考虑 | m3 | 246.14
雨水
4 | 040504003001 | 塑料检查井 | 1.参图集08SS523 2.检查井材质、规格:Φ630塑料检查井 3.井筒、井盖、井圈材质及规格:车行道上重型球墨铸铁双层井座和井盖 | 座 | 11
本页小计
注：为计取规费等的使用，可在表中增设其中：“定额人工费”。
表—08
分部分项工程和单价措施项目清单与计价表
工程名称：连云港市城头高级中学新建学生餐厅周边附属-雨污水工程 | [5 empty] | 标段：连云港市城头高级中学新建学生餐厅周边附属 |  |  | 第 2 页 共 6 页
序号 | 项目编码 | 项目名称 | 项目特征描述 | 计量单位 | 工程量 |  | 金额（元）
[7 empty] | 综合单价 | 综合合价 |  | 其中：暂估价
5 | 040504003002 | 塑料检查井 | 1.参图集08SS523 2.检查井材质、规格:Φ630塑料检查井 3.井筒、井盖、井圈材质及规格:人行道绿化处轻型球墨铸铁单层井座和井盖 | 座 | 7
6 | 040504009001 | 雨水口 | 1.参图集16S518-8 2.雨水箅子及圈口材质、型号、规格:球墨铸铁单篦 3.垫层、基础材质及厚度:100mmC20混凝土底板，井内C20细石混凝土垫层 4.砌筑材料品种、规格:M10水泥砂浆砌筑240砖砌体 5.砂浆强度等级及配合比:井内侧M10水泥砂浆勾缝 | 座 | 24
7 | 040501004001 | 塑料管 | 1.部位:雨水口连接管 2.材质及规格:DN200 PVC排水管 3.管道检验及试验要求:达到设计及使用要求 | m | 79.12
本页小计
注：为计取规费等的使用，可在表中增设其中：“定额人工费”。
表—08
分部分项工程和单价措施项目清单与计价表
工程名称：连云港市城头高级中学新建学生餐厅周边附属-雨污水工程 | [5 empty] | 标段：连云港市城头高级中学新建学生餐厅周边附属 |  |  | 第 3 页 共 6 页
序号 | 项目编码 | 项目名称 | 项目特征描述 | 计量单位 | 工程量 |  | 金额（元）
[7 empty] | 综合单价 | 综合合价 |  | 其中：暂估价
8 | 040501004007 | 塑料管 | 1.部位:与建筑物雨水连接管 2.材质及规格:De110 UPVC排水管 3.管道检验及试验要求:达到设计及使用要求 | m | 27.74
9 | 040501004004 | 塑料管 | 1.垫层、基础材质及厚度:100mm厚小碎石垫片，夯实；100mm厚细砂 ，平整夯实 2.材质及规格:DN300 高密度聚乙烯（HDPE）双壁波纹管，环刚度Sp=8（kN/㎡） 3.管道检验及试验要求:达到设计及使用要求 | m | 85.96
10 | 040501004002 | 塑料管 | 1.垫层、基础材质及厚度:100mm厚小碎石垫片，夯实；100mm厚细砂 ，平整夯实 2.材质及规格:DN400 高密度聚乙烯（HDPE）双壁波纹管，环刚度Sp=8（kN/㎡） 3.管道检验及试验要求:达到设计及使用要求 | m | 114.12
本页小计
注：为计取规费等的使用，可在表中增设其中：“定额人工费”。
表—08
分部分项工程和单价措施项目清单与计价表
工程名称：连云港市城头高级中学新建学生餐厅周边附属-雨污水工程 | [5 empty] | 标段：连云港市城头高级中学新建学生餐厅周边附属 |  |  | 第 4 页 共 6 页
序号 | 项目编码 | 项目名称 | 项目特征描述 | 计量单位 | 工程量 |  | 金额（元）
[7 empty] | 综合单价 | 综合合价 |  | 其中：暂估价
11 | 040501004003 | 塑料管 | 1.垫层、基础材质及厚度:100mm厚小碎石垫片，夯实；100mm厚细砂 ，平整夯实 2.材质及规格:DN500 高密度聚乙烯（HDPE）双壁波纹管，环刚度Sp=8（kN/㎡） 3.管道检验及试验要求:达到设计及使用要求 | m | 17.53
污水
12 | 040504003003 | 塑料检查井 | 1.参图集08SS523 2.检查井材质、规格:Φ630塑料检查井 3.井筒、井盖、井圈材质及规格:车行道上重型球墨铸铁双层井座和井盖 | 座 | 16
13 | 040504003004 | 塑料检查井 | 1.参图集08SS523 2.检查井材质、规格:Φ630塑料检查井 3.井筒、井盖、井圈材质及规格:人行道绿化处轻型球墨铸铁单层井座和井盖 | 座 | 10
本页小计
注：为计取规费等的使用，可在表中增设其中：“定额人工费”。
表—08
分部分项工程和单价措施项目清单与计价表
工程名称：连云港市城头高级中学新建学生餐厅周边附属-雨污水工程 | [5 empty] | 标段：连云港市城头高级中学新建学生餐厅周边附属 |  |  | 第 5 页 共 6 页
序号 | 项目编码 | 项目名称 | 项目特征描述 | 计量单位 | 工程量 |  | 金额（元）
[7 empty] | 综合单价 | 综合合价 |  | 其中：暂估价
14 | 040501004005 | 塑料管 | 1.部位:污水井连接管 2.材质及规格:De160 UPVC排水管 3.连接形式:承插口专用胶粘接 4.管道检验及试验要求:达到设计及使用要求 | m | 60.25
15 | 040501004008 | 塑料管 | 1.部位:污水井连接管 2.材质及规格:De110 UPVC排水管 3.连接形式:承插口专用胶粘接 4.管道检验及试验要求:达到设计及使用要求 | m | 7.77
16 | 040501004006 | 塑料管 | 1.垫层、基础材质及厚度:100mm厚小碎石垫片，夯实；100mm厚细砂 ，平整夯实 2.材质及规格:DN300 高密度聚乙烯（HDPE）双壁波纹管，环刚度Sp=8（kN/㎡） 3.管道检验及试验要求:达到设计及使用要求 | m | 246.82
本页小计
注：为计取规费等的使用，可在表中增设其中：“定额人工费”。
表—08
分部分项工程和单价措施项目清单与计价表
工程名称：连云港市城头高级中学新建学生餐厅周边附属-雨污水工程 | [5 empty] | 标段：连云港市城头高级中学新建学生餐厅周边附属 |  |  | 第 6 页 共 6 页
序号 | 项目编码 | 项目名称 | 项目特征描述 | 计量单位 | 工程量 |  | 金额（元）
[7 empty] | 综合单价 | 综合合价 |  | 其中：暂估价
17 | 040504002001 | 隔油池 | 1.部位:GY-2S钢筋混凝土隔油池，参图集23S519-44 2.垫层、基础材质及厚度:100mm混凝土垫层，250mm混凝土基础 3.盖板材质、规格:GB-1钢盖板及预制钢筋混凝土盖板 4.井盖、井圈材质及规格:Φ800井盖座 5.预埋件、支架、通气管、挡板、踏步、刚性套管等具体详见图集设计 | 座 | 6
18 | 040504008001 | 整体化粪池 | 1.部位:G2-4SQ钢筋混凝土化粪池，参图集22S702-P73.74 2.包含池体、模板、检查井、通气管等 | 座 | 1
分部分项合计
措施项目
19 | 041106001001 | 大型机械设备进出场及安拆 | 1.机械设备规格型号:施工方根据自情况综合考虑投标报价 | 项 | 1
单价措施合计
本页小计
合 计
注：为计取规费等的使用，可在表中增设其中：“定额人工费”。
表—08

## 表-11 总价措施项目清单与计价表【连云港市城头高级中学新_5
总价措施项目清单与计价表
工程名称：连云港市城头高级中学新建学生餐厅周边附属-雨污水工程 |  |  |  | 标段：连云港市城头高级中学新建学生餐厅周边附属 |  |  |  | 第 1 页 共 2 页
序号 | 项目编码 | 项目名称 | 计算基础 |  | 费率 (%) | 金额 (元) | 调整 费率 (%) |  | 调整后 金额(元) | 备注
1 | 041109001001 | 安全文明施工费
1.1 | 1.1 | 基本费 | 分部分项合计+技术措施项目合计-分部分项设备费-技术措施项目设备费 |  | 1.5
1.2 | 1.2 | 增加费 | 分部分项合计+技术措施项目合计-分部分项设备费-技术措施项目设备费 |  | 0.4
1.3 | 1.3 | 扬尘污染防治增加费 | 分部分项合计+技术措施项目合计-分部分项设备费-技术措施项目设备费 |  | 0.31
2 | 041109010001 | 按质论价 | 分部分项合计+技术措施项目合计-分部分项设备费-技术措施项目设备费 |  | 0
3 | 041109002001 | 夜间施工 | 分部分项合计+技术措施项目合计-分部分项设备费-技术措施项目设备费
4 | 041109003001 | 二次搬运 | 分部分项合计+技术措施项目合计-分部分项设备费-技术措施项目设备费
5 | 041109004001 | 冬雨季施工 | 分部分项合计+技术措施项目合计-分部分项设备费-技术措施项目设备费
6 | 041109006001 | 地上、地下设施、建筑物的临时保护设施 | 分部分项合计+技术措施项目合计-分部分项设备费-技术措施项目设备费
7 | 041109007001 | 已完工程及设备保护 | 分部分项合计+技术措施项目合计-分部分项设备费-技术措施项目设备费
8 | 041109008001 | 临时设施 | 分部分项合计+技术措施项目合计-分部分项设备费-技术措施项目设备费
9 | 041109009001 | 赶工措施 | 分部分项合计+技术措施项目合计-分部分项设备费-技术措
编制人（造价人员）： |  |  |  | 复核人（造价工程师）：
表-11
总价措施项目清单与计价表
工程名称：连云港市城头高级中学新建学生餐厅周边附属-雨污水工程 |  |  |  | 标段：连云港市城头高级中学新建学生餐厅周边附属 |  |  |  | 第 2 页 共 2 页
序号 | 项目编码 | 项目名称 | 计算基础 |  | 费率 (%) | 金额 (元) | 调整 费率 (%) |  | 调整后 金额(元) | 备注
施项目设备费
10 | 041109011001 | 建筑工人实名制 | 分部分项合计+技术措施项目合计-分部分项设备费-技术措施项目设备费 | [6 empty] | 建筑工人实名制设备由建筑工人工资专用账户开户银行提供的，建筑工人实名制费用按表中费率乘以0.5系数计取
11 | 041109012001 | 特殊施工降效 | 分部分项合计+技术措施项目合计-分部分项设备费-技术措施项目设备费
12 | 041109013001 | 交通组织维护 | 分部分项合计+技术措施项目合计-分部分项设备费-技术措施项目设备费
13 | 041109014001 | 协管费 | 分部分项合计+技术措施项目合计-分部分项设备费-技术措施项目设备费
14 | 041109015001 | 智慧工地费用 | 分部分项合计+技术措施项目合计-分部分项设备费-技术措施项目设备费
合 计
编制人（造价人员）： |  |  |  | 复核人（造价工程师）：
表-11

## 表-12 其他项目清单与计价汇总表【连云港市城头高级中学新_5
其他项目清单与计价汇总表
工程名称：连云港市城头高级中学新建学生餐厅周边附属-雨污水工程 |  | 标段：连云港市城头高级中学新建学生餐厅周边附属 |  |  | 第 1 页 共 1 页
序号 | 项目名称 |  | 金额（元） | 结算金额（元） |  | 备注
一 | 其他项目
1 | 暂列金额 |  |  |  |  | 明细详见表-12-1
2 | 暂估价
2.1 | 材料(工程设备)暂估价 |  | - |  |  | 明细详见表-12-2
2.2 | 专业工程暂估价 |  |  |  |  | 明细详见表-12-3
3 | 计日工 |  |  |  |  | 明细详见表-12-4
4 | 总承包服务费 |  |  |  |  | 明细详见表-12-5
5 | 索赔与现场签证 |  | - |  |  | 明细详见表-12-6
合 计 | [5 empty] | —
表—12

## 表-12-4 计日工表【连云港市城头高级中学新建学生餐厅周_5
计日工表
工程名称：连云港市城头高级中学新建学生餐厅周边附属-雨污水工程 |  |  |  |  | 标段：连云港市城头高级中学新建学生餐厅周边附属 |  | 第 1 页 共 1 页
编号 | 项目名称 | 单位 | 暂定数量 | 实际数量 |  | 综合单价(元) |  | 合价（元）
[8 empty] | 暂定 | 实际
1 | 人工
1.1
人工小计
2 | 材料
2.1
材料小计
3 | 机械
3.1
机械小计
4 | 企业管理费和利润
4.1
企业管理费和利润小计
总计
表—12—4

## 表-13 规费、税金项目清单与计价表【连云港市城头高级中学_5
规费、税金项目清单与计价表
工程名称：连云港市城头高级中学新建学生餐厅周边附属-雨污水工程 |  |  | 标段：连云港市城头高级中学新建学生餐厅周边附属 |  | 第 1 页 共 1 页
序号 | 项目名称 | 计算基础 |  | 计算基数 |  | 计算费率(%) | 金额(元)
1 | 规费 | 社会保险费+住房公积金+环境保护税
1.1 | 社会保险费 | 分部分项工程+措施项目+其他项目-分部分项设备费-技术措施项目设备费 |  |  |  | 2
1.2 | 住房公积金 | 分部分项工程+措施项目+其他项目-分部分项设备费-技术措施项目设备费 |  |  |  | 0.34
1.3 | 环境保护税 | 分部分项工程+措施项目+其他项目-分部分项设备费-技术措施项目设备费 |  |  |  | 0
2 | 税金 | 分部分项工程+措施项目+其他项目+规费-(甲供材料费+甲供主材费+甲供设备费)/1.01 |  |  |  | 9
合 计
表—13