## 盛岸西路 (hidden)
盛岸西路（石门路-孔泾里村）设施量清单
序号 | 项目名称 | 项目特征描述 | 单位 | 数量 | 备注
1 | 快车道沥青混凝土 | 沥青厚度12cm，结构层：4cmSMA+8cmAC-25C | m2 | 51509.8
2 | 慢车道沥青混凝土 | 沥青厚度8cm，结构层：3.5cmAC-13C、4.5cmAC-16C | m2 | 8881
3 | 人行道道板砖 | 材质：25*12.5*5cm预制道板 | m2 | 10072
4 | 人行道锁边平石 | 材质：75*20*12.5cm预制混凝土平石 | 米 | 3778
5 | 混凝土侧石 | 材质：75*32.5*12.5cm预制混凝土侧石 | 米 | 12928
6 | 混凝土平石 | 材质：75*35*12.5cm预制混凝土平石 | 米 | 12792
7 | 大型雨水管(1000≤D＜1500) | 钢筋混凝土承插管 | 米 | 1075.8
8 | 中型雨水管(600≤D＜1000) | 钢筋混凝土承插管 | 米 | 2112
9 | 小型雨水管(D＜600) | 钢筋混凝土承插管、PVC | 米 | 1801
10 | 检查井 | 铸铁井盖 | 座 | 98
11 | 收水井 | 450*750以下 | 座 | 176
12 | 管道出水口 | 一字式出水口 | 座 | 8
13 | 出水口标牌 | 30*50镀锌铝板 | 块 | 8
14 | 管道检测 | 雨水管道； CCTV管道检测 | 米 | 4988.8
15 | 路名牌 |  | 块 | 12
16 | 管养标识牌 | 材料品种：2mm厚1800*1000铝合金板，板面采用蓝底白字，二级反光膜；设置两根78镀锌钢管立杆（含混凝土基础），高2.5m | 块 | 2
18 | 道路日常巡查 | 道路一日一巡 | m2 | 70463
17 | 道路常规检测 | 检测内容：路面平整度、病害与缺陷等，检测频率：每年一次 | m2 | 70463
18 | 道路结构检测 | 检测内容：沥青路面平整度、破损状况、结构强度、抗滑能力，检测频率：每3年一次 | m2 | 60390.8
19 | 桥梁 |  | m2 | 4985.3 | 滴露桥、碧霞桥、若冰桥

## 滴露桥 (hidden)
工程名称：滴露桥
序号 | 项目编码 | 项目名称 | 项目特征描述 | 计量 单位 | 工程量 | 金额（元）
[6 empty] | 综合单价 | 合价 | 其中
暂估价
|  | 一、日常巡视 |  |  |  | 0 | 0 | 0
1 | 04B001 | 日常巡视 | 1、按《城市桥梁养护技术标准》CJJ99-2017标准，每日巡查一次； 2、按《江苏省市政养护维修定额2013修订版》桥梁经常性检查中单位为“桥次” | 桥次 | 365 |  |  | 0
|  | 分部小计 | [5 empty] | 0
|  | 二、常规定期检测 | [5 empty] | 0
2 | 04B002 | 常规定期检测 | 1、《城市桥梁养护技术标准》CJJ99-2017标准，每年检测一次 | 100㎡ | 8.08 |  |  | 0
|  | 分部小计 | [5 empty] | 0
|  | 三、基本养护 | [5 empty] | 0
3 | 04B003 | 伸缩缝清理 | 1、伸缩缝总长48m，《城市桥梁养护技术标准》CJJ99-2017标准每月清理一次,共清理576m。 | m | 576 |  |  | 0
4 | 04B004 | 支座保养 | 1、橡胶支座192个，清除垃圾杂物、清洗，每年一次。 | 个 | 192 |  |  | 0
5 | 04B005 | 栏杆涂装 | 1、栏杆总长32.4m，每延米按2m2计； 2、每五年栏杆涂装整体出新一次； 3、工作内容：安全围护；栏杆打磨、除锈；浮灰清理；油漆涂装。 | ㎡ | 12.96 |  |  | 0
6 | 04B006 | 标志牌、限载牌保洁、维修 | 1、标志牌、限载牌4个，标牌保洁每季度一次，共保洁16块。 | 个 | 16 |  |  | 0
7 | 04B007 | 栏杆保洁 | 1、总长32.4m，每半年保洁一次，共保洁64.8m。 | m | 64.8 |  |  | 0
8 | 04B008 | 梁端缝隙清理 | 1、一年清理2次，4个工人一个班组，需2天，总计需16工日。 | 条 | 4 |  |  | 0
9 | 04B009 | 墩台表面清洗 | 1、总计2个墩，每年清洗一次 | 个 | 2 |  |  | 0
10 | 04B010 | 桥面杂草清理 | 1、一年清理4次，2个工人一个班组，每清理一次需0.5天，总计需4工日，小型卡车2台班。 | 项 | 1 |  |  | 0
|  | 分部小计 | [5 empty] | 0
|  | 四、病害养护 | [5 empty] | 0
11 | 04B011 | 桥面铺装混凝土维修 | 1、桥面铺装混凝土面层维修，采用高强快硬混凝土，平均厚度10cm。 2、工程量按照公司3年维修经验值测算总计混凝土面层维修4m2。 | m2 | 4 |  |  | 0
12 | 04B012 | 大理石道板维修 | 1、大理石道板维修，拆除破损道板，重新铺装新道板 2、工程量按照公司3年维修经验值测算总计大理石人行道面层维修5m2 | m2 | 5 |  |  | 0
13 | 04B013 | 栏杆维修 | 1、对缺损的栏杆进行维修，样式与原有栏杆一致 2、工程量按照公司3年维修经验值测算总计栏杆维修3m | m | 3 |  |  | 0
14 | 04B014 | 混凝土缺陷维修 | 1、桥梁混凝土结构缺陷维修，主要工作内容为凿除破损混凝土、钢筋除锈、聚合物砂浆修复，平均厚度3cm。 2、工程量按照公司3年维修经验值测算总计混凝土缺陷修复3m2。 | m2 | 3 |  |  | 0
15 | 04B015 | 混凝土裂缝封闭 | 1、桥梁混凝土裂缝维修，缝宽小于0.15mm，主要工作内容为清理基层、裂缝封闭。 2、工程量按照公司3年维修经验值测算总计混凝土裂缝封闭13m。 | m | 13 |  |  | 0
16 | 04B016 | 混凝土结构维修支架平台 | 1、结构维修平台采用桥检车，工程量按照公司3年维修经验值测算需桥检车1个台班。 | 项 | 1 |  |  | 0
17 | 04B017 | 伸缩缝锚固区混凝土维修 | 1、桥面铺装混凝土面层维修，采用C50快硬混凝土，每立方钢纤维掺80kg，每米直径16钢筋植筋12孔，平均厚度20cm。 2、工程量按照公司3年维修经验值测算总计锚固区混凝土面层维修1m。 | m | 1 |  |  | 0
18 | 04B018 | 伸缩缝橡胶条更换 | 1、拆除破损橡胶条、安装新橡胶条。 2、工程量按照公司3年维修经验值测算总计48m。 | m | 48 |  |  | 0
19 | 04B019 | 沥青灌缝 | 1、桥面铺装沥青混凝土面层灌缝 2、工程量按照公司3年维修经验值测算总计沥青灌缝6.5m。 | m | 6.5
20 | 04B020 | 沥青面层维修 | 1、桥面铺装沥青混凝土面层维修，平均厚度10cm。 2、工程量按照公司3年维修经验值测算总计沥青面层维修20㎡。 | ㎡ | 20
21 | 04B021 | 省、市桥梁信息系统应用管理 | 1、配备数据录入人员0.05名。 2、桥梁各类统计、汇总（桥龄、伸缩缝、栏杆、人行道、防抛网、装饰板、人行天桥、钢结构桥梁、拱桥、能用桥检车桥梁、广告牌统计、涂装及锈蚀面积、需借助设备设施检测桥梁、无法检测桥梁、伸缩缝情况统计等）。 3、每日巡视报表。 4、当月桥下占用情况调查汇总表；当月桥区施工情况调查汇总表；月度桥梁限载牌设置情况表；每周桥下占用围挡情况台账 5、每月常检桥梁病害汇总。 6、当月产值报表及下月计划、季度桥梁养护执行报告相关资料、全年桥梁BCI、BSI汇总。 7、每年结构检测病害分类统计。 8、桥梁投诉回复记录整理归档。 9、各种有关桥梁的情况说明、PPT。 10、各类养护方案编制。 | 项 | 1 |  |  | 0
22 | 04B022 | 投诉值班 | 投诉应急处置(110平台、12345平台、数字城管、12319平台)，每日配备轮班人员白天和夜里值班。 | 项 | 1

## 碧霞桥 (hidden)
工程名称：碧霞桥
序号 | 项目编码 | 项目名称 | 项目特征描述 | 计量 单位 | 工程量 | 金额（元）
[6 empty] | 综合单价 | 合价 | 其中
暂估价
|  | 一、日常巡视 |  |  |  | 0 | 0 | 0
1 | 04B001 | 日常巡视 | 1、按《城市桥梁养护技术标准》CJJ99-2017标准，每日巡查一次； 2、按《江苏省市政养护维修定额2013修订版》桥梁经常性检查中单位为“桥次” | 桥次 | 365 |  |  | 0
|  | 分部小计 | [5 empty] | 0
|  | 二、常规定期检测 | [5 empty] | 0
2 | 04B002 | 常规定期检测 | 1、《城市桥梁养护技术标准》CJJ99-2017标准，每年检测一次 | 100㎡ | 7.68 |  |  | 0
|  | 分部小计 | [5 empty] | 0
|  | 三、基本养护 | [5 empty] | 0
3 | 04B003 | 伸缩缝清理 | 1、伸缩缝总长48m，《城市桥梁养护技术标准》CJJ99-2017标准每月清理一次,共清理576m。 | m | 576 |  |  | 0
4 | 04B004 | 支座保养 | 1、橡胶支座192个，清除垃圾杂物、清洗，每年一次。 | 个 | 192 |  |  | 0
5 | 04B005 | 栏杆涂装 | 1、栏杆总长32.2m，每延米按2m2计； 2、每五年栏杆涂装整体出新一次； 3、工作内容：安全围护；栏杆打磨、除锈；浮灰清理；油漆涂装。 | ㎡ | 12.88 |  |  | 0
6 | 04B006 | 标志牌、限载牌保洁、维修 | 1、标志牌、限载牌4个，标牌保洁每季度一次，共保洁16块。 | 个 | 16 |  |  | 0
7 | 04B007 | 栏杆保洁 | 1、总长32.2m，每半年保洁一次，共保洁64.4m。 | m | 64.4 |  |  | 0
8 | 04B008 | 梁端缝隙清理 | 1、一年清理2次，4个工人一个班组，需2天，总计需16工日。 | 条 | 4 |  |  | 0
9 | 04B009 | 墩台表面清洗 | 1、总计2个墩，每年清洗一次 | 个 | 2 |  |  | 0
10 | 04B010 | 桥面杂草清理 | 1、一年清理4次，2个工人一个班组，每清理一次需0.5天，总计需4工日，小型卡车2台班。 | 项 | 1 |  |  | 0
|  | 分部小计 | [5 empty] | 0
|  | 四、病害养护 | [5 empty] | 0
11 | 04B011 | 桥面铺装混凝土维修 | 1、桥面铺装混凝土面层维修，采用高强快硬混凝土，平均厚度10cm。 2、工程量按照公司3年维修经验值测算总计混凝土面层维修4m2。 | m2 | 4 |  |  | 0
12 | 04B012 | 大理石道板维修 | 1、大理石道板维修，拆除破损道板，重新铺装新道板 2、工程量按照公司3年维修经验值测算总计大理石人行道面层维修5m2 | m2 | 5 |  |  | 0
13 | 04B013 | 栏杆维修 | 1、对缺损的栏杆进行维修，样式与原有栏杆一致 2、工程量按照公司3年维修经验值测算总计栏杆维修3m | m | 3 |  |  | 0
14 | 04B014 | 混凝土缺陷维修 | 1、桥梁混凝土结构缺陷维修，主要工作内容为凿除破损混凝土、钢筋除锈、聚合物砂浆修复，平均厚度3cm。 2、工程量按照公司3年维修经验值测算总计混凝土缺陷修复3m2。 | m2 | 3 |  |  | 0
15 | 04B015 | 混凝土裂缝封闭 | 1、桥梁混凝土裂缝维修，缝宽小于0.15mm，主要工作内容为清理基层、裂缝封闭。 2、工程量按照公司3年维修经验值测算总计混凝土裂缝封闭12m。 | m | 12 |  |  | 0
16 | 04B016 | 混凝土结构维修支架平台 | 1、结构维修平台采用桥检车，工程量按照公司3年维修经验值测算需桥检车1个台班。 | 项 | 1 |  |  | 0
17 | 04B017 | 伸缩缝锚固区混凝土维修 | 1、桥面铺装混凝土面层维修，采用C50快硬混凝土，每立方钢纤维掺80kg，每米直径16钢筋植筋12孔，平均厚度20cm。 2、工程量按照公司3年维修经验值测算总计锚固区混凝土面层维修1m。 | m | 1 |  |  | 0
18 | 04B018 | 伸缩缝橡胶条更换 | 1、拆除破损橡胶条、安装新橡胶条。 2、工程量按照公司3年维修经验值测算总计48m。 | m | 48 |  |  | 0
19 | 04B019 | 沥青灌缝 | 1、桥面铺装沥青混凝土面层灌缝 2、工程量按照公司3年维修经验值测算总计沥青灌缝6.5m。 | m | 6.5
20 | 04B020 | 沥青面层维修 | 1、桥面铺装沥青混凝土面层维修，平均厚度10cm。 2、工程量按照公司3年维修经验值测算总计沥青面层维修20㎡。 | ㎡ | 20
21 | 04B021 | 省、市桥梁信息系统应用管理 | 1、配备数据录入人员0.05名。 2、桥梁各类统计、汇总（桥龄、伸缩缝、栏杆、人行道、防抛网、装饰板、人行天桥、钢结构桥梁、拱桥、能用桥检车桥梁、广告牌统计、涂装及锈蚀面积、需借助设备设施检测桥梁、无法检测桥梁、伸缩缝情况统计等）。 3、每日巡视报表。 4、当月桥下占用情况调查汇总表；当月桥区施工情况调查汇总表；月度桥梁限载牌设置情况表；每周桥下占用围挡情况台账 5、每月常检桥梁病害汇总。 6、当月产值报表及下月计划、季度桥梁养护执行报告相关资料、全年桥梁BCI、BSI汇总。 7、每年结构检测病害分类统计。 8、桥梁投诉回复记录整理归档。 9、各种有关桥梁的情况说明、PPT。 10、各类养护方案编制。 | 项 | 1 |  |  | 0
22 | 04B022 | 投诉值班 | 投诉应急处置(110平台、12345平台、数字城管、12319平台)，每日配备轮班人员白天和夜里值班。 | 项 | 1

## 若冰桥 (hidden)
工程名称：若冰桥
序号 | 项目编码 | 项目名称 | 项目特征描述 | 计量 单位 | 工程量 | 金额（元）
[6 empty] | 综合单价 | 合价 | 其中
暂估价
|  | 一、日常巡视 |  |  |  | 0 | 0 | 0
1 | 04B001 | 日常巡视 | 1、按《城市桥梁养护技术标准》CJJ99-2017标准，每日巡查一次； 2、按《江苏省市政养护维修定额2013修订版》桥梁经常性检查中单位为“桥次” | 桥次 | 365 |  |  | 0
|  | 分部小计 | [5 empty] | 0
|  | 二、常规定期检测 | [5 empty] | 0
2 | 04B002 | 常规定期检测 | 1、《城市桥梁养护技术标准》CJJ99-2017标准，每年检测一次 | 100㎡ | 34.1 |  |  | 0
|  | 分部小计 | [5 empty] | 0
|  | 三、基本养护 | [5 empty] | 0
3 | 04B003 | 伸缩缝清理 | 1、伸缩缝总长70m，《城市桥梁养护技术标准》CJJ99-2017标准每月清理一次,共清理840m。 | m | 840 |  |  | 0
4 | 04B004 | 支座保养 | 1、橡胶支座192个，清除垃圾杂物、清洗，每年一次。 | 个 | 192 |  |  | 0
5 | 04B005 | 栏杆涂装 | 1、栏杆总长391.2m，每延米按2m2计； 2、每五年栏杆涂装整体出新一次； 3、工作内容：安全围护；栏杆打磨、除锈；浮灰清理；油漆涂装。 | ㎡ | 156.48 |  |  | 0
6 | 04B006 | 标志牌、限载牌保洁、维修 | 1、标志牌、限载牌4个，标牌保洁每季度一次，共保洁16块。 | 个 | 16 |  |  | 0
7 | 04B007 | 栏杆保洁 | 1、总长391.2m，每半年保洁一次，共保洁782.4m。 | m | 782.4 |  |  | 0
8 | 04B008 | 梁端缝隙清理 | 1、一年清理2次，4个工人一个班组，需2天，总计需16工日。 | 条 | 4 |  |  | 0
9 | 04B009 | 墩台表面清洗 | 1、总计4个墩，每年清洗一次 | 个 | 4 |  |  | 0
10 | 04B010 | 桥面杂草清理 | 1、一年清理4次，2个工人一个班组，每清理一次需0.5天，总计需4工日，小型卡车2台班。 | 项 | 1 |  |  | 0
|  | 分部小计 | [5 empty] | 0
|  | 四、病害养护 | [5 empty] | 0
11 | 04B011 | 桥面铺装混凝土维修 | 1、桥面铺装混凝土面层维修，采用高强快硬混凝土，平均厚度10cm。 2、工程量按照公司3年维修经验值测算总计混凝土面层维修4m2。 | m2 | 4 |  |  | 0
12 | 04B012 | 大理石道板维修 | 1、大理石道板维修，拆除破损道板，重新铺装新道板 2、工程量按照公司3年维修经验值测算总计大理石人行道面层维修12m2 | m2 | 12 |  |  | 0
13 | 04B013 | 栏杆维修 | 1、对缺损的栏杆进行维修，样式与原有栏杆一致 2、工程量按照公司3年维修经验值测算总计栏杆维修3m | m | 3 |  |  | 0
14 | 04B014 | 混凝土缺陷维修 | 1、桥梁混凝土结构缺陷维修，主要工作内容为凿除破损混凝土、钢筋除锈、聚合物砂浆修复，平均厚度3cm。 2、工程量按照公司3年维修经验值测算总计混凝土缺陷修复3m2。 | m2 | 3 |  |  | 0
15 | 04B015 | 混凝土裂缝封闭 | 1、桥梁混凝土裂缝维修，缝宽小于0.15mm，主要工作内容为清理基层、裂缝封闭。 2、工程量按照公司3年维修经验值测算总计混凝土裂缝封闭15m。 | m | 15 |  |  | 0
16 | 04B016 | 混凝土结构维修支架平台 | 1、结构维修平台采用桥检车，工程量按照公司3年维修经验值测算需桥检车1个台班。 | 项 | 1 |  |  | 0
17 | 04B017 | 伸缩缝锚固区混凝土维修 | 1、桥面铺装混凝土面层维修，采用C50快硬混凝土，每立方钢纤维掺80kg，每米直径16钢筋植筋12孔，平均厚度20cm。 2、工程量按照公司3年维修经验值测算总计锚固区混凝土面层维修1m。 | m | 1 |  |  | 0
18 | 04B018 | 伸缩缝橡胶条更换 | 1、拆除破损橡胶条、安装新橡胶条。 2、工程量按照公司3年维修经验值测算总计70m。 | m | 70 |  |  | 0
19 | 04B019 | 桥下垃圾、易燃物清理 | 1、工程量按照公司3年维修经验值测算，每年清理垃圾1车（4立方米），包括建筑垃圾处置费。 | m3 | 4 |  |  | 0
20 | 04B020 | 沥青灌缝 | 1、桥面铺装沥青混凝土面层灌缝 2、工程量按照公司3年维修经验值测算总计沥青灌缝6.5m。 | m | 6.5
21 | 04B021 | 沥青面层维修 | 1、桥面铺装沥青混凝土面层维修，平均厚度10cm。 2、工程量按照公司3年维修经验值测算总计沥青面层维修20㎡。 | ㎡ | 20
22 | 04B022 | 省、市桥梁信息系统应用管理 | 1、配备数据录入人员0.05名。 2、桥梁各类统计、汇总（桥龄、伸缩缝、栏杆、人行道、防抛网、装饰板、人行天桥、钢结构桥梁、拱桥、能用桥检车桥梁、广告牌统计、涂装及锈蚀面积、需借助设备设施检测桥梁、无法检测桥梁、伸缩缝情况统计等）。 3、每日巡视报表。 4、当月桥下占用情况调查汇总表；当月桥区施工情况调查汇总表；月度桥梁限载牌设置情况表；每周桥下占用围挡情况台账 5、每月常检桥梁病害汇总。 6、当月产值报表及下月计划、季度桥梁养护执行报告相关资料、全年桥梁BCI、BSI汇总。 7、每年结构检测病害分类统计。 8、桥梁投诉回复记录整理归档。 9、各种有关桥梁的情况说明、PPT。 10、各类养护方案编制。 | 项 | 1 |  |  | 0
23 | 04B023 | 投诉值班 | 投诉应急处置(110平台、12345平台、数字城管、12319平台)，每日配备轮班人员白天和夜里值班。 | 项 | 1

## 盛岸西路（石门路-孔泾里村）
4.1盛岸西路（石门路-孔泾里村）设施量清单
序号 | 项目名称 | 单位 | 数量 | 工作内容 | 备注
1 | 沥青混凝土12cm | m2 | 51509.8 | 沥青混凝土路面养护 | 机动车道普通沥青
2 | 沥青混凝土8cm | m2 | 8881 | 沥青混凝土路面养护 | 非机动车道普通沥青
3 | 人行道 | m2 | 10072 | 侧平石、人行道板、筑边平石养护 | 25*12.5*5cm预制道板 | 70462.8
4 | 路名牌 | 块 | 18 | 路名牌及立杆养护；两年一次防腐处理
5 | 钢筋混凝土桥梁 | m2 | 4985.28 | 桥梁及其附属设施养护 | 滴露桥（小桥）、碧霞桥（小桥）、若冰桥（中桥）
6 | 路名牌、限载牌清洗 | 块 | 18 | 每月清洗1次

## 盛岸西路（钱湖路（钱桥大道）—孔泾里村）
4.2盛岸西路（钱湖路（钱桥大道）—孔泾里村）设施量汇总
设施类别 | 单位 | 数量 | 工作内容 | 备注
沥青路面10cm | m2 | 69660.3 | 沥青混凝土路面养护 | 机动车道
沥青路面8cm | m2 | 29988.3 | 沥青混凝土路面养护 | 非机动车道 | 116785.4
人行道 | m2 | 558 | （侧平石、人行道板、筑边平石）养护 | 花岗岩盲道60*30*3.2
| m2 | 16578.8 |  | PC砖人行道40*20*6
路名牌 | 块 | 32 | 路名牌及立杆养护；两年一次防腐处理
钢筋混凝土桥梁 | m2 | 3854.94 | 桥梁及其附属设施养护 | 听松桥（小桥）、松苓桥（中桥）、罗汉桥（小桥）
路名牌清洗 | 块 | 32 | 每月清洗一次

## 盛岸路（老）（蓉湖大桥西引坡-通惠西路）
4.3盛岸路（老）（蓉湖大桥西引坡-通惠西路）设施量清单
序号 | 项目名称 | 单位 | 数量 | 工作内容 | 备注
1 | 沥青混凝土12cm | m2 | 5400 | 沥青混凝土路面养护 | 普通沥青
2 | 人行道 | m2 | 1843 | （侧平石、人行道板、筑边平石）养护 | 25*12.5*5cm预制道板 | 7400
3 | 大理石 | m2 | 157 | （侧平石、人行道板、筑边平石）养护 | 30*30*5cm大理石

## 石门路（惠钱路-江海西路）
4.4石门路（惠钱路-江海西路）设施量清单
序号 | 项目名称 | 单位 | 数量 | 工作内容 | 备注
1 | 沥青混凝土12cm | m2 | 29520.6 | 沥青混凝土路面养护 | SMA沥青
2 | 人行道 | m2 | 13839.8 | 侧平石、人行道板、筑边平石养护 | 20*10*5cm预制道板,花岗岩侧平石 | 43360.4
3 | 路名牌 | 块 | 14 | 路名牌及立杆养护；两年一次防腐处理
4 | 钢筋混凝土桥梁 | m2 | 1779.44 | 桥梁及其附属设施养护 | 红光桥（小桥）、会龙桥（中桥）、石门路桥（小桥）
5 | 挡墙 | m | 134 | 挡墙及其附属设施养护 | 混凝土挡墙
6 | 路名牌、限载牌清洗 | 块 | 14 | 每月清洗1次

## 盛岸路（蓉湖大桥西引坡-石门路）
4.5盛岸路（蓉湖大桥西引坡-石门路）设施量汇总
设施类别 | 单位 | 数量 | 工作内容 | 备注
沥青路面12cm | m2 | 59098 | 沥青混凝土 | 机动车道、非机动车道
人行道块料铺设 | m2 | 9000 | 侧平石、人行道板、砼筑边平石（25*12.5*6cm透水砖）
标牌养护 | 块 | 19 | 路名牌、限载牌等养护及两年一次防腐处理 |  | 68098
标牌养护 | 块 | 19 | 每月清洗一次
混凝土挡墙 | m | 215.42 | 对挡墙损坏砌筑设施及时修复
桥面铺装 | m2 | 3069.78 | 桥梁及附属设施养护 | 惠华桥（小桥）、九曲基桥（小桥）、后盛桥（小桥）、努力桥（小桥）